## ЛСР 17 граф
Обустройство Куюмбинского месторождения. Куст скважин №7 с подъездом и инженерными коммуникациями. Корректировка
(наименование стройки)
ЛОКАЛЬНАЯ СМЕТА № 72-15-02-36007-ЭС-СМ-02-10-03
Внутриплощадочные сети электрические. Куст скважин №7. 11 этап строительства
(наименование работ и затрат, наименование объекта)
Основание: 72-15-02-36007-ЭС
|  |  | Сметная стоимость _______________________________________________________________________________________________ | [5 empty] | ___________________________153,985 |  | тыс. руб.
|  |  | строительных работ _______________________________________________________________________________________________ | [5 empty] | _______________________________________________________________________________________________2,012 |  | тыс. руб.
|  |  | монтажных работ _______________________________________________________________________________________________ | [5 empty] | _______________________________________________________________________________________________151,973 |  | тыс. руб.
|  |  | Средства на оплату труда _______________________________________________________________________________________________ | [5 empty] | ___________________________4,405 |  | тыс. руб.
|  |  | Сметная трудоемкость _______________________________________________________________________________________________ | [5 empty] | _______________________________________________________________________________________________296,64 |  | чел.час
Составлен(а) в текущих (прогнозных) ценах по состоянию на 2001г.
№ пп | Обосно- вание | Наименование | Ед. изм. | Кол. | Стоимость единицы, руб. |  |  |  | Общая стоимость, руб. |  |  |  | Т/з осн. раб.на ед. | Т/з осн. раб. Всего | Т/з мех. на ед. | Т/з мех. Всего
[5 empty] | Всего | В том числе |  |  | Всего | В том числе
[6 empty] | Осн.З/п | Эк.Маш | З/пМех |  | Осн.З/п | Эк.Маш | З/пМех
1 | 2 | 3 | 4 | 5 | 6 | 7 | 8 | 9 | 10 | 11 | 12 | 13 | 14 | 15 | 16 | 17
Раздел 1. Электросиловое оборудование
1 | ТЕРм08-03-545-01 | Коробка (ящик) с зажимами для кабелей и проводов сечением до 6 мм2, устанавливаемая на конструкции на стене или колонне, количество зажимов до 10 НР (38 руб.): 105% от ФОТ СП (23 руб.): 65% от ФОТ | 1 шт. | 1 | 272.31 | 35.81 | 3.57 |  | 272 | 36 | 4 |  | 3.31 | 3.31
2 * | прайс | Коробка КПК-2М Формулы цены единицы: МАТ=7774/1,18/4,12 (Транспортные и заготовительно-складские расходы ПЗ=13%) | шт | 1 | 1599.06 |  |  |  | 1807
Итого прямые затраты по разделу в ценах 2001г. | [8 empty] | 2079 | 36 | 4 |  |  | 3.31
Накладные расходы | [8 empty] | 38
Сметная прибыль | [8 empty] | 23
Итоги по разделу 1 Электросиловое оборудование :
Электромонтажные работы на других объектах:
Итого Поз. 1 | [8 empty] | 272 | 36 | 4 |  |  | 3.31
Накладные расходы 105% ФОТ (от 36) | [8 empty] | 38
Сметная прибыль 65% ФОТ (от 36) | [8 empty] | 23
Итого c накладными и см. прибылью | [8 empty] | 333 |  |  |  |  | 3.31
Материалы для монтажных работ:
Итого Поз. 2 | [8 empty] | 1807
Итого | [8 empty] | 2140 |  |  |  |  | 3.31
В том числе:
Материалы | [8 empty] | 1831
Машины и механизмы | [8 empty] | 4
ФОТ | [8 empty] | 36
Накладные расходы | [8 empty] | 38
Сметная прибыль | [8 empty] | 23
Итого по разделу 1 Электросиловое оборудование | [8 empty] | 2140 |  |  |  |  | 3.31
Материалы заказчика | [8 empty] | 1599
Раздел 2. Земляные работы
3 | ТЕР01-01-009-08 | Разработка грунта в траншеях экскаватором «обратная лопата» с ковшом вместимостью 0,65 (0,5-1) м3, группа грунтов 2 НР (13 руб.): 105% от ФОТ СП (6 руб.): 50% от ФОТ | 1000 м3 грунта | 0.029 | 7283.21 |  | 7283.21 | 415.34 | 211 |  | 211 | 12 |  |  | 27.95 | 0.81
4 | ТЕР01-01-009-10 | Разработка грунта в траншеях экскаватором «обратная лопата» с ковшом вместимостью 0,65 (0,5-1) м3, группа грунтов 4 НР (18 руб.): 105% от ФОТ СП (9 руб.): 50% от ФОТ | 1000 м3 грунта | 0.029 | 10146.99 |  | 10146.99 | 578.65 | 294 |  | 294 | 17 |  |  | 38.94 | 1.13
5 | ТЕР01-01-034-03 | Засыпка траншей и котлованов с перемещением грунта до 5 м бульдозерами мощностью 96 кВт (130 л.с.), группа грунтов 3 НР (7 руб.): 105% от ФОТ СП (4 руб.): 50% от ФОТ | 1000 м3 грунта | 0.059 | 1415.63 |  | 1415.63 | 117.05 | 84 |  | 84 | 7 |  |  | 7.38 | 0.44
Итого прямые затраты по разделу в ценах 2001г. | [8 empty] | 589 |  | 589 | 36 |  |  |  | 2.38
Накладные расходы | [8 empty] | 38
Сметная прибыль | [8 empty] | 18
Итоги по разделу 2 Земляные работы :
Земляные работы, выполняемые механизированным способом:
Итого Поз. 3-5 | [8 empty] | 589 |  | 589 | 36 |  |  |  | 2.38
Накладные расходы 105% ФОТ (от 36) | [8 empty] | 38
Сметная прибыль 50% ФОТ (от 36) | [8 empty] | 18
Итого c накладными и см. прибылью | [8 empty] | 645 | [6 empty] | 2.38
Итого | [8 empty] | 645 | [6 empty] | 2.38
В том числе:
Машины и механизмы | [8 empty] | 589
ФОТ | [8 empty] | 36
Накладные расходы | [8 empty] | 38
Сметная прибыль | [8 empty] | 18
Итого по разделу 2 Земляные работы | [8 empty] | 645 | [6 empty] | 2.38
Раздел 3. Прокладка кабеля
6 | ТЕРм10-06-048-05 | Прокладка волоконно-оптических кабелей в траншее (1.10.98.ОППрокладка опознавательной ленты ОЗП=0,3; ЭМ=0,3 к расх.; ЗПМ=0,3; ТЗ=0,3; ТЗМ=0,3) НР (9 руб.): 105% от ФОТ СП (6 руб.): 65% от ФОТ | 1 км кабеля | 0.08 | 988.17 | 79.83 | 903.02 | 37.37 | 79 | 6 | 72 | 3 | 6.9 | 0.55 | 2.71 | 0.22
7 | прайс | Лента сигнальная ЛСЭ 600*3,5 Формулы цены единицы: МАТ=2059,2/1,18/100/4,12 (Транспортные и заготовительно-складские расходы МАТ=13% к расх.) | м | 80 | 4.79 |  |  |  | 383
8 | ТЕРм08-02-411-01 | Рукав металлический наружным диаметром до 48 мм НР (59 руб.): 105% от ФОТ СП (36 руб.): 65% от ФОТ | 100 м | 0.15 | 7308.47 | 375.45 | 311.58 | 3.27 | 1096 | 56 | 47 |  | 34.7 | 5.21 | 0.22 | 0.03
9 | ТСЦ-101-2162 | Рукава металлические диаметром 27 мм РЗ-Ц-Х, прим. | м | 15.45 | 10.11 |  |  |  | 156
10 | ТЕРм08-02-407-06 | Труба стальная по установленным конструкциям, в готовых бороздах, по основанию пола, диаметр до 25 мм НР (167 руб.): 105% от ФОТ СП (103 руб.): 65% от ФОТ | 100 м | 0.75 | 3103.67 | 205.58 | 251.06 | 6.98 | 2328 | 154 | 188 | 5 | 19 | 14.25 | 0.47 | 0.35
11 | ТСЦ-103-0051 | Трубы стальные сварные водогазопроводные с резьбой оцинкованные обыкновенные, диаметр условного прохода 25 мм, толщина стенки 3,2 мм | м | 77.25 | 31.14 |  |  |  | 2406
12 | ТЕРм08-02-407-07 | Труба стальная по установленным конструкциям, в готовых бороздах, по основанию пола, диаметр до 40 мм НР (126 руб.): 105% от ФОТ СП (78 руб.): 65% от ФОТ | 100 м | 0.45 | 3302.28 | 256.43 | 393.29 | 11.89 | 1486 | 115 | 177 | 5 | 23.7 | 10.67 | 0.8 | 0.36
13 | ТСЦ-103-0053 | Трубы стальные сварные водогазопроводные с резьбой оцинкованные обыкновенные, диаметр условного прохода 40 мм, толщина стенки 3,5 мм | м | 46.35 | 49.14 |  |  |  | 2278
14 | ТЕРм08-02-152-05 | Стойка сборных кабельных конструкций (без полок), масса до 2,4 кг НР (41 руб.): 105% от ФОТ СП (25 руб.): 65% от ФОТ | 100 шт. | 0.12 | 3593.76 | 314.39 | 488.07 | 8.17 | 431 | 38 | 59 | 1 | 28.4 | 3.41 | 0.55 | 0.07
15 | прайс | П-образный профиль 50х50х800 мм, толщ. 2,5 мм, из стали горяче оцинкованной методом погружения, с комплектом креплений, US 5 80 FT Формулы цены единицы: МАТ=26,16*82,26/4,12 (Транспортные и заготовительно-складские расходы МАТ=13% к расх.) | шт | 12 | 590.21 |  |  |  | 7083
16 | ТЕРм08-02-152-08 | Полка кабельная, устанавливаемая на стойках, масса до 0,7 кг НР (14 руб.): 105% от ФОТ СП (8 руб.): 65% от ФОТ | 100 шт. | 0.46 | 161.93 | 24.91 | 129.3 | 4.46 | 74 | 11 | 59 | 2 | 2.25 | 1.04 | 0.3 | 0.14
17 | прайс | Полка шириной 410 мм, из стали горяче оцинкованной методом погружения, с комплектом креплений, AW 15 41 FT Формулы цены единицы: МАТ=14,24*82,26/4,12 (Транспортные и заготовительно-складские расходы МАТ=13% к расх.) | шт | 46 | 321.28 |  |  |  | 14779
18 | ТЕРм08-02-395-02 | Лоток металлический штампованный по установленным конструкциям, ширина лотка до 400 мм (1.8.3.ОППри производстве работ на высоте свыше расстояний, указанных в вводных указаниях к разделам сборника: при высоте свыше 2 до 8 м ОЗП=1,05; ТЗ=1,05) НР (155 руб.): 105% от ФОТ СП (96 руб.): 65% от ФОТ | 1 т | 0.16 | 2272.97 | 660.07 | 1532.51 | 263.91 | 364 | 106 | 245 | 42 | 61.01 | 9.76 | 17.76 | 2.84
19 | прайс | Лоток листовой перфорированный,длиной 3050 мм, шириной 400 мм, высотой борта 60 мм, из стали горяче оцинкованной методом погружения, толщ 1 мм, RKSM 640 FS Формулы цены единицы: МАТ=15,9*82,26/4,12 (Транспортные и заготовительно-складские расходы МАТ=13% к расх.) | м | 24 | 358.73 |  |  |  | 8610
20 | прайс | Крышка лотка неперфорированная, ширина 400 мм, длина 3000 мм, из оцинкованной стали, толщ. 1 мм, с комплектом поворотных фиксаторов, DRL 400 FS Формулы цены единицы: МАТ=19,06*82,26/4,12 (Транспортные и заготовительно-складские расходы МАТ=13% к расх.) | м | 24 | 430.02 |  |  |  | 10320
21 | ТЕРм08-02-148-01 | Кабель до 35 кВ в проложенных трубах, блоках и коробах, масса 1 м кабеля до 1 кг НР (256 руб.): 105% от ФОТ СП (159 руб.): 65% от ФОТ | 100 м кабеля | 1.35 | 886.21 | 137.27 | 689.01 | 44.04 | 1196 | 185 | 930 | 59 | 12.4 | 16.74 | 3.39 | 4.58
22 | ТЕРм08-02-147-05 | Кабель до 35 кВ по установленным конструкциям и лоткам с креплением на поворотах и в конце трассы, масса 1 м кабеля до 9 кг (1.8.3.ОППри производстве работ на высоте свыше расстояний, указанных в вводных указаниях к разделам сборника: при высоте свыше 2 до 8 м ОЗП=1,05; ТЗ=1,05) НР (150 руб.): 105% от ФОТ СП (93 руб.): 65% от ФОТ | 100 м кабеля | 0.3 | 2660.34 | 360.33 | 1962.97 | 115.81 | 798 | 108 | 589 | 35 | 32.55 | 9.77 | 8.8 | 2.64
23 | ТЕРм08-02-147-04 | Кабель до 35 кВ по установленным конструкциям и лоткам с креплением на поворотах и в конце трассы, масса 1 м кабеля до 6 кг (1.8.3.ОППри производстве работ на высоте свыше расстояний, указанных в вводных указаниях к разделам сборника: при высоте свыше 2 до 8 м ОЗП=1,05; ТЗ=1,05) НР (21 руб.): 105% от ФОТ СП (13 руб.): 65% от ФОТ | 100 м кабеля | 0.05 | 2165.24 | 294.07 | 1539.88 | 92.56 | 108 | 15 | 77 | 5 | 26.57 | 1.33 | 7.06 | 0.35
24 | ТЕРм08-02-147-01 | Кабель до 35 кВ по установленным конструкциям и лоткам с креплением на поворотах и в конце трассы, масса 1 м кабеля до 1 кг (1.8.3.ОППри производстве работ на высоте свыше расстояний, указанных в вводных указаниях к разделам сборника: при высоте свыше 2 до 8 м ОЗП=1,05; ТЗ=1,05) НР (1644 руб.): 105% от ФОТ СП (1018 руб.): 65% от ФОТ | 100 м кабеля | 9.05 | 1031.73 | 134.83 | 568.02 | 38.18 | 9337 | 1220 | 5141 | 346 | 12.18 | 110.23 | 2.96 | 26.79
25 | прайс | КПвТфБК-150 3х16 мм2 Формулы цены единицы: МАТ=320,54/1,18/4,12 (Транспортные и заготовительно-складские расходы ПЗ=13%) | м | 275.4 | 65.93 |  |  |  | 20517
26 | прайс | Кабель ВБШвнг(А)-ХЛ 5*4мм2 Формулы цены единицы: МАТ=95,379/4,12 (Транспортные и заготовительно-складские расходы МАТ=13% к расх.) | м | 438.6 | 26.16 |  |  |  | 11474
27 | прайс | Кабель ВБШвнг(А)-ХЛ 3*2,5мм2 Формулы цены единицы: МАТ=43,783/4,12 (Транспортные и заготовительно-складские расходы МАТ=13% к расх.) | м | 76.5 | 12.01 |  |  |  | 919
28 | прайс | Кабель ВВГнг(А)-ХЛ 5*120мм2 Формулы цены единицы: МАТ=2094,244/4,12 (Транспортные и заготовительно-складские расходы МАТ=13% к расх.) | м | 30.6 | 574.39 |  |  |  | 17576
29 | прайс | Кабель ВВГнг(А)-ХЛ 4*120мм2 Формулы цены единицы: МАТ=1751,339/4,12 (Транспортные и заготовительно-складские расходы МАТ=13% к расх.) | м | 5.1 | 480.34 |  |  |  | 2450
30 | прайс | Кабель ВВГнг(А)-ХЛ 3*4мм2 Формулы цены единицы: МАТ=52,201/4,12 (Транспортные и заготовительно-складские расходы МАТ=13% к расх.) | м | 270.3 | 14.32 |  |  |  | 3871
31 | ТЕРм08-02-472-10 | Проводник заземляющий из медного изолированного провода сечением 25 мм2 открыто по строительным основаниям НР (212 руб.): 105% от ФОТ СП (131 руб.): 65% от ФОТ | 100 м | 0.4 | 14455.93 | 504.21 | 242.31 | 0.45 | 5782 | 202 | 97 |  | 46.6 | 18.64 | 0.03 | 0.01
32 | прайс | Провод ПВЗ 1*6мм2 Формулы цены единицы: МАТ=19,913/4,12 (Транспортные и заготовительно-складские расходы МАТ=13% к расх.) | м | 20.4 | 5.46 |  |  |  | 111
33 | прайс | Провод ПВЗ 1*10мм2 Формулы цены единицы: МАТ=33,3/4,12 (Транспортные и заготовительно-складские расходы МАТ=13% к расх.) | м | 20.4 | 9.13 |  |  |  | 186
34 | ТЕРм08-02-158-14 | Заделка концевая сухая для 3-4-жильного кабеля с пластмассовой и резиновой изоляцией напряжением до 1 кВ, сечение одной жилы до 35 мм2 НР (406 руб.): 105% от ФОТ СП (252 руб.): 65% от ФОТ | 1 шт. | 30 | 30.36 | 12.73 | 4.31 | 0.15 | 911 | 382 | 129 | 5 | 1.15 | 34.5 | 0.01 | 0.3
35 | ТСЦ-509-0040 | Наконечники кабельные алюминиевые | шт. | 30 | 26.1 |  |  |  | 783
36 | ТЕРм08-02-165-03 | Муфта концевая эпоксидная для 3-жильного кабеля напряжением 1 кВ, сечение одной жилы до 185 мм2 НР (647 руб.): 105% от ФОТ СП (400 руб.): 65% от ФОТ | 1 шт. | 4 | 1198.75 | 74.72 | 1115.31 | 79.35 | 4795 | 299 | 4461 | 317 | 6.75 | 27 | 5.34 | 21.36
37 | прайс | Муфта концевая с болтовыми наконечниками для 5-жильных силовых кабелей с пластмассовой изоляцией без брони, не поддерживающие горение, УХЛ1, с пониженным газо- дымовыделением, на напряжение до 1 кВ, с сечением жилы: 70-120 мм?, POLT-01/5x70-120-L12 Формулы цены единицы: МАТ=4750/1,18/4,12 (Транспортные и заготовительно-складские расходы МАТ=13% к расх.) | шт | 2 | 1104.06 |  |  |  | 2208
38 | прайс | Муфта концевая с болтовыми наконечниками для 4-жильных силовых кабелей с пластмассовой изоляцией без брони, не поддерживающие горение, УХЛ1, с пониженным газо- дымовыделением, на напряжение до 1 кВ, с сечением жилы: 70-120 мм?, EPKT 0047-L12 Формулы цены единицы: МАТ=3810/1,18/4,12 (Транспортные и заготовительно-складские расходы МАТ=13% к расх.) | шт | 2 | 885.57 |  |  |  | 1771
39 | ТЕРм08-02-165-01 | Муфта концевая эпоксидная для 3-жильного кабеля напряжением 1 кВ, сечение одной жилы до 35 мм2 НР (584 руб.): 105% от ФОТ СП (361 руб.): 65% от ФОТ | 1 шт. | 5 | 839.12 | 55.9 | 774.87 | 55.13 | 4196 | 280 | 3874 | 276 | 5.05 | 25.25 | 3.71 | 18.55
40 | прайс | Муфта концевая с болтовыми наконечниками для 5-жильных силовых кабелей с пластмассовой изоляцией бронированный, не поддерживающие горение, УХЛ1, с пониженным газо- дымовыделением, на напряжение до 1 кВ, с сечением жилы: 2,5-6 мм? Формулы цены единицы: МАТ=680/1,18/4,12 (Транспортные и заготовительно-складские расходы МАТ=13% к расх.) | шт | 4 | 158.05 |  |  |  | 632
41 | прайс | Муфта концевая с болтовыми наконечниками для 3-жильных силовых кабелей с пластмассовой изоляцией без брони, не поддерживающие горение, УХЛ1, с пониженным газо- дымовыделением, на напряжение до 1 кВ, с сечением жилы: 2,5-6 мм?, EPKT-0015 Формулы цены единицы: МАТ=590/1,18/4,12 (Транспортные и заготовительно-складские расходы МАТ=13% к расх.) | шт | 1 | 137.14 |  |  |  | 137
Заземление
42 | ТЕРм08-02-472-02 | Заземлитель горизонтальный из стали полосовой сечением 160 мм2 НР (58 руб.): 105% от ФОТ СП (36 руб.): 65% от ФОТ | 100 м | 0.3 | 413.1 | 179.61 | 130.53 | 3.27 | 124 | 54 | 39 | 1 | 16.6 | 4.98 | 0.22 | 0.07
43 | ТСЦ-101-3721 | Сталь полосовая 50х4 мм, марка Ст3сп | т | 0.0471 | 15123.67 |  |  |  | 712
Итого прямые затраты по разделу в ценах 2001г. | [8 empty] | 142467 | 3231 | 16184 | 1102 |  | 293.33 |  | 78.66
Накладные расходы | [8 empty] | 4550
Сметная прибыль | [8 empty] | 2816
Итоги по разделу 3 Прокладка кабеля :
Электромонтажные работы на других объектах:
Итого Поз. 6, 8, 10-14, 16, 18, 21-24, 31, 34-36, 39, 42-43 | [8 empty] | 39284 | 3231 | 16184 | 1102 |  | 293.33 |  | 78.66
Накладные расходы 105% ФОТ (от 4 333) | [8 empty] | 4550
Сметная прибыль 65% ФОТ (от 4 333) | [8 empty] | 2816
Итого c накладными и см. прибылью | [8 empty] | 46650 |  |  |  |  | 293.33 |  | 78.66
Материалы для монтажных работ:
Итого Поз. 7, 15, 17, 19-20, 25-30, 32-33, 37-38, 40-41 | [8 empty] | 103027
Материалы для монтажных работ:
Итого Поз. 9 | [8 empty] | 156
Итого | [8 empty] | 149833 |  |  |  |  | 293.33 |  | 78.66
В том числе:
Материалы | [8 empty] | 120692
Машины и механизмы | [8 empty] | 16184
ФОТ | [8 empty] | 4333
Накладные расходы | [8 empty] | 4550
Сметная прибыль | [8 empty] | 2816
Итого по разделу 3 Прокладка кабеля | [8 empty] | 149833 |  |  |  |  | 293.33 |  | 78.66
Раздел 4. Транспортные расходы
Материалы по прайс листам
44 | Типовые исходные данные | Автотранспорт Формулы цены единицы: МАТ=8338/5,63 (30% от общего объема грузов ПЗ=0,3 (ОЗП=0,3; ЭМ=0,3 к расх.; ЗПМ=0,3; МАТ=0,3 к расх.; ТЗ=0,3; ТЗМ=0,3)) | т | 1.13 | 444.3 |  |  |  | 502
45 | Типовые исходные данные | Водный транспорт Формулы цены единицы: МАТ=5500/5,63 (70% от общего объема грузов ПЗ=0,7 (ОЗП=0,7; ЭМ=0,7 к расх.; ЗПМ=0,7; МАТ=0,7 к расх.; ТЗ=0,7; ТЗМ=0,7)) | т | 1.13 | 683.84 |  |  |  | 773
46 | ФССЦпг-03-02-01-026 | Перевозка строительных грузов (кроме массовых навалочных, перевозимых автомобилями-самосвалами, а также бетонных и железобетонных изделий, стеновых и перегородочных материалов, лесоматериалов круглых и пиломатериалов, включенных в таблицу 03-01), бортовым автомобилем грузоподъемностью 5 т, на расстояние до 26 км I класс груза (Территориальные коэффициенты для пересчета сметной стоимости из базисного уровня Московского региона (ФЕР) в базисный уровень места строительства на территории Красноярского края (ТЕР), сметная зона 7.4 (Филиал ФАУ "Федеральный центр ценообразования в строительстве и промышленности строительных материалов" по Красноярскому краю, письмо №22 от 09.03.2016) ПЗ=1,987 (ОЗП=1,987; ЭМ=1,987 к расх.; ЗПМ=1,987; МАТ=1,987 к расх.; ТЗ=1,987; ТЗМ=1,987)) | 1 т груза | 1.13 | 63.05 |  |  |  | 71
Материалы по ТСЦ
47 | ФССЦпг-03-02-01-016 | Перевозка строительных грузов (кроме массовых навалочных, перевозимых автомобилями-самосвалами, а также бетонных и железобетонных изделий, стеновых и перегородочных материалов, лесоматериалов круглых и пиломатериалов, включенных в таблицу 03-01), бортовым автомобилем грузоподъемностью 5 т, на расстояние до 16 км I класс груза (Территориальные коэффициенты для пересчета сметной стоимости из базисного уровня Московского региона (ФЕР) в базисный уровень места строительства на территории Красноярского края (ТЕР), сметная зона 7.4 (Филиал ФАУ "Федеральный центр ценообразования в строительстве и промышленности строительных материалов" по Красноярскому краю, письмо №22 от 09.03.2016) ПЗ=1,987 (ОЗП=1,987; ЭМ=1,987 к расх.; ЗПМ=1,987; МАТ=1,987 к расх.; ТЗ=1,987; ТЗМ=1,987)) | 1 т груза | 0.41 | 50.93 |  |  |  | 21
Индексы перевода к базисному уровню Красноярского края по Типовым исходным данным ОАО "НК "Славнефть", на оборудование по Письму Минстроя России №40538-ЕС/05 от 14.12.2015г.
Итого прямые затраты по разделу в ценах 2001г. | [8 empty] | 1367
Итоги по разделу 4 Транспортные расходы :
Перевозка грузов автотранспортом:
Итого Поз. 44, 46-47 | [8 empty] | 594
Перевозка грузов водным (речным) транспортом:
Итого Поз. 45 | [8 empty] | 773
Итого | [8 empty] | 1367
В том числе:
Материалы | [8 empty] | 1367
Итого по разделу 4 Транспортные расходы | [8 empty] | 1367
ИТОГИ ПО СМЕТЕ:
Итого прямые затраты по смете в ценах 2001г. | [8 empty] | 146502 | 3267 | 16777 | 1138 |  | 296.64 |  | 81.04
Накладные расходы | [8 empty] | 4625
В том числе, справочно:
105% ФОТ (от 4405) (Поз. 3-5, 1, 6, 8, 10-14, 16, 18, 21-24, 31, 34-36, 39, 42-43) | [8 empty] | 4625
Сметная прибыль | [8 empty] | 2858
В том числе, справочно:
50% ФОТ (от 36) (Поз. 3-5) | [8 empty] | 18
65% ФОТ (от 4369) (Поз. 1, 6, 8, 10-14, 16, 18, 21-24, 31, 34-36, 39, 42-43) | [8 empty] | 2840
Итоги по смете:
Итоги по Строительным работам
Земляные работы, выполняемые механизированным способом:
Итого Поз. 3-5 | [8 empty] | 589 |  | 589 | 36 |  |  |  | 2.38
Накладные расходы 105% ФОТ (от 36) | [8 empty] | 38
Сметная прибыль 50% ФОТ (от 36) | [8 empty] | 18
Итого c накладными и см. прибылью | [8 empty] | 645 | [6 empty] | 2.38
Перевозка грузов автотранспортом:
Итого Поз. 44, 46-47 | [8 empty] | 594
Перевозка грузов водным (речным) транспортом:
Итого Поз. 45 | [8 empty] | 773
Итого | [8 empty] | 2012 | [6 empty] | 2.38
Итоги по Монтажным работам
Электромонтажные работы на других объектах:
Итого Поз. 1, 6, 8, 10-14, 16, 18, 21-24, 31, 34-36, 39, 42-43 | [8 empty] | 39556 | 3267 | 16188 | 1102 |  | 296.64 |  | 78.66
Накладные расходы 105% ФОТ (от 4 369) | [8 empty] | 4587
Сметная прибыль 65% ФОТ (от 4 369) | [8 empty] | 2840
Итого c накладными и см. прибылью | [8 empty] | 46983 |  |  |  |  | 296.64 |  | 78.66
Материалы для монтажных работ:
Итого Поз. 2, 7, 15, 17, 19-20, 25-30, 32-33, 37-38, 40-41 | [8 empty] | 104834
Материалы для монтажных работ:
Итого Поз. 9 | [8 empty] | 156
Итого | [8 empty] | 151973 |  |  |  |  | 296.64 |  | 78.66
Итого | [8 empty] | 153985 |  |  |  |  | 296.64 |  | 81.04
В том числе:
Материалы | [8 empty] | 123890
Машины и механизмы | [8 empty] | 16777
ФОТ | [8 empty] | 4405
Накладные расходы | [8 empty] | 4625
Сметная прибыль | [8 empty] | 2858
ВСЕГО по смете | [8 empty] | 153985 |  |  |  |  | 296.64 |  | 81.04
Материалы заказчика | [8 empty] | 1599
Составил: ___________________________М.С. Никишина
(должность, подпись, расшифровка)
Проверил: ___________________________В.З. Вазгустова
(должность, подпись, расшифровка)