## 
Стройка | Обустройство Куюмбинского месторождения. Куст скважин №7 с подъездом и инженерными коммуникациями. Корректировка
Объект | Автоматизация комплексная (скв.1.9). Куст скважин №7. 12 этап
ЛОКАЛЬНАЯ РЕСУРСНАЯ ВЕДОМОСТЬ №72-15-02-36007-АК-СМ-02-11-02
№ п/п | Код ресурса | Наименование ресурса | Ед.изм. | Кол-во | Сметная стоимоть в базисном уровне
[5 empty] | На ед. изм. | Общ | ЗП маш
1 | 2 | 3 | 4 | 5 | 6 | 7 | 8
Ресурсы подрядчика
Трудозатраты
1 | 1-2-0 | Затраты труда рабочих (ср 2) | чел.час | 0.39 | 8.97 | 3.5
2 | 1-3-2 | Затраты труда рабочих (ср 3,2) | чел.час | 1.03 | 10.06 | 10.36
3 | 1-3-8 | Затраты труда рабочих (ср 3,8) | чел.час | 47.56 | 10.82 | 514.6
4 | 1-4-0 | Затраты труда рабочих (ср 4) | чел.час | 66.69 | 11.07 | 738.25
5 | 1-4-1 | Затраты труда рабочих (ср 4,1) | чел.час | 4.49 | 11.23 | 50.42
6 | 1-4-2 | Затраты труда рабочих (ср 4,2) | чел.час | 5.15 | 11.4 | 58.71
7 | 2 | Затраты труда машинистов | чел.час | 22.59
Машины и механизмы
8 | 20129 | Краны башенные при работе на других видах строительства 8 т | маш.-ч | 0.01 | 153.63 | 1.54 | 14.86
9 | 21102 | Краны на автомобильном ходу при работе на монтаже технологического оборудования 10 т | маш.-ч | 2.03 | 182.97 | 371.45 | 14.86
10 | 30101 | Автопогрузчики 5 т | маш.-ч | 0.02 | 147.51 | 2.95 | 11.07
11 | 30203 | Домкраты гидравлические грузоподъемностью 63 т | маш.-ч | 12.37 | 3.1 | 38.35 | 0
12 | 30408 | Лебедки электрические тяговым усилием 156,96 кН (16 т) | маш.-ч | 12.37 | 170.54 | 2109.58 | 12.75
13 | 30902 | Подъемники гидравлические высотой подъема 10 м | маш.-ч | 8.03 | 45.63 | 366.41 | 14.86
14 | 40502 | Установки для сварки ручной дуговой (постоянного тока) | маш.-ч | 8.82 | 11.41 | 100.63 | 0
15 | 110811 | Бетоносмесители принудительного действия передвижные 250 л | маш.-ч | 0.02 | 28.26 | 0.57 | 11.07
16 | 111301 | Вибратор поверхностный | маш.-ч | 0.02 | 2.8 | 0.06 | 0
17 | 330206 | Дрели электрические | маш.-ч | 3.88 | 17.92 | 69.53 | 0
18 | 330900 | Ножницы листовые кривошипные гильотинные | маш.-ч | 0.06 | 89.14 | 5.35 | 0
19 | 331002 | Станок сверлильный | маш.-ч | 0.06 | 4.77 | 0.29 | 0
20 | 331451 | Перфораторы электрические | маш.-ч | 1.59 | 2.82 | 4.48 | 0
21 | 340101 | Агрегаты окрасочные высокого давления для окраски поверхностей конструкций мощностью 1 кВт | маш.-ч | 0.1 | 10.39 | 1.04 | 0
22 | 350461 | Пресс кривошипный простого действия 25 кН (2,5 тс) | маш.-ч | 0.06 | 19.59 | 1.18 | 11.07
23 | 350471 | Пресс листогибочный кривошипный 1000 кН (100 тс) | маш.-ч | 0.06 | 73.57 | 4.41 | 11.07
24 | 400001 | Автомобили бортовые, грузоподъемность до 5 т | маш.-ч | 0.15 | 173.19 | 25.98 | 0
25 | 400002 | Автомобили бортовые, грузоподъемность до 8 т | маш.-ч | 1.88 | 248.03 | 466.28 | 0
Материалы
26 | 101-0069 | Бензин авиационный Б-70 | т | 0.0064 | 8255.65 | 52.84
27 | 101-0115 | Винты с полукруглой головкой длиной 50 мм | т | 0.0004 | 12946.41 | 5.18
28 | 101-0813 | Проволока стальная низкоуглеродистая разного назначения оцинкованная диаметром 3,0 мм | т | 0.0012 | 20544.45 | 24.65
29 | 101-0865 | Роли свинцовые марки С1 толщиной 1,0 мм | т | 0.0029 | 24959.95 | 72.39
30 | 101-1292 | Уайт-спирит | т |  | 16345.79
31 | 101-1324 | Шлакопортландцемент общестроительного и специального назначения марки 400 | т | 0.0286 | 1676.98 | 47.96
32 | 101-1481 | Шурупы с полукруглой головкой 4x40 мм | т | 0.0004 | 13139.62 | 5.26
33 | 101-1513 | Электроды диаметром 4 мм Э42 | т | 0.0002 | 10718.55 | 2.14
34 | 101-1641 | Сталь угловая равнополочная, марка стали ВСт3кп2, размером 50x50x5 мм | т | 0.0068 | 7639.1 | 51.95
35 | 101-1665 | Лак электроизоляционный 318 | кг | 0.02 | 35.22 | 0.7
36 | 101-1668 | Рогожа | м2 | 0.125 | 10.92 | 1.37
37 | 101-1699 | Патроны для пристрелки | 10 шт. | 6.255 | 47.89 | 299.56
38 | 101-1755 | Сталь полосовая, марка стали Ст3сп шириной 50-200 мм толщиной 4-5 мм | т | 0.011 | 6731.56 | 74.05
39 | 101-1924 | Электроды диаметром 4 мм Э42А | кг | 1.3902 | 14.63 | 20.33
40 | 101-1964 | Шпагат бумажный | кг | 0.004 | 19.37 | 0.08
41 | 101-1977 | Болты с гайками и шайбами строительные | кг | 1.1119 | 16.24 | 18.06
42 | 101-2036 | Болты с гайками и шайбами оцинкованные, диаметр 6 мм | кг | 0.01 | 29.1 | 0.29
43 | 101-2037 | Болты с гайками и шайбами оцинкованные, диаметр 8 мм | кг | 0.364 | 26.39 | 9.61
44 | 101-2091 | Хомутик | шт. | 6 | 14.49 | 86.94
45 | 101-2143 | Краска | кг | 0.302 | 58.55 | 17.68
46 | 101-2207 | Дюбели пластмассовые диаметр 14 мм | 10 шт. | 0.3 | 4.51 | 1.35
47 | 101-2217 | Сталь листовая горячекатаная марки Ст3 толщиной 6-8 мм | т | 0.003 | 7473.76 | 22.42
48 | 101-2257 | Сталь швеллерная, марки Ст3, перфорированная ШП 60х35 мм | м | 0.83 | 15.87 | 13.17
49 | 101-2278 | Пропан-бутан, смесь техническая | кг | 1.2 | 16.91 | 20.29
50 | 101-2365 | Нитки швейные | кг | 0.002 | 272.42 | 0.54
51 | 101-2467 | Растворитель марки Р-4 | т | 0.0001 | 17683.12 | 1.77
52 | 101-2478 | Лента К226 | 100 м | 0.1104 | 245.91 | 27.15
53 | 101-2488 | Лента ФУМ | кг | 0.0048 | 909.65 | 4.37
54 | 101-2493 | Лента липкая изоляционная на поликасиновом компаунде марки ЛСЭПЛ, шириной 20-30 мм, толщиной от 0,14 до 0,19 мм | кг | 0.04 | 224.53 | 8.98
55 | 101-3911 | Дюбели для пристрелки стальные | 10 шт. | 6.255 | 54.01 | 337.83
56 | 101-3914 | Дюбели распорные полипропиленовые | 100 шт. | 0.626 | 176.06 | 110.21
57 | 110-0219 | Гайки установочные заземляющие | 100 шт. | 0.0975 | 181.36 | 17.68
58 | 111-0086 | Бирки маркировочные | 100 шт. | 0.4723 | 291.24 | 137.56
59 | 111-0087 | Бирки-оконцеватели | 100 шт. | 0.2 | 128.83 | 25.77
60 | 113-0021 | Грунтовка ГФ-021 красно-коричневая | т | 0.0001 | 16135.96 | 1.61
61 | 113-0227 | Эмаль ХВ-124 защитная, зеленая | т | 0.0001 | 20645.22 | 2.06
62 | 113-1786 | Лак битумный БТ-123 | т | 0.0024 | 23296.88 | 55.91
63 | 201-0843 | Конструкции стальные индивидуальные решетчатые сварные массой до 0,1 т | т | 0.002 | 23835.94 | 47.67
64 | 301-0041 | Патрубки | 10 шт. | 0.2 | 569.37 | 113.87
65 | 411-0001 | Вода | м3 | 0.0211 | 55.73 | 1.18
66 | 506-1362 | Припои оловянно-свинцовые бессурьмянистые марки ПОС30 | кг | 1.0382 | 62.19 | 64.56
67 | 509-0031 | Муфты соединительные | шт. | 2 | 1.49 | 2.98
68 | 509-0038 | Наконечники кабельные для электротехнических установок | шт. | 61.2 | 52.15 | 3191.58
69 | 509-0070 | Кнопки монтажные | 1000 шт. | 0.094 | 41.66 | 3.92
70 | 509-0081 | Гильзы соединительные | 100 шт. | 0.012 | 14484.03 | 173.81
71 | 509-0090 | Перемычки гибкие, тип ПГС-50 | шт. | 3.2 | 8.02 | 25.66
72 | 509-0102 | Скобы | 10 шт. | 17.711 | 132.43 | 2345.46
73 | 509-0156 | Оконцеватели маркировочные | 100 шт. | 0.06 | 141.44 | 8.49
74 | 509-0783 | Втулки изолирующие | шт. | 2 | 0.55 | 1.1
75 | 509-0809 | Заглушки | 10 шт. | 0.153 | 40.75 | 6.23
76 | 509-1206 | Парафины нефтяные твердые марки Т-1 | т | 0.0001 | 33856.15 | 3.39
77 | 509-1210 | Вазелин технический | кг | 0.02 | 52.91 | 1.06
78 | 509-2160 | Прокладки паронитовые | кг | 0.21 | 54.08 | 11.36
79 | 999-0005 | Масса | т | 0.08
80 | 999-9950 | Вспомогательные ненормируемые ресурсы | руб. | 26.7785 | 1 | 26.76
81 | Типовые исходные данные | ... | т | 0.7 | 1480.99 | 860.27
82 | Типовые исходные данные | - Автотранспорт | т | 0.35 | 1480.99 | 518.35
83 | Типовые исходные данные | - Водный транспорт | т | 0.35 | 976.91 | 341.92
84 | ТСЦ-103-0013 | Трубы стальные сварные водогазопроводные с резьбой черные обыкновенные (неоцинкованные), диаметр условного прохода 15 мм, толщина стенки 2,8 мм | м | 15.45 | 13.35 | 206.26
85 | ТСЦ-509-0040 | Наконечники кабельные алюминиевые | шт. | 8 | 26.1 | 208.8
86 | ФССЦпг-03-02-01-016 | Перевозка строительных грузов (кроме массовых навалочных, перевозимых автомобилями-самосвалами, а также бетонных и железобетонных изделий, стеновых и перегородочных материалов, лесоматериалов круглых и пиломатериалов, включенных в таблицу 03-01), бортовым автомобилем грузоподъемностью 5 т, на расстояние до 16 км I класс груза | 1 т груза | 0.023 | 25.63 | 0.59
87 | ФССЦпг-03-02-01-026 | Перевозка строительных грузов (кроме массовых навалочных, перевозимых автомобилями-самосвалами, а также бетонных и железобетонных изделий, стеновых и перегородочных материалов, лесоматериалов круглых и пиломатериалов, включенных в таблицу 03-01), бортовым автомобилем грузоподъемностью 5 т, на расстояние до 26 км I класс груза | 1 т груза | 0.35 | 31.73 | 11.11
Ресурсы заказчика
Материалы
88 | прайс | ... | м | 594.3 | 203.25 | 51973.84
89 | прайс | - Кабельный листовой лоток перфорированный 60x100x3050, MKSM 610 FT, 6059018 | м | 30 | 203.25 | 6097.5
90 | прайс | - Крышка кабельного листового лотка 100x3000, DRL 100 FS, 6052096 | м | 30 | 119.63 | 3588.9
91 | прайс | - Кабельный листовой лоток перфорированный 110x200x3050, MKSM 120 FT, 6059177 | м | 30 | 484.59 | 14537.7
92 | прайс | - Крышка кабельного листового лотка 200x3000, DRL 200 FS, 6052207 | м | 30 | 172.42 | 5172.6
93 | прайс | - Кабель КуПе-ОЭБнг(А)-ХЛ 4х1мм2 | м | 260.1 | 59.77 | 15546.18
94 | прайс | - Кабель КуПе-ОЭнг(А)-ХЛ 2х2х1мм2 | м | 183.6 | 37.14 | 6818.9
95 | прайс | - Провод ПуГВ 4,0 | м | 30.6 | 6.93 | 212.06
96 | прайс | ... | шт | 41 | 5990.29 | 42645.21
97 | прайс | - Термочехол для датчика давления | шт | 3 | 5990.29 | 17970.87
98 | прайс | - Угловая секция 90° 60x100, RBM 90 610 FT, 6041150 | шт | 2 | 551.72 | 1103.44
99 | прайс | - Крышка угловой секции 90° 100мм, DFBM 90 100 FS, 7138500 | шт | 2 | 655.08 | 1310.16
100 | прайс | - Угловая секция 45° 60x100, RBM 45 610 FT, 6041060 | шт | 2 | 489.31 | 978.62
101 | прайс | - Крышка угловой секции 45° 100мм, DFBM 45 100 FS, 7138360 | шт | 2 | 609.24 | 1218.48
102 | прайс | - Вертикальный угол 90° внутренний 60x100, RBV 610 S FT, 7007006 | шт | 4 | 796.59 | 3186.36
103 | прайс | - Крышка вертикального внутреннего угла 90° 100мм, DBV 100 S FS, 7130805 | шт | 4 | 312.16 | 1248.64
104 | прайс | - Т-образная секция 60x100, RTM 610 FT, 6041340 | шт | 1 | 654.49 | 654.49
105 | прайс | - Крышка Т-образного ответвления Magic 100мм, DFTM 100 FS, 7138790 | шт | 1 | 829.57 | 829.57
106 | прайс | - Угловая секция 90° 110x200 , RBM 90 120 FT, 6041862 | шт | 2 | 816.56 | 1633.12
107 | прайс | - Крышка угловой секции 90° 200мм, DFBM 90 200 FS, 7138504 | шт | 2 | 737.89 | 1475.78
108 | прайс | - Угловая секция 45° 110x200 , RBM 45 120 FT, 6041782 | шт | 2 | 674.01 | 1348.02
109 | прайс | - Крышка угловой секции 45° 200мм, DFBM 45 200 FS, 7138504 | шт | 2 | 737.89 | 1475.78
110 | прайс | - Вертикальный угол 90° внешний 110x200, RBV 120 F FT, 7007470 | шт | 4 | 801.18 | 3204.72
111 | прайс | - Крышка внешнего вертикального угла 90° 200мм, DBV 110 200 F FS, 7131034 | шт | 4 | 372.94 | 1491.76
112 | прайс | - Т-образная секция 110x200, RTM 120 FT, 6042034 | шт | 1 | 1024.76 | 1024.76
113 | прайс | - Крышка Т-образного ответвления Magic 200мм, DFTM 200 FS, 7138794 | шт | 1 | 1061.73 | 1061.73
114 | прайс | - 27К1 Коробка зажимов REi-T6(-20C;40C)- 15.101008(6ST1,5-6A)- 2ADL3(B)-(EEB) | шт | 1 | 1049.06 | 1049.06
115 | прайс | - Стойка СП-27(ЭП) | шт | 1 | 379.85 | 379.85
116 | ТСЦ-101-2161 | Рукава металлические диаметром 15 мм РЗ-Ц-Х | м | 15.45 | 5.98 | 92.39
117 | ТСЦ-101-2162 | Рукава металлические диаметром 27 мм РЗ-Ц-Х | м | 5.15 | 10.11 | 52.07
118 | ТСЦ-507-0708 | Трубка термоусаживаемая, прим. | м | 5.15 | 25.59 | 131.79
119 | ФССЦпг-03-21-01-023 | Перевозка грузов автомобилями-самосвалами грузоподъемностью 10 т, работающих вне карьера, на расстояние: до 23 км I класс груза | 1 т груза | 0.14 | 16.53 | 2.31
120 | Цена заказчика | ... | м3 | 0.133 | 257.12 | 88.58
121 | Цена заказчика | - Щебень | м3 | 0.08 | 257.12 | 20.57
122 | Цена заказчика | - Песок природный | м3 | 0.053 | 1283.25 | 68.01
Оборудование
123 | Прайс | ... | шт | 6 | 1116.6 | 176649.82
124 | Прайс | - Термометр биметаллический показывающий УТД-1 | шт | 1 | 1116.6 | 1116.6
125 | Прайс | - Манометр показывающий МП4-У (в комплекте с вентильным блоком) | шт | 1 | 1392.69 | 1392.69
126 | Прайс | - Датчик избыточного давления Rosemount 3051S | шт | 3 | 50985.91 | 152957.73
127 | Прайс | - Газоанализатор СГОЭС М11 | шт | 1 | 21182.8 | 21182.8
Итого прямые затраты по смете в ценах 2001г. | [5 empty] | 320293 | 1377
Накладные расходы | [5 empty] | 1747
Сметная прибыль | [5 empty] | 1089
Итоги по смете:
Итоги по Строительным работам
Бетонные и железобетонные монолитные конструкции в промышленном строительстве:
Итого Поз. 47 | [5 empty] | 4 | 1
Накладные расходы 116% ФОТ (от 1) | [5 empty] | 1
Сметная прибыль 65% ФОТ (от 1) | [5 empty] | 1
Итого c накладными и см. прибылью | [5 empty] | 6
Изготовление в построечных условиях материалов и полуфабрикатов, металлических и трубопроводных заготовок (Норматив СП необходимо указать при составлении сметы):
Итого Поз. 48 | [5 empty] | 55 | 3
Накладные расходы 66% ФОТ (от 3) | [5 empty] | 2
Сметная прибыль 65% ФОТ (от 3) | [5 empty] | 2
Итого c накладными и см. прибылью | [5 empty] | 59
Материалы для строительных работ:
Итого Поз. 49, 51 | [5 empty] | 89
Перевозка грузов автотранспортом:
Итого Поз. 50, 54, 56-57 | [5 empty] | 185
Перевозка грузов водным (речным) транспортом:
Итого Поз. 55 | [5 empty] | 239
Итого | [5 empty] | 578
Итоги по Монтажным работам
Монтаж оборудования:
Итого Поз. 1, 5, 52 | [5 empty] | 258 | 119
Накладные расходы 88% ФОТ (от 122) | [5 empty] | 107
Сметная прибыль 60% ФОТ (от 122) | [5 empty] | 73
Итого c накладными и см. прибылью | [5 empty] | 438
Электромонтажные работы на других объектах:
Итого Поз. 7, 9-13, 15, 36-38, 41, 43, 45-46 | [5 empty] | 12796 | 1254
Накладные расходы 105% ФОТ (от 1 559) | [5 empty] | 1637
Сметная прибыль 65% ФОТ (от 1 559) | [5 empty] | 1013
Итого c накладными и см. прибылью | [5 empty] | 15446
Материалы для монтажных работ:
Итого Поз. 8, 16-35, 39-40, 42, 44, 53 | [5 empty] | 106920
Материалы для монтажных работ:
Итого Поз. 14 | [5 empty] | 132
Итого | [5 empty] | 122936
Итоги по Оборудованию
Оборудование:
Итого Поз. 2-4, 6 | [5 empty] | 199615
Итого | [5 empty] | 199615
Итого | [5 empty] | 323129
В том числе:
Материалы | [5 empty] | 115734
Машины и механизмы | [5 empty] | 3567
ФОТ | [5 empty] | 1685
Оборудование | [5 empty] | 199615
Накладные расходы | [5 empty] | 1747
Сметная прибыль | [5 empty] | 1089
ВСЕГО по смете | [5 empty] | 323129
Материалы заказчика | [5 empty] | 271639