## 
Стройка | Обустройство Куюмбинского месторождения. Куст скважин №7 с подъездом и инженерными коммуникациями. Корректировка
Объект | Внутриплощадочные сети электрические. Куст скважин №7. 12 этап
ЛОКАЛЬНАЯ РЕСУРСНАЯ ВЕДОМОСТЬ №72-15-02-36007-ЭС-СМ-02-11-03
№ п/п | Код ресурса | Наименование ресурса | Ед.изм. | Кол-во | Сметная стоимоть в базисном уровне
[5 empty] | На ед. изм. | Общ | ЗП маш
1 | 2 | 3 | 4 | 5 | 6 | 7 | 8
Ресурсы подрядчика
Трудозатраты
1 | 1-3-8 | Затраты труда рабочих (ср 3,8) | чел.час | 63.77 | 10.82 | 689.98
2 | 1-4-0 | Затраты труда рабочих (ср 4) | чел.час | 308.76 | 11.07 | 3417.98
3 | 1-4-2 | Затраты труда рабочих (ср 4,2) | чел.час | 3.21 | 11.4 | 36.59
4 | 1-4-3 | Затраты труда рабочих (ср 4,3) | чел.час | 0.21 | 11.57 | 2.43
5 | 2 | Затраты труда машинистов | чел.час | 107.62
Машины и механизмы
6 | 21102 | Краны на автомобильном ходу при работе на монтаже технологического оборудования 10 т | маш.-ч | 13.55 | 182.97 | 2479.25 | 14.86
7 | 30203 | Домкраты гидравлические грузоподъемностью 63 т | маш.-ч | 47.24 | 3.1 | 146.44 | 0
8 | 30408 | Лебедки электрические тяговым усилием 156,96 кН (16 т) | маш.-ч | 47.24 | 170.54 | 8056.31 | 12.75
9 | 30902 | Подъемники гидравлические высотой подъема 10 м | маш.-ч | 2.59 | 45.63 | 118.18 | 14.86
10 | 31050 | Вышка телескопическая 25 м | маш.-ч | 43.17 | 208.86 | 9016.48 | 14.86
11 | 40502 | Установки для сварки ручной дуговой (постоянного тока) | маш.-ч | 12.42 | 11.41 | 141.71 | 0
12 | 60248 | Экскаваторы одноковшовые дизельные на гусеничном ходу при работе на других видах строительства 0,65 м3 | маш.-ч | 0.81 | 260.58 | 211.07 | 14.86
13 | 70150 | Бульдозеры при работе на других видах строительства 96 кВт (130 л.с.) | маш.-ч | 0.18 | 191.82 | 34.53 | 15.86
14 | 170300 | Комплексные машины машина монтажная для выполнения работ при прокладке и монтаже кабеля на базе автомобиля ГАЗ-66 | маш.-ч | 0.04 | 179.96 | 7.2 | 12.75
15 | 170602 | Транспортеры прицепные кабельные до 7т, ККТ-7 | маш.-ч | 0.04 | 68.55 | 2.74 | 0
16 | 171000 | Бульдозер 128,7 кВт (175 л.с.) в составе кабелеукладочной колонны | маш.-ч | 0.04 | 422.04 | 16.88 | 14.86
17 | 330206 | Дрели электрические | маш.-ч | 5.2 | 17.92 | 93.19 | 0
18 | 331451 | Перфораторы электрические | маш.-ч | 0.49 | 2.82 | 1.38 | 0
19 | 350451 | Пресс гидравлический с электроприводом | маш.-ч | 0.22 | 2.08 | 0.46 | 0
20 | 400002 | Автомобили бортовые, грузоподъемность до 8 т | маш.-ч | 13.55 | 248.03 | 3360.8 | 0
Материалы
21 | 101-0069 | Бензин авиационный Б-70 | т | 0.0276 | 8255.65 | 227.86
22 | 101-0115 | Винты с полукруглой головкой длиной 50 мм | т | 0.0002 | 12946.41 | 2.59
23 | 101-0813 | Проволока стальная низкоуглеродистая разного назначения оцинкованная диаметром 3,0 мм | т | 0.0037 | 20544.45 | 76
24 | 101-0865 | Роли свинцовые марки С1 толщиной 1,0 мм | т | 0.0069 | 24959.95 | 172.22
25 | 101-1481 | Шурупы с полукруглой головкой 4x40 мм | т | 0.0009 | 13139.62 | 11.82
26 | 101-1665 | Лак электроизоляционный 318 | кг | 0.038 | 35.22 | 1.33
27 | 101-1699 | Патроны для пристрелки | 10 шт. | 21.686 | 47.89 | 1038.55
28 | 101-1755 | Сталь полосовая, марка стали Ст3сп шириной 50-200 мм толщиной 4-5 мм | т | 0.0095 | 6731.56 | 63.95
29 | 101-1924 | Электроды диаметром 4 мм Э42А | кг | 2.5627 | 14.63 | 37.48
30 | 101-1964 | Шпагат бумажный | кг | 0.009 | 19.37 | 0.18
31 | 101-1977 | Болты с гайками и шайбами строительные | кг | 0.7518 | 16.24 | 12.22
32 | 101-2143 | Краска | кг | 0.076 | 58.55 | 4.45
33 | 101-2278 | Пропан-бутан, смесь техническая | кг | 4.5 | 16.91 | 76.1
34 | 101-2365 | Нитки швейные | кг | 0.005 | 272.42 | 1.36
35 | 101-2478 | Лента К226 | 100 м | 0.318 | 245.91 | 78.21
36 | 101-2488 | Лента ФУМ | кг | 0.0369 | 909.65 | 33.57
37 | 101-2493 | Лента липкая изоляционная на поликасиновом компаунде марки ЛСЭПЛ, шириной 20-30 мм, толщиной от 0,14 до 0,19 мм | кг | 0.084 | 224.53 | 18.86
38 | 101-3911 | Дюбели для пристрелки стальные | 10 шт. | 21.686 | 54.01 | 1171.25
39 | 101-3914 | Дюбели распорные полипропиленовые | 100 шт. | 0.844 | 176.06 | 148.59
40 | 110-0219 | Гайки установочные заземляющие | 100 шт. | 0.3 | 181.36 | 54.41
41 | 111-0086 | Бирки маркировочные | 100 шт. | 1.3104 | 291.24 | 381.64
42 | 111-0087 | Бирки-оконцеватели | 100 шт. | 0.2 | 128.83 | 25.77
43 | 113-1786 | Лак битумный БТ-123 | т | 0.0072 | 23296.88 | 167.74
44 | 201-0843 | Конструкции стальные индивидуальные решетчатые сварные массой до 0,1 т | т | 0.005 | 23835.94 | 119.18
45 | 301-0041 | Патрубки | 10 шт. | 0.11 | 569.37 | 62.63
46 | 506-1362 | Припои оловянно-свинцовые бессурьмянистые марки ПОС30 | кг | 2.8655 | 62.19 | 178.2
47 | 509-0031 | Муфты соединительные | шт. | 1.1 | 1.49 | 1.64
48 | 509-0038 | Наконечники кабельные для электротехнических установок | шт. | 85.7 | 52.15 | 4469.26
49 | 509-0070 | Кнопки монтажные | 1000 шт. | 0.27 | 41.66 | 11.24
50 | 509-0081 | Гильзы соединительные | 100 шт. | 0.096 | 14484.03 | 1390.47
51 | 509-0090 | Перемычки гибкие, тип ПГС-50 | шт. | 9.75 | 8.02 | 78.19
52 | 509-0102 | Скобы | 10 шт. | 27.218 | 132.43 | 3604.47
53 | 509-0783 | Втулки изолирующие | шт. | 1.1 | 0.55 | 0.61
54 | 509-0809 | Заглушки | 10 шт. | 1.224 | 40.75 | 49.87
55 | 509-1206 | Парафины нефтяные твердые марки Т-1 | т | 0.0004 | 33856.15 | 13.55
56 | 509-1210 | Вазелин технический | кг | 0.032 | 52.91 | 1.69
57 | 999-9950 | Вспомогательные ненормируемые ресурсы | руб. | 80.7075 | 1 | 80.7
58 | прайс | ... | м | 1133.7 | 4.24 | 314473.52
59 | прайс | - Лента сигнальная ЛСЭ 600*3,5 | м | 30 | 4.24 | 127.2
60 | прайс | - Лоток листовой перфорированный,длиной 3050 мм, шириной 400 мм, высотой борта 60 мм, из стали горяче оцинкованной методом погружения, толщ 1 мм, RKSM 640 FS | м | 24 | 317.46 | 7619.04
61 | прайс | - Крышка лотка неперфорированная, ширина 400 мм, длина 3000 мм, из оцинкованной стали, толщ. 1 мм, с комплектом поворотных фиксаторов, DRL 400 FS | м | 24 | 380.55 | 9133.2
62 | прайс | - КПвТфБК-150 3х16 мм2 | м | 290.7 | 65.93 | 19165.85
63 | прайс | - Кабель ВБШвнг(А)-ХЛ 5*185мм2 | м | 295.8 | 854.01 | 252616.16
64 | прайс | - Кабель ВБШвнг(А)-ХЛ 3*2,5мм2 | м | 76.5 | 10.63 | 813.2
65 | прайс | - Кабель ВВГнг(А)-ХЛ 5*120мм2 | м | 30.6 | 508.31 | 15554.29
66 | прайс | - Кабель ВВГнг(А)-ХЛ 5*25мм2 | м | 30.6 | 110.94 | 3394.76
67 | прайс | - Кабель ВВГнг(А)-ХЛ 4*120мм2 | м | 5.1 | 425.08 | 2167.91
68 | прайс | - Кабель ВВГнг(А)-ХЛ 3*4мм2 | м | 285.6 | 12.67 | 3618.55
69 | прайс | - Провод ПВЗ 1*6мм2 | м | 20.4 | 4.83 | 98.53
70 | прайс | - Провод ПВЗ 1*10мм2 | м | 20.4 | 8.08 | 164.83
71 | прайс | ... | шт | 67 | 522.31 | 26049.98
72 | прайс | - П-образный профиль 50х50х800 мм, толщ. 2,5 мм, из стали горяче оцинкованной методом погружения, с комплектом креплений, US 5 80 FT | шт | 12 | 522.31 | 6267.72
73 | прайс | - Полка шириной 410 мм, из стали горяче оцинкованной методом погружения, с комплектом креплений, AW 15 41 FT | шт | 46 | 284.32 | 13078.72
74 | прайс | - Муфта концевая с болтовыми наконечниками для 5-жильных силовых кабелей с пластмассовой изоляцией без брони, не поддерживающие горение, УХЛ1, с пониженным газо- дымовыделением, на напряжение до 1 кВ, с сечением жилы: 70-120 мм², POLT-01/5x70-120-L12 | шт | 2 | 977.04 | 1954.08
75 | прайс | - Муфта концевая с болтовыми наконечниками для 5-жильных силовых кабелей с пластмассовой изоляцией, бронированный, не поддерживающие горение, УХЛ1, с пониженным газо- дымовыделением, на напряжение до 1 кВ, с сечением жилы: 185 мм² , POLT-01/5x150-240-L12-CEE01 | шт | 2 | 1390.49 | 2780.98
76 | прайс | - Муфта концевая с болтовыми наконечниками для 4-жильных силовых кабелей с пластмассовой изоляцией без брони, не поддерживающие горение, УХЛ1, с пониженным газо- дымовыделением, на напряжение до 1 кВ, с сечением жилы: 70-120 мм², EPKT 0047-L12 | шт | 2 | 783.69 | 1567.38
77 | прайс | - Муфта концевая с болтовыми наконечниками для 5-жильных силовых кабелей с пластмассовой изоляцией без брони, не поддерживающие горение, УХЛ1, с пониженным газо- дымовыделением, на напряжение до 1 кВ, с сечением жилы: 10-35 мм², POLT-01/5x10-35 | шт | 2 | 139.87 | 279.74
78 | прайс | - Муфта концевая с болтовыми наконечниками для 3-жильных силовых кабелей с пластмассовой изоляцией без брони, не поддерживающие горение, УХЛ1, с пониженным газо- дымовыделением, на напряжение до 1 кВ, с сечением жилы: 2,5-6 мм², EPKT-0015 | шт | 1 | 121.36 | 121.36
79 | Типовые исходные данные | ... | т | 2.62 | 1480.99 | 3219.85
80 | Типовые исходные данные | - Автотранспорт | т | 1.31 | 1480.99 | 1940.1
81 | Типовые исходные данные | - Водный транспорт | т | 1.31 | 976.91 | 1279.75
82 | ТСЦ-101-2162 | Рукава металлические диаметром 27 мм РЗ-Ц-Х, прим. | м | 11.33 | 10.11 | 114.55
83 | ТСЦ-101-3721 | Сталь полосовая 50х4 мм, марка Ст3сп | т | 0.0314 | 15123.67 | 474.88
84 | ТСЦ-103-0051 | Трубы стальные сварные водогазопроводные с резьбой оцинкованные обыкновенные, диаметр условного прохода 25 мм, толщина стенки 3,2 мм | м | 77.25 | 31.14 | 2405.57
85 | ТСЦ-103-0053 | Трубы стальные сварные водогазопроводные с резьбой оцинкованные обыкновенные, диаметр условного прохода 40 мм, толщина стенки 3,5 мм | м | 46.35 | 49.14 | 2277.64
86 | ТСЦ-509-0040 | Наконечники кабельные алюминиевые | шт. | 30 | 26.1 | 783
87 | ФССЦпг-03-02-01-016 | Перевозка строительных грузов (кроме массовых навалочных, перевозимых автомобилями-самосвалами, а также бетонных и железобетонных изделий, стеновых и перегородочных материалов, лесоматериалов круглых и пиломатериалов, включенных в таблицу 03-01), бортовым автомобилем грузоподъемностью 5 т, на расстояние до 16 км I класс груза | 1 т груза | 0.39 | 25.63 | 10
88 | ФССЦпг-03-02-01-026 | Перевозка строительных грузов (кроме массовых навалочных, перевозимых автомобилями-самосвалами, а также бетонных и железобетонных изделий, стеновых и перегородочных материалов, лесоматериалов круглых и пиломатериалов, включенных в таблицу 03-01), бортовым автомобилем грузоподъемностью 5 т, на расстояние до 26 км I класс груза | 1 т груза | 1.3 | 31.73 | 41.25
Ресурсы заказчика
Материалы
89 | прайс | Коробка КПК-2М | шт | 1 | 1599.06 | 1599.06
Оборудование
90 | прайс | Ящик для обеспечения электроэнергией бригадного хозяйства, степень защиты IP54, Iн=250 А, Iн.расц.=200 А, Uн=380 В, 50 Гц. ЯВЗШ-32 | шт | 1 | 4106.25 | 4106.25
Итого прямые затраты по смете в ценах 2001г. | [5 empty] | 440580 | 4147
Накладные расходы | [5 empty] | 5930
Сметная прибыль | [5 empty] | 3669
Итоги по смете:
Итоги по Строительным работам
Земляные работы, выполняемые механизированным способом:
Итого Поз. 5-7 | [5 empty] | 243
Накладные расходы 105% ФОТ (от 15) | [5 empty] | 16
Сметная прибыль 50% ФОТ (от 15) | [5 empty] | 8
Итого c накладными и см. прибылью | [5 empty] | 267
Перевозка грузов автотранспортом:
Итого Поз. 50, 52-53 | [5 empty] | 684
Перевозка грузов водным (речным) транспортом:
Итого Поз. 51 | [5 empty] | 896
Итого | [5 empty] | 1847
Итоги по Монтажным работам
Электромонтажные работы на других объектах:
Итого Поз. 1, 3, 8, 10, 12-16, 18, 20, 23-28, 36, 39-41, 45, 48-49 | [5 empty] | 47403 | 4147
Накладные расходы 105% ФОТ (от 5 632) | [5 empty] | 5914
Сметная прибыль 65% ФОТ (от 5 632) | [5 empty] | 3661
Итого c накладными и см. прибылью | [5 empty] | 56978
Материалы для монтажных работ:
Итого Поз. 4, 9, 17, 19, 21-22, 29-35, 37-38, 42-44, 46-47 | [5 empty] | 386599
Материалы для монтажных работ:
Итого Поз. 11 | [5 empty] | 115
Итого | [5 empty] | 443692
Итоги по Оборудованию
Оборудование:
Итого Поз. 2 | [5 empty] | 4640
Итого | [5 empty] | 4640
Итого | [5 empty] | 450179
В том числе:
Материалы | [5 empty] | 405411
Машины и механизмы | [5 empty] | 23683
ФОТ | [5 empty] | 5647
Оборудование | [5 empty] | 4640
Накладные расходы | [5 empty] | 5930
Сметная прибыль | [5 empty] | 3669
ВСЕГО по смете | [5 empty] | 450179
Материалы заказчика | [5 empty] | 5705