## ЛСР 17 граф
Обустройство Куюмбинского месторождения. Куст скважин №7 с подъездом и инженерными коммуникациями. Корректировка
(наименование стройки)
ЛОКАЛЬНАЯ СМЕТА № 72-15-02-36007-ТХ-СМ-02-12-01
Сети технологические. Куст скважин №7. 13 этап строительства
(наименование работ и затрат, наименование объекта)
Основание: 72-15-02-36007-ТХ
|  |  | Сметная стоимость _______________________________________________________________________________________________ | [5 empty] | ___________________________241,447 |  | тыс. руб.
|  |  | строительных работ _______________________________________________________________________________________________ | [5 empty] | _______________________________________________________________________________________________8,652 |  | тыс. руб.
|  |  | монтажных работ _______________________________________________________________________________________________ | [5 empty] | _______________________________________________________________________________________________232,795 |  | тыс. руб.
|  |  | Средства на оплату труда _______________________________________________________________________________________________ | [5 empty] | ___________________________6,623 |  | тыс. руб.
|  |  | Сметная трудоемкость _______________________________________________________________________________________________ | [5 empty] | _______________________________________________________________________________________________554,94 |  | чел.час
Составлен(а) в текущих (прогнозных) ценах по состоянию на 2001г.
№ пп | Обосно- вание | Наименование | Ед. изм. | Кол. | Стоимость единицы, руб. |  |  |  | Общая стоимость, руб. |  |  |  | Т/з осн. раб.на ед. | Т/з осн. раб. Всего | Т/з мех. на ед. | Т/з мех. Всего
[5 empty] | Всего | В том числе |  |  | Всего | В том числе
[6 empty] | Осн.З/п | Эк.Маш | З/пМех |  | Осн.З/п | Эк.Маш | З/пМех
1 | 2 | 3 | 4 | 5 | 6 | 7 | 8 | 9 | 10 | 11 | 12 | 13 | 14 | 15 | 16 | 17
Раздел 1. Выкидные трубопроводы (Н19)
Запорная арматура
1 | ТЕРм12-12-002-09 | Арматура фланцевая с ручным приводом или без привода водопроводная на условное давление до 10 МПа, диаметр условного прохода 80 мм НР (255 руб.): 88% от ФОТ СП (174 руб.): 60% от ФОТ | 1 шт. | 3 | 345.9 | 77.27 | 244.89 | 19.47 | 1038 | 232 | 735 | 58 | 6.98 | 20.94 | 1.31 | 3.93
2 * | Прайс | Клапан отсекатель фланцевый DN80, PN10,0 МПа Формулы цены единицы: МАТ=229530/4,12 (Транспортные и заготовительно-складские расходы ПЗ=13% (ОЗП=13%; ЭМ=13% к расх.; ЗПМ=13%; МАТ=13% к расх.; ТЗ=13%; ТЗМ=13%)) | шт. | 1 | 62953.62 |  |  |  | 62954
3 * | Прайс | Клапан обратный устьевой незамерзающий тройникового типа DN80, PN14,0 МПа Формулы цены единицы: МАТ=386880/4,12 (Транспортные и заготовительно-складские расходы ПЗ=13% (ОЗП=13%; ЭМ=13% к расх.; ЗПМ=13%; МАТ=13% к расх.; ТЗ=13%; ТЗМ=13%)) | шт. | 1 | 106110.29 |  |  |  | 106110
4 * | Прайс | Штуцерная камера DN80, PN14,0 МПа Формулы цены единицы: МАТ=12000/4,12 (Транспортные и заготовительно-складские расходы ПЗ=13% (ОЗП=13%; ЭМ=13% к расх.; ЗПМ=13%; МАТ=13% к расх.; ТЗ=13%; ТЗМ=13%)) | шт. | 1 | 3291.26 |  |  |  | 3291
5 | ТЕРм12-12-002-04 | Арматура фланцевая с ручным приводом или без привода водопроводная на условное давление до 10 МПа, диаметр условного прохода 25 мм НР (40 руб.): 88% от ФОТ СП (28 руб.): 60% от ФОТ | 1 шт. | 1 | 52.75 | 46.49 | 1.73 |  | 53 | 46 | 2 |  | 4.2 | 4.2
6 * | Прайс | Задвижка фланцевая с ручным приводом DN25, PN10,0 МПа Формулы цены единицы: МАТ=7063/4,12 (Транспортные и заготовительно-складские расходы ПЗ=13% (ОЗП=13%; ЭМ=13% к расх.; ЗПМ=13%; МАТ=13% к расх.; ТЗ=13%; ТЗМ=13%)) | шт. | 1 | 1937.18 |  |  |  | 1937
Земляные работы
7 | ТЕР01-01-003-07 | Разработка грунта в отвал экскаваторами «драглайн» или «обратная лопата» с ковшом вместимостью 0,65 (0,5-1) м3, группа грунтов 1 НР (21 руб.): 105% от ФОТ СП (10 руб.): 50% от ФОТ | 1000 м3 грунта | 0.058 | 4777.92 | 74.45 | 4703.47 | 268.22 | 277 | 4 | 273 | 16 | 8.3 | 0.48 | 18.05 | 1.05
8 | ТЕР01-02-057-01 | Разработка грунта вручную в траншеях глубиной до 2 м без креплений с откосами, группа грунтов 1 (3.187Доработка вручную, зачистка дна и стенок с выкидкой грунта в котлованах и траншеях, разработанных механизированным способом ОЗП=1,2; ТЗ=1,2) НР (20 руб.): 88% от ФОТ СП (10 руб.): 45% от ФОТ | 100 м3 грунта | 0.018 | 1270.15 | 1270.15 |  |  | 23 | 23 |  |  | 141.6 | 2.55
9 | ТЕР01-01-031-02 | Разработка грунта с перемещением до 10 м бульдозерами мощностью 96 кВт (130 л.с.), группа грунтов 2 (3.76При перемещении бульдозерами ранее разработанных разрыхленных грунтов, за исключением взорванной скальной породы, сыпучих барханных и дюнных песков ЭМ=0,85 к расх.; ЗПМ=0,85; ТЗМ=0,85) НР (9 руб.): 105% от ФОТ СП (5 руб.): 50% от ФОТ | 1000 м3 грунта | 0.0599 | 1793.52 |  | 1793.52 | 148.29 | 107 |  | 107 | 9 |  |  | 9.35 | 0.56
10 | ТЕР01-01-031-10 | При перемещении грунта на каждые последующие 10 м добавлять к расценке 01-01-031-02 (30 м ПЗ=2 (ОЗП=2; ЭМ=2 к расх.; ЗПМ=2; МАТ=2 к расх.; ТЗ=2; ТЗМ=2)) НР (19 руб.): 105% от ФОТ СП (9 руб.): 50% от ФОТ | 1000 м3 грунта | 0.0599 | 3544.84 |  | 3544.84 | 293.1 | 212 |  | 212 | 18 |  |  | 18.48 | 1.11
11 | ТЕР01-01-034-02 | Засыпка траншей и котлованов с перемещением грунта до 5 м бульдозерами мощностью 96 кВт (130 л.с.), группа грунтов 2 НР (6 руб.): 105% от ФОТ СП (3 руб.): 50% от ФОТ | 1000 м3 грунта | 0.057 | 1287.11 |  | 1287.11 | 106.42 | 73 |  | 73 | 6 |  |  | 6.71 | 0.38
12 | ТЕР01-01-034-08 | При перемещении грунта на каждые последующие 5 м добавлять к расценке 01-01-034-02 (30 м ПЗ=5 (ОЗП=5; ЭМ=5 к расх.; ЗПМ=5; МАТ=5 к расх.; ТЗ=5; ТЗМ=5)) НР (16 руб.): 105% от ФОТ СП (8 руб.): 50% от ФОТ | 1000 м3 грунта | 0.057 | 3097.9 |  | 3097.9 | 256.15 | 177 |  | 177 | 15 |  |  | 16.15 | 0.92
13 | ТЕР01-02-061-01 | Засыпка вручную траншей, пазух котлованов и ям, группа грунтов 1 НР (12 руб.): 88% от ФОТ СП (6 руб.): 45% от ФОТ | 100 м3 грунта | 0.018 | 763.76 | 763.76 |  |  | 14 | 14 |  |  | 88.5 | 1.59
14 | ТЕР01-02-005-01 | Уплотнение грунта пневматическими трамбовками, группа грунтов 1-2 НР (93 руб.): 105% от ФОТ СП (45 руб.): 50% от ФОТ | 100 м3 уплотненного грунта | 0.568 | 591.56 | 122.92 | 468.64 | 33.65 | 336 | 70 | 266 | 19 | 12.53 | 7.12 | 3.04 | 1.73
Монтажные работы
Надземная прокладка
15 | ТЕРм12-02-005-04 | Трубопровод из стальных труб с фланцами и сварными стыками на условное давление не более 10 МПа из труб и готовых деталей на эстакадах, кронштейнах и других специальных конструкциях, диаметр трубопровода наружный 32 мм (МДС81-37.2004 п.п.4.3.1 т.2.Коэффициент изменения массы оборудования 1,21-1,3 ПЗ=1,15 (ОЗП=1,15; ЭМ=1,15 к расх.; ЗПМ=1,15; МАТ=1,15 к расх.; ТЗ=1,15; ТЗМ=1,15)) НР (12 руб.): 88% от ФОТ СП (8 руб.): 60% от ФОТ | 100 м трубопровода | 0.011 | 6069.8 | 972.61 | 4949.21 | 289.83 | 67 | 11 | 54 | 3 | 87.86 | 0.97 | 20.24 | 0.22
16 | ТСЦ-103-0348 | Трубы стальные бесшовные, горячедеформированные со снятой фаской из стали марок 15, 20, 25, наружным диаметром 32 мм, толщина стенки 4 мм | м | 1 | 43.21 |  |  |  | 43
17 | ТСЦ-507-2277 Прим. | Переходы концентрические на Ру до 16 МПа (160 кгс/см2) диаметром условного прохода 50х40 мм, наружным диаметром и толщиной стенки 57х4-45х2,5 мм | шт. | 1 | 20.79 |  |  |  | 21
18 | ТЕРм12-02-005-09 | Трубопровод из стальных труб с фланцами и сварными стыками на условное давление не более 10 МПа из труб и готовых деталей на эстакадах, кронштейнах и других специальных конструкциях, диаметр трубопровода наружный 89 мм (МДС81-37.2004 п.п.4.3.1 т.2.Коэффициент изменения массы оборудования 1,91-2,0 ПЗ=1,5 (ОЗП=1,5; ЭМ=1,5 к расх.; ЗПМ=1,5; МАТ=1,5 к расх.; ТЗ=1,5; ТЗМ=1,5)) НР (135 руб.): 88% от ФОТ СП (92 руб.): 60% от ФОТ | 100 м трубопровода | 0.052 | 12445.25 | 2324.7 | 9791.97 | 606.71 | 647 | 121 | 509 | 32 | 210 | 10.92 | 42.05 | 2.19
19 | ТСЦ-103-0393 Прим. | Трубы стальные бесшовные, горячедеформированные со снятой фаской из стали марок 15, 20, 25, наружным диаметром 89 мм, толщина стенки 7 мм | м | 5.045 | 156.75 |  |  |  | 791
20 | ТСЦ-507-1981 | Отводы 90 град. с радиусом кривизны R=1,5 Ду на Ру до 16 МПа (160 кгс/см2), диаметром условного прохода 80 мм, наружным диаметром 89 мм, толщиной стенки 6 мм=прим. | шт. | 1 | 59.1 |  |  |  | 59
21 * | Прайс | Быстроразборное соединение Ду 50мм, Ру 4,0 МПа Формулы цены единицы: МАТ=1534/1,18/4,12 (Транспортные и заготовительно-складские расходы ПЗ=13% (ОЗП=13%; ЭМ=13% к расх.; ЗПМ=13%; МАТ=13% к расх.; ТЗ=13%; ТЗМ=13%)) | шт | 1 | 356.55 |  |  |  | 357
КИП, средства автоматизации
22 | ТЕРм12-10-001-01 | Бобышки, штуцеры на условное давление до 10 МПа НР (6 руб.): 88% от ФОТ СП (4 руб.): 60% от ФОТ | 100 шт. | 0.01 | 5124.43 | 723.98 | 626.43 |  | 51 | 7 | 6 |  | 65.4 | 0.65
23 | ТЕРм12-10-001-05 | Закладное устройство с фланцем на металлической стенке (аппаратов, трубопроводов) НР (691 руб.): 88% от ФОТ СП (471 руб.): 60% от ФОТ | 100 шт. | 1 | 1383.21 | 784.86 | 425.22 |  | 1383 | 785 | 425 |  | 70.9 | 70.9
24 | Прайс | Закладная конструкция для датчиков КИП ЗК14-2 Формулы цены единицы: МАТ=790/1,18/4,12 (Транспортные и заготовительно-складские расходы ПЗ=13% (ОЗП=13%; ЭМ=13% к расх.; ЗПМ=13%; МАТ=13% к расх.; ТЗ=13%; ТЗМ=13%)) | шт | 1 | 183.63 |  |  |  | 184
Подземная прокладка
25 | ТЕРм12-18-001-09 | Изготовление узла трубопроводов из труб углеродистых и качественных сталей, монтируемого в помещениях или на открытых площадках в пределах цехов, диаметр трубопровода наружный 89 мм (МДС81-37.2004 п.п.4.3.1 т.2.Коэффициент изменения массы оборудования 1,91-2,0 ПЗ=1,5 (ОЗП=1,5; ЭМ=1,5 к расх.; ЗПМ=1,5; МАТ=1,5 к расх.; ТЗ=1,5; ТЗМ=1,5)) НР (1819 руб.): 66% от ФОТ СП (1791 руб.): 65% от ФОТ | 100 м | 1.61 | 2881.23 | 1658.84 | 802.62 | 52.61 | 4639 | 2671 | 1292 | 85 | 149.85 | 241.26 | 3.54 | 5.7
26 | ТЕРм12-02-007-08 | Трубопровод из стальных труб с фланцами и сварными стыками на условное давление не более 10 МПа, из готовых узлов в каналах и траншеях, диаметр труб наружный 89 мм НР (1442 руб.): 88% от ФОТ СП (983 руб.): 60% от ФОТ | 100 м | 1.61 | 1998.53 | 958.66 | 986.81 | 59.92 | 3218 | 1543 | 1589 | 96 | 86.6 | 139.43 | 3.95 | 6.36
27 | ТСЦ-103-0393 прим. | Трубы стальные бесшовные, горячедеформированные со снятой фаской из стали марок 15, 20, 25, наружным диаметром 89 мм, толщина стенки 7 мм | м | 160 | 156.75 |  |  |  | 25080
28 | Прайс | Наружное двухслойное полиэтиленовое покрытие усиленного типа трубы диам. 89*8мм Формулы цены единицы: МАТ=272,62/1,18/4,12 (Транспортные и заготовительно-складские расходы ПЗ=13% (ОЗП=13%; ЭМ=13% к расх.; ЗПМ=13%; МАТ=13% к расх.; ТЗ=13%; ТЗМ=13%)) | м | 160 | 63.37 |  |  |  | 10139
29 | ТСЦ-507-1981 | Отводы 90 град. с радиусом кривизны R=1,5 Ду на Ру до 16 МПа (160 кгс/см2), диаметром условного прохода 80 мм, наружным диаметром 89 мм, толщиной стенки 6 мм=прим. | шт. | 6 | 59.1 |  |  |  | 355
30 | Прайс | Наружное двухслойное покрытие на основе экструдированного полиэтилена отвода 89 мм Формулы цены единицы: МАТ=5268,5/4,12 (Транспортные и заготовительно-складские расходы ПЗ=13% (ОЗП=13%; ЭМ=13% к расх.; ЗПМ=13%; МАТ=13% к расх.; ТЗ=13%; ТЗМ=13%)) | м2 | 1.15 | 1445 |  |  |  | 1662
Контроль качества сварных швов ( 2% от общего числа стыков)
31 | ТЕРм39-01-001-01 | Очистка металлическими щетками поверхности трубопроводов диаметром до 60 мм НР (4 руб.): 88% от ФОТ СП (2 руб.): 60% от ФОТ | 1 стык | 2 | 2.25 | 2.21 |  |  | 5 | 4 |  |  | 0.2 | 0.4
32 | ТЕРм39-01-001-02 | Очистка металлическими щетками поверхности трубопроводов диаметром до 108 мм НР (6 руб.): 88% от ФОТ СП (4 руб.): 60% от ФОТ | 1 стык | 2 | 3.39 | 3.32 |  |  | 7 | 7 |  |  | 0.3 | 0.6
33 | ТЕРм39-01-003-03 | Зачистка механизированная поверхности сварного соединения и околошовной зоны трубопроводов из углеродистых и легированных сталей до шероховатости не грубее Rz 80 мкм (V3) без снятия выпуклости (усиления) сварного шва, диаметр трубопровода 25-36 мм, толщина стенки до 4 мм НР (3 руб.): 88% от ФОТ СП (2 руб.): 60% от ФОТ | 1 стык | 2 | 2.92 | 1.44 | 1.45 |  | 6 | 3 | 3 |  | 0.13 | 0.26
34 | ТЕРм39-01-003-12 | Зачистка механизированная поверхности сварного соединения и околошовной зоны трубопроводов из углеродистых и легированных сталей до шероховатости не грубее Rz 80 мкм (V3) без снятия выпуклости (усиления) сварного шва, диаметр трубопровода 70-89 мм, толщина стенки до 10 мм НР (7 руб.): 88% от ФОТ СП (5 руб.): 60% от ФОТ | 1 стык | 2 | 7.7 | 3.76 | 3.86 |  | 15 | 8 | 7 |  | 0.34 | 0.68
35 | ТЕРм39-02-001-02 | Визуальный и измерительный контроль сварных соединений трубопроводов, диаметр до 60 мм НР (3 руб.): 88% от ФОТ СП (2 руб.): 60% от ФОТ | 1 стык | 2 | 1.31 | 1.28 |  |  | 3 | 3 |  |  | 0.1 | 0.2
36 | ТЕРм39-02-001-03 | Визуальный и измерительный контроль сварных соединений трубопроводов, диаметр до 108 мм НР (3 руб.): 88% от ФОТ СП (2 руб.): 60% от ФОТ | 1 стык | 2 | 1.56 | 1.53 |  |  | 3 | 3 |  |  | 0.12 | 0.24
37 | ТЕРм39-02-012-01 | Рентгенографический контроль трубопровода через две стенки, диаметр трубопровода 60 мм, толщина стенки до 5 мм (1.39.2.ОП Прил.39.1При радиационных методах контроля: при просвечивании через две стенки стыков трубопроводов на эллипс ОЗП=1,2; ЭМ=1,2 к расх.; ЗПМ=1,2; ТЗ=1,2; ТЗМ=1,2) НР (78 руб.): 88% от ФОТ СП (53 руб.): 60% от ФОТ | 1 снимок | 5 | 36.92 | 17.83 | 2.29 |  | 185 | 89 | 11 |  | 1.2 | 6
38 | ТЕРм39-02-012-04 | Рентгенографический контроль трубопровода через две стенки, диаметр трубопровода 114 мм, толщина стенки до 10 мм=прим. 89*8 мм НР (78 руб.): 88% от ФОТ СП (53 руб.): 60% от ФОТ | 1 снимок | 5 | 47.07 | 17.83 | 2.49 |  | 235 | 89 | 12 |  | 1.2 | 6
Итого прямые затраты по разделу в ценах 2001г. | [8 empty] | 225757 | 5733 | 5753 | 357 |  | 515.39 |  | 24.15
Накладные расходы | [8 empty] | 4780
Сметная прибыль | [8 empty] | 3771
Итоги по разделу 1 Выкидные трубопроводы (Н19) :
Итоги по Строительным работам
Земляные работы, выполняемые механизированным способом:
Итого Поз. 7, 9-12, 14 | [8 empty] | 1182 | 74 | 1108 | 83 |  | 7.6 |  | 5.75
Накладные расходы 105% ФОТ (от 157) | [8 empty] | 165
Сметная прибыль 50% ФОТ (от 157) | [8 empty] | 79
Итого c накладными и см. прибылью | [8 empty] | 1426 |  |  |  |  | 7.6 |  | 5.75
Земляные работы, выполняемые ручным способом:
Итого Поз. 8, 13 | [8 empty] | 37 | 37 |  |  |  | 4.14
Накладные расходы 88% ФОТ (от 37) | [8 empty] | 33
Сметная прибыль 45% ФОТ (от 37) | [8 empty] | 17
Итого c накладными и см. прибылью | [8 empty] | 87 |  |  |  |  | 4.14
Итого | [8 empty] | 1513 |  |  |  |  | 11.74 |  | 5.75
Итоги по Монтажным работам
Монтаж оборудования:
Итого Поз. 1, 5, 15, 18, 22-23, 26, 31-38 | [8 empty] | 6916 | 2951 | 3353 | 189 |  | 262.39 |  | 12.7
Накладные расходы 88% ФОТ (от 3 140) | [8 empty] | 2763
Сметная прибыль 60% ФОТ (от 3 140) | [8 empty] | 1884
Итого c накладными и см. прибылью | [8 empty] | 11563 |  |  |  |  | 262.39 |  | 12.7
Материалы для монтажных работ:
Итого Поз. 2-4, 6, 16-17, 19-21, 24, 27-30 | [8 empty] | 212983
Изготовление в построечных условиях материалов и полуфабрикатов, металлических и трубопроводных заготовок (Норматив СП необходимо указать при составлении сметы):
Итого Поз. 25 | [8 empty] | 4639 | 2671 | 1292 | 85 |  | 241.26 |  | 5.7
Накладные расходы 66% ФОТ (от 2 756) | [8 empty] | 1819
Сметная прибыль 65% ФОТ (от 2 756) | [8 empty] | 1791
Итого c накладными и см. прибылью | [8 empty] | 8249 |  |  |  |  | 241.26 |  | 5.7
Итого | [8 empty] | 232795 |  |  |  |  | 503.65 |  | 18.4
Итого | [8 empty] | 234308 |  |  |  |  | 515.39 |  | 24.15
В том числе:
Материалы | [8 empty] | 214271
Машины и механизмы | [8 empty] | 5753
ФОТ | [8 empty] | 6090
Накладные расходы | [8 empty] | 4780
Сметная прибыль | [8 empty] | 3771
Итого по разделу 1 Выкидные трубопроводы (Н19) | [8 empty] | 234308 |  |  |  |  | 515.39 |  | 24.15
Материалы заказчика | [8 empty] | 154557
Раздел 2. Антикоррозийное покрытие, тепловая изоляция трубопроводов
39 | ТЕР13-03-002-05 | Огрунтовка металлических поверхностей за один раз грунтовкой ГФ-0119 НР (1 руб.): 99% от ФОТ СП (1 руб.): 70% от ФОТ | 100 м2 окрашиваемой поверхности | 0.016 | 290.35 | 65.05 | 14.88 | 0.11 | 5 | 1 |  |  | 5.31 | 0.09 | 0.01
40 | ТЕР13-03-004-26 | Окраска металлических огрунтованных поверхностей эмалью ПФ-115 (2 слоя ПЗ=2 (ОЗП=2; ЭМ=2 к расх.; ЗПМ=2; МАТ=2 к расх.; ТЗ=2; ТЗМ=2)) НР (1 руб.): 99% от ФОТ СП (1 руб.): 70% от ФОТ | 100 м2 окрашиваемой поверхности | 0.016 | 1173.46 | 79.98 | 20 | 0.22 | 19 | 1 |  |  | 7.66 | 0.12 | 0.02
41 | ГЭСН25-07-022-01 | Изоляция термоусаживающимися манжетами типа «Canusa» вручную стыков изолированных труб: Ду 200 мм НР (313 руб.): 132% от ФОТ СП (142 руб.): 60% от ФОТ | 1 стык | 33 | 40.2 | 4.91 | 31.18 | 2.27 | 1327 | 162 | 1029 | 75 | 0.47 | 15.51 | 0.17 | 5.61
42 * | Прайс | Термоусаживающаяся манжета ТИАЛ-М -89 Формулы цены единицы: МАТ=286/4,12 (Транспортные и заготовительно-складские расходы ПЗ=13% (ОЗП=13%; ЭМ=13% к расх.; ЗПМ=13%; МАТ=13% к расх.; ТЗ=13%; ТЗМ=13%)) | шт | 33 | 78.44 |  |  |  | 2589
43 | ТЕР26-01-013-01 | Изоляция арматуры и фланцевых соединений съемными полуфутлярами из матов минераловатных прошивных и листов оцинкованной стали, условный диаметр трубопроводов до 200 мм НР (262 руб.): 110% от ФОТ СП (167 руб.): 70% от ФОТ | 10 шт. арматуры и фланцевых соединений | 0.4 | 2307.92 | 595.43 | 302.07 |  | 923 | 238 | 121 |  | 46.7 | 18.68
44 | Прайс | Тех мат Rockwool Формулы цены единицы: МАТ=3905/4,12 (Транспортные и заготовительно-складские расходы ПЗ=13% (ОЗП=13%; ЭМ=13% к расх.; ЗПМ=13%; МАТ=13% к расх.; ТЗ=13%; ТЗМ=13%)) | м3 | 0.03 | 1071.04 |  |  |  | 32
45 | ТЕР26-01-003-01 | Изоляция трубопроводов цилиндрами и полуцилиндрами из минеральной ваты на синтетическом связующем НР (37 руб.): 110% от ФОТ СП (24 руб.): 70% от ФОТ | 1 м3 изоляции | 0.17 | 525.13 | 198.53 | 72.13 |  | 89 | 34 | 12 |  | 18.8 | 3.2
46 | ТСЦ-104-0017 | Цилиндры и полуцилиндры теплоизоляционные из минваты на синтетическом связующем М-200, внутренний диаметр 76-108 мм | м3 | 0.28 | 1594.41 |  |  |  | 446
47 | ТСЦ-101-2475 | Лента герметизирующая самоклеящая Герлен-Д шириной 100 мм | 1000 м | 0.0062 | 16671.28 |  |  |  | 103
48 | ТЕР26-01-049-02 | Покрытие поверхности изоляции трубопроводов сталью оцинкованной НР (24 руб.): 110% от ФОТ СП (15 руб.): 70% от ФОТ | 100 м2 поверхности покрытия изоляции | 0.013 | 17861.31 | 1667.88 | 1134.87 |  | 232 | 22 | 15 |  | 148.52 | 1.93
49 | ТЕР13-03-004-26 | Окраска металлических огрунтованных поверхностей эмалью ПФ-115=опознавательная окраска (2 слоя ПЗ=2 (ОЗП=2; ЭМ=2 к расх.; ЗПМ=2; МАТ=2 к расх.; ТЗ=2; ТЗМ=2)) НР 99% от ФОТ СП 70% от ФОТ | 100 м2 окрашиваемой поверхности | 0.003 | 1173.46 | 79.98 | 20 | 0.22 | 4 |  |  |  | 7.66 | 0.02 | 0.02
Итого прямые затраты по разделу в ценах 2001г. | [8 empty] | 5769 | 458 | 1177 | 75 |  | 39.55 |  | 5.61
Накладные расходы | [8 empty] | 638
Сметная прибыль | [8 empty] | 349
Итоги по разделу 2 Антикоррозийное покрытие, тепловая изоляция трубопроводов :
Защита строительных конструкций и оборудования от коррозии:
Итого Поз. 39-40, 49 | [8 empty] | 28 | 2 |  |  |  | 0.23
Накладные расходы 99% ФОТ (от 2) | [8 empty] | 2
Сметная прибыль 70% ФОТ (от 2) | [8 empty] | 1
Итого c накладными и см. прибылью | [8 empty] | 31 |  |  |  |  | 0.23
Магистральные и промысловые трубопроводы:
Итого Поз. 41 | [8 empty] | 1327 | 162 | 1029 | 75 |  | 15.51 |  | 5.61
Накладные расходы 132% ФОТ (от 237) | [8 empty] | 313
Сметная прибыль 60% ФОТ (от 237) | [8 empty] | 142
Итого c накладными и см. прибылью | [8 empty] | 1782 |  |  |  |  | 15.51 |  | 5.61
Материалы для строительных работ:
Итого Поз. 42, 44, 46-47 | [8 empty] | 3170
Теплоизоляционные работы:
Итого Поз. 43, 45, 48 | [8 empty] | 1244 | 294 | 148 |  |  | 23.81
Накладные расходы 110% ФОТ (от 294) | [8 empty] | 323
Сметная прибыль 70% ФОТ (от 294) | [8 empty] | 206
Итого c накладными и см. прибылью | [8 empty] | 1773 |  |  |  |  | 23.81
Итого | [8 empty] | 6756 |  |  |  |  | 39.55 |  | 5.61
В том числе:
Материалы | [8 empty] | 4134
Машины и механизмы | [8 empty] | 1177
ФОТ | [8 empty] | 533
Накладные расходы | [8 empty] | 638
Сметная прибыль | [8 empty] | 349
Итого по разделу 2 Антикоррозийное покрытие, тепловая изоляция трубопроводов | [8 empty] | 6756 |  |  |  |  | 39.55 |  | 5.61
Материалы заказчика | [8 empty] | 2291
Раздел 3. Транспортные расходы
Материалы по прайс листам
50 | Типовые исходные данные | Автотранспорт Формулы цены единицы: МАТ=8338/5,63 (30% от общего объема грузов ПЗ=0,3 (ОЗП=0,3; ЭМ=0,3 к расх.; ЗПМ=0,3; МАТ=0,3 к расх.; ТЗ=0,3; ТЗМ=0,3)) | т | 0.17 | 444.3 |  |  |  | 76
51 | Типовые исходные данные | Водный транспорт Формулы цены единицы: МАТ=5500/5,63 (70% от общего объема грузов ПЗ=0,7 (ОЗП=0,7; ЭМ=0,7 к расх.; ЗПМ=0,7; МАТ=0,7 к расх.; ТЗ=0,7; ТЗМ=0,7)) | т | 0.17 | 683.84 |  |  |  | 116
52 | ФССЦпг-03-02-01-026 | Перевозка строительных грузов (кроме массовых навалочных, перевозимых автомобилями-самосвалами, а также бетонных и железобетонных изделий, стеновых и перегородочных материалов, лесоматериалов круглых и пиломатериалов, включенных в таблицу 03-01), бортовым автомобилем грузоподъемностью 5 т, на расстояние до 26 км I класс груза (Территориальные коэффициенты для пересчета сметной стоимости из базисного уровня Московского региона (ФЕР) в базисный уровень места строительства на территории Красноярского края (ТЕР), сметная зона 7.4 (Филиал ФАУ "Федеральный центр ценообразования в строительстве и промышленности строительных материалов" по Красноярскому краю, письмо №22 от 09.03.2016) ПЗ=1,987 (ОЗП=1,987; ЭМ=1,987 к расх.; ЗПМ=1,987; МАТ=1,987 к расх.; ТЗ=1,987; ТЗМ=1,987)) | 1 т груза | 0.17 | 63.05 |  |  |  | 11
Материалы по ТСЦ
53 | ФССЦпг-03-02-01-016 | Перевозка строительных грузов (кроме массовых навалочных, перевозимых автомобилями-самосвалами, а также бетонных и железобетонных изделий, стеновых и перегородочных материалов, лесоматериалов круглых и пиломатериалов, включенных в таблицу 03-01), бортовым автомобилем грузоподъемностью 5 т, на расстояние до 16 км I класс груза (Территориальные коэффициенты для пересчета сметной стоимости из базисного уровня Московского региона (ФЕР) в базисный уровень места строительства на территории Красноярского края (ТЕР), сметная зона 7.4 (Филиал ФАУ "Федеральный центр ценообразования в строительстве и промышленности строительных материалов" по Красноярскому краю, письмо №22 от 09.03.2016) ПЗ=1,987 (ОЗП=1,987; ЭМ=1,987 к расх.; ЗПМ=1,987; МАТ=1,987 к расх.; ТЗ=1,987; ТЗМ=1,987)) | 1 т груза | 3.525 | 50.93 |  |  |  | 180
Индексы перевода к базисному уровню Красноярского края по Типовым исходным данным ОАО "НК "Славнефть"
Итого прямые затраты по разделу в ценах 2001г. | [8 empty] | 383
Итоги по разделу 3 Транспортные расходы :
Перевозка грузов автотранспортом:
Итого Поз. 50, 52-53 | [8 empty] | 267
Перевозка грузов водным (речным) транспортом:
Итого Поз. 51 | [8 empty] | 116
Итого | [8 empty] | 383
В том числе:
Материалы | [8 empty] | 383
Итого по разделу 3 Транспортные расходы | [8 empty] | 383
ИТОГИ ПО СМЕТЕ:
Итого прямые затраты по смете в ценах 2001г. | [8 empty] | 231909 | 6191 | 6930 | 432 |  | 554.94 |  | 29.76
Накладные расходы | [8 empty] | 5418
В том числе, справочно:
66% ФОТ (от 2756) (Поз. 25) | [8 empty] | 1819
88% ФОТ (от 3177) (Поз. 8, 13, 1, 5, 15, 18, 22-23, 26, 31-38) | [8 empty] | 2796
99% ФОТ (от 2) (Поз. 39-40, 49) | [8 empty] | 2
105% ФОТ (от 157) (Поз. 7, 9-12, 14) | [8 empty] | 165
110% ФОТ (от 294) (Поз. 43, 45, 48) | [8 empty] | 323
132% ФОТ (от 237) (Поз. 41) | [8 empty] | 313
Сметная прибыль | [8 empty] | 4120
В том числе, справочно:
45% ФОТ (от 37) (Поз. 8, 13) | [8 empty] | 17
50% ФОТ (от 157) (Поз. 7, 9-12, 14) | [8 empty] | 79
60% ФОТ (от 3377) (Поз. 41, 1, 5, 15, 18, 22-23, 26, 31-38) | [8 empty] | 2026
65% ФОТ (от 2756) (Поз. 25) | [8 empty] | 1791
70% ФОТ (от 296) (Поз. 39-40, 49, 43, 45, 48) | [8 empty] | 207
Итоги по смете:
Итоги по Строительным работам
Земляные работы, выполняемые механизированным способом:
Итого Поз. 7, 9-12, 14 | [8 empty] | 1182 | 74 | 1108 | 83 |  | 7.6 |  | 5.75
Накладные расходы 105% ФОТ (от 157) | [8 empty] | 165
Сметная прибыль 50% ФОТ (от 157) | [8 empty] | 79
Итого c накладными и см. прибылью | [8 empty] | 1426 |  |  |  |  | 7.6 |  | 5.75
Земляные работы, выполняемые ручным способом:
Итого Поз. 8, 13 | [8 empty] | 37 | 37 |  |  |  | 4.14
Накладные расходы 88% ФОТ (от 37) | [8 empty] | 33
Сметная прибыль 45% ФОТ (от 37) | [8 empty] | 17
Итого c накладными и см. прибылью | [8 empty] | 87 |  |  |  |  | 4.14
Защита строительных конструкций и оборудования от коррозии:
Итого Поз. 39-40, 49 | [8 empty] | 28 | 2 |  |  |  | 0.23
Накладные расходы 99% ФОТ (от 2) | [8 empty] | 2
Сметная прибыль 70% ФОТ (от 2) | [8 empty] | 1
Итого c накладными и см. прибылью | [8 empty] | 31 |  |  |  |  | 0.23
Магистральные и промысловые трубопроводы:
Итого Поз. 41 | [8 empty] | 1327 | 162 | 1029 | 75 |  | 15.51 |  | 5.61
Накладные расходы 132% ФОТ (от 237) | [8 empty] | 313
Сметная прибыль 60% ФОТ (от 237) | [8 empty] | 142
Итого c накладными и см. прибылью | [8 empty] | 1782 |  |  |  |  | 15.51 |  | 5.61
Материалы для строительных работ:
Итого Поз. 42, 44, 46-47 | [8 empty] | 3170
Теплоизоляционные работы:
Итого Поз. 43, 45, 48 | [8 empty] | 1244 | 294 | 148 |  |  | 23.81
Накладные расходы 110% ФОТ (от 294) | [8 empty] | 323
Сметная прибыль 70% ФОТ (от 294) | [8 empty] | 206
Итого c накладными и см. прибылью | [8 empty] | 1773 |  |  |  |  | 23.81
Перевозка грузов автотранспортом:
Итого Поз. 50, 52-53 | [8 empty] | 267
Перевозка грузов водным (речным) транспортом:
Итого Поз. 51 | [8 empty] | 116
Итого | [8 empty] | 8652 |  |  |  |  | 51.29 |  | 11.36
Итоги по Монтажным работам
Монтаж оборудования:
Итого Поз. 1, 5, 15, 18, 22-23, 26, 31-38 | [8 empty] | 6916 | 2951 | 3353 | 189 |  | 262.39 |  | 12.7
Накладные расходы 88% ФОТ (от 3 140) | [8 empty] | 2763
Сметная прибыль 60% ФОТ (от 3 140) | [8 empty] | 1884
Итого c накладными и см. прибылью | [8 empty] | 11563 |  |  |  |  | 262.39 |  | 12.7
Материалы для монтажных работ:
Итого Поз. 2-4, 6, 16-17, 19-21, 24, 27-30 | [8 empty] | 212983
Изготовление в построечных условиях материалов и полуфабрикатов, металлических и трубопроводных заготовок (Норматив СП необходимо указать при составлении сметы):
Итого Поз. 25 | [8 empty] | 4639 | 2671 | 1292 | 85 |  | 241.26 |  | 5.7
Накладные расходы 66% ФОТ (от 2 756) | [8 empty] | 1819
Сметная прибыль 65% ФОТ (от 2 756) | [8 empty] | 1791
Итого c накладными и см. прибылью | [8 empty] | 8249 |  |  |  |  | 241.26 |  | 5.7
Итого | [8 empty] | 232795 |  |  |  |  | 503.65 |  | 18.4
Итого | [8 empty] | 241447 |  |  |  |  | 554.94 |  | 29.76
В том числе:
Материалы | [8 empty] | 218788
Машины и механизмы | [8 empty] | 6930
ФОТ | [8 empty] | 6623
Накладные расходы | [8 empty] | 5418
Сметная прибыль | [8 empty] | 4120
ВСЕГО по смете | [8 empty] | 241447 |  |  |  |  | 554.94 |  | 29.76
Материалы заказчика | [8 empty] | 156848
Составил: ___________________________И.И. Елизарова
(должность, подпись, расшифровка)
Проверил: ___________________________В.З. Вазгустова
(должность, подпись, расшифровка)