## ЛСР 17 граф
Обустройство Куюмбинского месторождения. Куст скважин №7 с подъездом и инженерными коммуникациями. Корректировка
(наименование стройки)
ЛОКАЛЬНАЯ СМЕТА № 72-15-02-36007-ЭС-ПНР-СМ-09-02-01
Пусконаладочные работы. Куст скважин №7. 4 этап строительства
(наименование работ и затрат, наименование объекта)
Основание: 72-15-02-36007-ЭС-ПНР
|  |  | Сметная стоимость прочих _______________________________________________________________________________________________ | [5 empty] | ___________________________37,530 |  | тыс. руб.
|  |  | Средства на оплату труда _______________________________________________________________________________________________ | [5 empty] | ___________________________17,703 |  | тыс. руб.
|  |  | Сметная трудоемкость _______________________________________________________________________________________________ | [5 empty] | _______________________________________________________________________________________________1323,1 |  | чел.час
Составлен(а) в текущих (прогнозных) ценах по состоянию на 2001г.
№ пп | Обосно- вание | Наименование | Ед. изм. | Кол. | Стоимость единицы, руб. |  |  |  | Общая стоимость, руб. |  |  |  | Т/з осн. раб.на ед. | Т/з осн. раб. Всего | Т/з мех. на ед. | Т/з мех. Всего
[5 empty] | Всего | В том числе |  |  | Всего | В том числе
[6 empty] | Осн.З/п | Эк.Маш | З/пМех |  | Осн.З/п | Эк.Маш | З/пМех
1 | 2 | 3 | 4 | 5 | 6 | 7 | 8 | 9 | 10 | 11 | 12 | 13 | 14 | 15 | 16 | 17
Раздел 1. 2КТП-1000/35/0,4 кВ, РУНН (поз.33.1)
1 | ТЕРп01-02-002-04 | Трансформатор силовой трехфазный масляный двухобмоточный напряжением до 35 кВ, мощностью до 1,6 МВА НР (1052 руб.): 72% от ФОТ СП (584 руб.): 40% от ФОТ | 1 шт. | 2 | 730.49 | 730.49 |  |  | 1461 | 1461 |  |  | 49 | 98
2 | ТЕРп01-02-016-02 | Трансформатор напряжения измерительный трехфазный напряжением до 11 кВ НР (1124 руб.): 72% от ФОТ СП (624 руб.): 40% от ФОТ | 1 шт. | 7 | 223.07 | 223.07 |  |  | 1561 | 1561 |  |  | 16 | 112
3 | ТЕРп01-02-017-02 | Трансформатор тока измерительный выносной напряжением до 11 кВ, с твердой изоляцией НР (552 руб.): 72% от ФОТ СП (307 руб.): 40% от ФОТ | 1 шт. | 11 | 69.71 | 69.71 |  |  | 767 | 767 |  |  | 5 | 55
4 | ТЕРп01-03-008-05 | Выключатель автоматический с электромагнитным дутьем или вакуумный и элегазовый напряжением до 11 кВ НР (485 руб.): 72% от ФОТ СП (270 руб.): 40% от ФОТ | 1 шт. | 2 | 337.15 | 337.15 |  |  | 674 | 674 |  |  | 24 | 48
5 | ТЕРп01-03-002-05 | Выключатель трехполюсный напряжением до 1 кВ с электромагнитным, тепловым или комбинированным расцепителем, номинальный ток до 200 А НР (23 руб.): 72% от ФОТ СП (13 руб.): 40% от ФОТ | 1 шт. | 1 | 32.42 | 32.42 |  |  | 32 | 32 |  |  | 3 | 3
6 | ТЕРп01-03-002-06 | Выключатель трехполюсный напряжением до 1 кВ с электромагнитным, тепловым или комбинированным расцепителем, номинальный ток до 600 А НР (654 руб.): 72% от ФОТ СП (363 руб.): 40% от ФОТ | 1 шт. | 21 | 43.22 | 43.22 |  |  | 908 | 908 |  |  | 4 | 84
7 | ТЕРп01-03-002-07 | Выключатель трехполюсный напряжением до 1 кВ с электромагнитным, тепловым или комбинированным расцепителем, номинальный ток до 1000 А НР (156 руб.): 72% от ФОТ СП (86 руб.): 40% от ФОТ | 1 шт. | 4 | 54.03 | 54.03 |  |  | 216 | 216 |  |  | 5 | 20
8 | ТЕРп01-03-002-08 | Выключатель трехполюсный напряжением до 1 кВ с электромагнитным, тепловым или комбинированным расцепителем, номинальный ток до 5000 А НР (163 руб.): 72% от ФОТ СП (91 руб.): 40% от ФОТ | 1 шт. | 3 | 75.64 | 75.64 |  |  | 227 | 227 |  |  | 7 | 21
9 | ТЕРп01-05-015-01 | Устройство АВР со схемой восстановления напряжения НР (305 руб.): 72% от ФОТ СП (169 руб.): 40% от ФОТ | 1 устройство | 1 | 423.4 | 423.4 |  |  | 423 | 423 |  |  | 29 | 29
10 | ТЕРп01-12-010-01 | Испытание обмотки трансформатора силового НР (128 руб.): 72% от ФОТ СП (71 руб.): 40% от ФОТ | 1 испытание | 4 | 44.48 | 44.48 |  |  | 178 | 178 |  |  | 3 | 12
11 | ТЕРп01-12-010-02 | Испытание первичной обмотки трансформатора измерительного НР (577 руб.): 72% от ФОТ СП (320 руб.): 40% от ФОТ | 1 испытание | 18 | 44.48 | 44.48 |  |  | 801 | 801 |  |  | 3 | 54
12 | ТЕРп01-12-010-03 | Испытание вторичной обмотки трансформатора измерительного НР (384 руб.): 72% от ФОТ СП (214 руб.): 40% от ФОТ | 1 испытание | 18 | 29.65 | 29.65 |  |  | 534 | 534 |  |  | 2 | 36
13 | ТЕРп01-12-020-01 | Испытание сборных и соединительных шин напряжением до 11 кВ НР (171 руб.): 72% от ФОТ СП (95 руб.): 40% от ФОТ | 1 испытание | 2 | 118.69 | 118.69 |  |  | 237 | 237 |  |  | 9 | 18
14 | ТЕРп01-12-021-01 | Испытание аппарата коммутационного напряжением до 1 кВ (силовых цепей) НР (582 руб.): 72% от ФОТ СП (324 руб.): 40% от ФОТ | 1 испытание | 29 | 27.88 | 27.88 |  |  | 809 | 809 |  |  | 2 | 58
15 | ТЕРп01-12-021-02 | Испытание аппарата коммутационного напряжением до 35 кВ НР (71 руб.): 72% от ФОТ СП (39 руб.): 40% от ФОТ | 1 испытание | 2 | 48.8 | 48.8 |  |  | 98 | 98 |  |  | 3.5 | 7
16 | ТЕРп01-11-011-01 | Проверка наличия цепи между заземлителями и заземленными элементами НР (34 руб.): 72% от ФОТ СП (19 руб.): 40% от ФОТ | 100 точек | 0.2 | 235.68 | 235.68 |  |  | 47 | 47 |  |  | 16 | 3.2
17 | ТЕРп01-11-024-02 | Фазировка электрической линии или трансформатора с сетью напряжением свыше 1 кВ НР (42 руб.): 72% от ФОТ СП (24 руб.): 40% от ФОТ | 1 фазировка | 2 | 29.46 | 29.46 |  |  | 59 | 59 |  |  | 2 | 4
Итого прямые затраты по разделу в ценах 2001г. | [8 empty] | 9032 | 9032 |  |  |  | 662.2
Накладные расходы | [8 empty] | 6503
Сметная прибыль | [8 empty] | 3613
Итоги по разделу 1 2КТП-1000/35/0,4 кВ, РУНН (поз.33.1) :
Пусконаладочные работы: 'вхолостую' - 80%, 'под нагрузкой' - 20%:
Итого Поз. 1-17 | [8 empty] | 9032 | 9032 |  |  |  | 662.2
Накладные расходы 72% ФОТ (от 9 032) | [8 empty] | 6503
Сметная прибыль 40% ФОТ (от 9 032) | [8 empty] | 3613
Итого c накладными и см. прибылью | [8 empty] | 19148 |  |  |  |  | 662.2
Итого | [8 empty] | 19148 |  |  |  |  | 662.2
В том числе:
ФОТ | [8 empty] | 9032
Накладные расходы | [8 empty] | 6503
Сметная прибыль | [8 empty] | 3613
Итого по разделу 1 2КТП-1000/35/0,4 кВ, РУНН (поз.33.1) | [8 empty] | 19148 |  |  |  |  | 662.2
Раздел 2. Щит 1ШЩ, ППУ, ЩО (в поз.33.1)
18 | ТЕРп01-02-016-02 | Трансформатор напряжения измерительный трехфазный напряжением до 11 кВ НР (321 руб.): 72% от ФОТ СП (178 руб.): 40% от ФОТ | 1 шт. | 2 | 223.07 | 223.07 |  |  | 446 | 446 |  |  | 16 | 32
19 | ТЕРп01-02-017-02 | Трансформатор тока измерительный выносной напряжением до 11 кВ, с твердой изоляцией НР (301 руб.): 72% от ФОТ СП (167 руб.): 40% от ФОТ | 1 шт. | 6 | 69.71 | 69.71 |  |  | 418 | 418 |  |  | 5 | 30
20 | ТЕРп01-03-002-05 | Выключатель трехполюсный напряжением до 1 кВ с электромагнитным, тепловым или комбинированным расцепителем, номинальный ток до 200 А НР (584 руб.): 72% от ФОТ СП (324 руб.): 40% от ФОТ | 1 шт. | 25 | 32.42 | 32.42 |  |  | 811 | 811 |  |  | 3 | 75
21 | ТЕРп01-03-002-06 | Выключатель трехполюсный напряжением до 1 кВ с электромагнитным, тепловым или комбинированным расцепителем, номинальный ток до 600 А НР (94 руб.): 72% от ФОТ СП (52 руб.): 40% от ФОТ | 1 шт. | 3 | 43.22 | 43.22 |  |  | 130 | 130 |  |  | 4 | 12
22 | ТЕРп01-03-001-02 | Выключатель однополюсный напряжением до 1 кВ с устройством защитного отключения НР (140 руб.): 72% от ФОТ СП (78 руб.): 40% от ФОТ | 1 шт. | 9 | 21.61 | 21.61 |  |  | 194 | 194 |  |  | 2 | 18
23 | ТЕРп01-03-001-02 | Выключатель однополюсный напряжением до 1 кВ с устройством защитного отключения НР (280 руб.): 72% от ФОТ СП (156 руб.): 40% от ФОТ | 1 шт. | 18 | 21.61 | 21.61 |  |  | 389 | 389 |  |  | 2 | 36
24 | ТЕРп01-03-002-18 | Выключатель трехполюсный напряжением до 1 кВ с устройством защитного отключения НР (249 руб.): 72% от ФОТ СП (138 руб.): 40% от ФОТ | 1 шт. | 8 | 43.22 | 43.22 |  |  | 346 | 346 |  |  | 4 | 32
25 | ТЕРп01-05-015-02 | Устройство АВР линии напряжением ниже 1 кВ без схемы восстановления напряжения НР (158 руб.): 72% от ФОТ СП (88 руб.): 40% от ФОТ | 1 устройство | 1 | 219 | 219 |  |  | 219 | 219 |  |  | 15 | 15
26 | ТЕРп01-12-020-01 | Испытание сборных и соединительных шин напряжением до 11 кВ НР (171 руб.): 72% от ФОТ СП (95 руб.): 40% от ФОТ | 1 испытание | 2 | 118.69 | 118.69 |  |  | 237 | 237 |  |  | 9 | 18
27 | ТЕРп01-12-021-01 | Испытание аппарата коммутационного напряжением до 1 кВ (силовых цепей) НР (1264 руб.): 72% от ФОТ СП (702 руб.): 40% от ФОТ | 1 испытание | 63 | 27.88 | 27.88 |  |  | 1756 | 1756 |  |  | 2 | 126
28 | ТЕРп01-11-011-01 | Проверка наличия цепи между заземлителями и заземленными элементами НР (17 руб.): 72% от ФОТ СП (10 руб.): 40% от ФОТ | 100 точек | 0.1 | 235.68 | 235.68 |  |  | 24 | 24 |  |  | 16 | 1.6
Итого прямые затраты по разделу в ценах 2001г. | [8 empty] | 4970 | 4970 |  |  |  | 395.6
Накладные расходы | [8 empty] | 3578
Сметная прибыль | [8 empty] | 1988
Итоги по разделу 2 Щит 1ШЩ, ППУ, ЩО (в поз.33.1) :
Пусконаладочные работы: 'вхолостую' - 80%, 'под нагрузкой' - 20%:
Итого Поз. 18-28 | [8 empty] | 4970 | 4970 |  |  |  | 395.6
Накладные расходы 72% ФОТ (от 4 970) | [8 empty] | 3578
Сметная прибыль 40% ФОТ (от 4 970) | [8 empty] | 1988
Итого c накладными и см. прибылью | [8 empty] | 10536 |  |  |  |  | 395.6
Итого | [8 empty] | 10536 |  |  |  |  | 395.6
В том числе:
ФОТ | [8 empty] | 4970
Накладные расходы | [8 empty] | 3578
Сметная прибыль | [8 empty] | 1988
Итого по разделу 2 Щит 1ШЩ, ППУ, ЩО (в поз.33.1) | [8 empty] | 10536 |  |  |  |  | 395.6
Раздел 3. Сети внутриплощадочные
29 | ТЕРп01-12-027-01 | Испытание кабеля силового длиной до 500 м напряжением до 10 кВ НР (114 руб.): 72% от ФОТ СП (63 руб.): 40% от ФОТ | 1 испытание | 2 | 79.13 | 79.13 |  |  | 158 | 158 |  |  | 6 | 12
30 | ТЕРп01-12-027-07 | Испытание кабеля силового длиной до 500 м напряжением до 1 кВ НР (883 руб.): 72% от ФОТ СП (490 руб.): 40% от ФОТ | 1 испытание | 31 | 39.56 | 39.56 |  |  | 1226 | 1226 |  |  | 3 | 93
31 | ТЕРп01-11-028-01 | Измерение сопротивления изоляции мегаомметром кабельных и других линий напряжением до 1 кВ, предназначенных для передачи электроэнергии к распределительным устройствам, щитам, шкафам, коммутационным аппаратам и электропотребителям НР (140 руб.): 72% от ФОТ СП (78 руб.): 40% от ФОТ | 1 линия | 33 | 5.89 | 5.89 |  |  | 194 | 194 |  |  | 0.4 | 13.2
32 | ТЕРп01-11-012-01 | Определение удельного сопротивления грунта НР (42 руб.): 72% от ФОТ СП (24 руб.): 40% от ФОТ | 1 измерение | 1 | 58.92 | 58.92 |  |  | 59 | 59 |  |  | 4 | 4
33 | ТЕРп01-11-013-01 | Замер полного сопротивления цепи «фаза-нуль» НР (525 руб.): 72% от ФОТ СП (292 руб.): 40% от ФОТ | 1 токоприемник | 33 | 22.1 | 22.1 |  |  | 729 | 729 |  |  | 1.5 | 49.5
34 | ТЕРп01-11-011-01 | Проверка наличия цепи между заземлителями и заземленными элементами НР (85 руб.): 72% от ФОТ СП (47 руб.): 40% от ФОТ | 100 точек | 0.5 | 235.68 | 235.68 |  |  | 118 | 118 |  |  | 16 | 8
35 | ТЕРп01-11-010-02 | Измерение сопротивления растеканию тока контура с диагональю до 20 м НР (148 руб.): 72% от ФОТ СП (82 руб.): 40% от ФОТ | 1 измерение | 7 | 29.46 | 29.46 |  |  | 206 | 206 |  |  | 2 | 14
36 | ТЕРп01-11-010-03 | Измерение сопротивления растеканию тока контура с диагональю до 200 м НР (85 руб.): 72% от ФОТ СП (47 руб.): 40% от ФОТ | 1 измерение | 2 | 58.92 | 58.92 |  |  | 118 | 118 |  |  | 4 | 8
Итого прямые затраты по разделу в ценах 2001г. | [8 empty] | 2808 | 2808 |  |  |  | 201.7
Накладные расходы | [8 empty] | 2022
Сметная прибыль | [8 empty] | 1123
Итоги по разделу 3 Сети внутриплощадочные :
Пусконаладочные работы: 'вхолостую' - 80%, 'под нагрузкой' - 20%:
Итого Поз. 29-36 | [8 empty] | 2808 | 2808 |  |  |  | 201.7
Накладные расходы 72% ФОТ (от 2 808) | [8 empty] | 2022
Сметная прибыль 40% ФОТ (от 2 808) | [8 empty] | 1123
Итого c накладными и см. прибылью | [8 empty] | 5953 |  |  |  |  | 201.7
Итого | [8 empty] | 5953 |  |  |  |  | 201.7
В том числе:
ФОТ | [8 empty] | 2808
Накладные расходы | [8 empty] | 2022
Сметная прибыль | [8 empty] | 1123
Итого по разделу 3 Сети внутриплощадочные | [8 empty] | 5953 |  |  |  |  | 201.7
Раздел 4. Мачты прожекторные (поз.24.1, 24.3)
37 | ТЕРп01-03-002-04 | Выключатель трехполюсный напряжением до 1 кВ с электромагнитным, тепловым или комбинированным расцепителем, номинальный ток до 50 А НР (62 руб.): 72% от ФОТ СП (34 руб.): 40% от ФОТ | 1 шт. | 4 | 21.61 | 21.61 |  |  | 86 | 86 |  |  | 2 | 8
38 | ТЕРп01-11-013-01 | Замер полного сопротивления цепи «фаза-нуль» НР (318 руб.): 72% от ФОТ СП (177 руб.): 40% от ФОТ | 1 токоприемник | 20 | 22.1 | 22.1 |  |  | 442 | 442 |  |  | 1.5 | 30
39 | ТЕРп01-11-028-01 | Измерение сопротивления изоляции мегаомметром кабельных и других линий напряжением до 1 кВ, предназначенных для передачи электроэнергии к распределительным устройствам, щитам, шкафам, коммутационным аппаратам и электропотребителям НР (85 руб.): 72% от ФОТ СП (47 руб.): 40% от ФОТ | 1 линия | 20 | 5.89 | 5.89 |  |  | 118 | 118 |  |  | 0.4 | 8
40 | ТЕРп01-11-011-01 | Проверка наличия цепи между заземлителями и заземленными элементами НР (17 руб.): 72% от ФОТ СП (10 руб.): 40% от ФОТ | 100 точек | 0.1 | 235.68 | 235.68 |  |  | 24 | 24 |  |  | 16 | 1.6
41 | ТЕРп01-12-021-01 | Испытание аппарата коммутационного напряжением до 1 кВ (силовых цепей) НР (161 руб.): 72% от ФОТ СП (89 руб.): 40% от ФОТ | 1 испытание | 8 | 27.88 | 27.88 |  |  | 223 | 223 |  |  | 2 | 16
Итого прямые затраты по разделу в ценах 2001г. | [8 empty] | 893 | 893 |  |  |  | 63.6
Накладные расходы | [8 empty] | 643
Сметная прибыль | [8 empty] | 357
Итоги по разделу 4 Мачты прожекторные (поз.24.1, 24.3) :
Пусконаладочные работы: 'вхолостую' - 80%, 'под нагрузкой' - 20%:
Итого Поз. 37-41 | [8 empty] | 893 | 893 |  |  |  | 63.6
Накладные расходы 72% ФОТ (от 893) | [8 empty] | 643
Сметная прибыль 40% ФОТ (от 893) | [8 empty] | 357
Итого c накладными и см. прибылью | [8 empty] | 1893 |  |  |  |  | 63.6
Итого | [8 empty] | 1893 |  |  |  |  | 63.6
В том числе:
ФОТ | [8 empty] | 893
Накладные расходы | [8 empty] | 643
Сметная прибыль | [8 empty] | 357
Итого по разделу 4 Мачты прожекторные (поз.24.1, 24.3) | [8 empty] | 1893 |  |  |  |  | 63.6
ИТОГИ ПО СМЕТЕ:
Итого прямые затраты по смете в ценах 2001г. | [8 empty] | 17703 | 17703 |  |  |  | 1323.1
Накладные расходы | [8 empty] | 12746
В том числе, справочно:
72% ФОТ (от 17703) (Поз. 1-41) | [8 empty] | 12746
Сметная прибыль | [8 empty] | 7081
В том числе, справочно:
40% ФОТ (от 17703) (Поз. 1-41) | [8 empty] | 7081
Итоги по смете:
Пусконаладочные работы: 'вхолостую' - 80%, 'под нагрузкой' - 20%:
Итого Поз. 1-41 | [8 empty] | 17703 | 17703 |  |  |  | 1323.1
Накладные расходы 72% ФОТ (от 17 703) | [8 empty] | 12746
Сметная прибыль 40% ФОТ (от 17 703) | [8 empty] | 7081
Итого c накладными и см. прибылью | [8 empty] | 37530 |  |  |  |  | 1323.1
Итого | [8 empty] | 37530 |  |  |  |  | 1323.1
В том числе:
ФОТ | [8 empty] | 17703
Накладные расходы | [8 empty] | 12746
Сметная прибыль | [8 empty] | 7081
ВСЕГО по смете | [8 empty] | 37530 |  |  |  |  | 1323.1
Составил: ___________________________В.З. Вазгустова
(должность, подпись, расшифровка)
Проверил: ___________________________О.В. Сафонова
(должность, подпись, расшифровка)