## ЛСР 17 граф
Обустройство Куюмбинского месторождения. Куст скважин №7 с подъездом и инженерными коммуникациями. Корректировка
(наименование стройки)
ЛОКАЛЬНАЯ СМЕТА № 72-15-02-36007-ЭС-ПНР-СМ-09-04-01
Пусконаладочные работы. Куст скважин №7. 6 этап строительства
(наименование работ и затрат, наименование объекта)
Основание: 72-15-02-36007-ЭС-ПНР
|  |  | Сметная стоимость прочих _______________________________________________________________________________________________ | [5 empty] | ___________________________1,832 |  | тыс. руб.
|  |  | Средства на оплату труда _______________________________________________________________________________________________ | [5 empty] | ___________________________0,864 |  | тыс. руб.
|  |  | Сметная трудоемкость _______________________________________________________________________________________________ | [5 empty] | _______________________________________________________________________________________________62,1 |  | чел.час
Составлен(а) в текущих (прогнозных) ценах по состоянию на 2001г.
№ пп | Обосно- вание | Наименование | Ед. изм. | Кол. | Стоимость единицы, руб. |  |  |  | Общая стоимость, руб. |  |  |  | Т/з осн. раб.на ед. | Т/з осн. раб. Всего | Т/з мех. на ед. | Т/з мех. Всего
[5 empty] | Всего | В том числе |  |  | Всего | В том числе
[6 empty] | Осн.З/п | Эк.Маш | З/пМех |  | Осн.З/п | Эк.Маш | З/пМех
1 | 2 | 3 | 4 | 5 | 6 | 7 | 8 | 9 | 10 | 11 | 12 | 13 | 14 | 15 | 16 | 17
Раздел 1. Сети внутриплощадочные
1 | ТЕРп01-12-027-01 | Испытание кабеля силового длиной до 500 м напряжением до 10 кВ НР (114 руб.): 72% от ФОТ СП (63 руб.): 40% от ФОТ | 1 испытание | 2 | 79.13 | 79.13 |  |  | 158 | 158 |  |  | 6 | 12
2 | ТЕРп01-12-027-07 | Испытание кабеля силового длиной до 500 м напряжением до 1 кВ НР (199 руб.): 72% от ФОТ СП (111 руб.): 40% от ФОТ | 1 испытание | 7 | 39.56 | 39.56 |  |  | 277 | 277 |  |  | 3 | 21
3 | ТЕРп01-11-028-01 | Измерение сопротивления изоляции мегаомметром кабельных и других линий напряжением до 1 кВ, предназначенных для передачи электроэнергии к распределительным устройствам, щитам, шкафам, коммутационным аппаратам и электропотребителям НР (38 руб.): 72% от ФОТ СП (21 руб.): 40% от ФОТ | 1 линия | 9 | 5.89 | 5.89 |  |  | 53 | 53 |  |  | 0.4 | 3.6
4 | ТЕРп01-11-012-01 | Определение удельного сопротивления грунта НР (42 руб.): 72% от ФОТ СП (24 руб.): 40% от ФОТ | 1 измерение | 1 | 58.92 | 58.92 |  |  | 59 | 59 |  |  | 4 | 4
5 | ТЕРп01-11-013-01 | Замер полного сопротивления цепи «фаза-нуль» НР (143 руб.): 72% от ФОТ СП (80 руб.): 40% от ФОТ | 1 токоприемник | 9 | 22.1 | 22.1 |  |  | 199 | 199 |  |  | 1.5 | 13.5
6 | ТЕРп01-11-011-01 | Проверка наличия цепи между заземлителями и заземленными элементами НР (85 руб.): 72% от ФОТ СП (47 руб.): 40% от ФОТ | 100 точек | 0.5 | 235.68 | 235.68 |  |  | 118 | 118 |  |  | 16 | 8
Итого прямые затраты по разделу в ценах 2001г. | [8 empty] | 864 | 864 |  |  |  | 62.1
Накладные расходы | [8 empty] | 622
Сметная прибыль | [8 empty] | 346
Итоги по разделу 1 Сети внутриплощадочные :
Пусконаладочные работы: 'вхолостую' - 80%, 'под нагрузкой' - 20%:
Итого Поз. 1-6 | [8 empty] | 864 | 864 |  |  |  | 62.1
Накладные расходы 72% ФОТ (от 864) | [8 empty] | 622
Сметная прибыль 40% ФОТ (от 864) | [8 empty] | 346
Итого c накладными и см. прибылью | [8 empty] | 1832 |  |  |  |  | 62.1
Итого | [8 empty] | 1832 |  |  |  |  | 62.1
В том числе:
ФОТ | [8 empty] | 864
Накладные расходы | [8 empty] | 622
Сметная прибыль | [8 empty] | 346
Итого по разделу 1 Сети внутриплощадочные | [8 empty] | 1832 |  |  |  |  | 62.1
ИТОГИ ПО СМЕТЕ:
Итого прямые затраты по смете в ценах 2001г. | [8 empty] | 864 | 864 |  |  |  | 62.1
Накладные расходы | [8 empty] | 622
В том числе, справочно:
72% ФОТ (от 864) (Поз. 1-6) | [8 empty] | 622
Сметная прибыль | [8 empty] | 346
В том числе, справочно:
40% ФОТ (от 864) (Поз. 1-6) | [8 empty] | 346
Итоги по смете:
Пусконаладочные работы: 'вхолостую' - 80%, 'под нагрузкой' - 20%:
Итого Поз. 1-6 | [8 empty] | 864 | 864 |  |  |  | 62.1
Накладные расходы 72% ФОТ (от 864) | [8 empty] | 622
Сметная прибыль 40% ФОТ (от 864) | [8 empty] | 346
Итого c накладными и см. прибылью | [8 empty] | 1832 |  |  |  |  | 62.1
Итого | [8 empty] | 1832 |  |  |  |  | 62.1
В том числе:
ФОТ | [8 empty] | 864
Накладные расходы | [8 empty] | 622
Сметная прибыль | [8 empty] | 346
ВСЕГО по смете | [8 empty] | 1832 |  |  |  |  | 62.1
Составил: ___________________________В.З. Вазгустова
(должность, подпись, расшифровка)
Проверил: ___________________________О.В. Сафонова
(должность, подпись, расшифровка)