## Ресурсная ведомость
(наименование стройки)
ВЕДОМОСТЬ РЕСУРСОВ
к Локальной смете №01-01-01
на Расчистка территории от леса
Октябрь 2015
Основание:
№ п.п. | Код ресурса | Наименование | Единица измерения | Кол-во по проектным данным | Сметная стоимость в базисных ценах |  |  | Всего, руб
[5 empty] | На единицу | в тч ЗП | Обоснование
1 | 2 | 3 | 4 | 5 | 6 | 7 | 8 | 9
Ресурсы подрядчика
Трудозатраты
1 | 1-2-0 | Затраты труда рабочих (ср 2) | чел.час | 358.36 | 8.97 |  |  | 3214.49
2 | 1-2-8 | Затраты труда рабочих (ср 2,8) | чел.час | 664.24 | 9.64 |  |  | 6403.27
3 | 1-3-8 | Затраты труда рабочих (ср 3,8) | чел.час | 243.9 | 10.82 |  |  | 2639
4 | 2 | Затраты труда машинистов | чел.час | 396.44
|  | ИТОГО | чел.час | 1662.94 |  |  |  | 12256.76
Машины и механизмы
5 | 10312 | Тракторы на гусеничном ходу при работе на других видах строительства 79 кВт (108 л.с.) | маш.-ч | 204.12 | 174.41 | 15.86 |  | 35600.57
6 | 70149 | Бульдозеры при работе на других видах строительства 79 кВт (108 л.с.) | маш.-ч | 79.82 | 166.26 | 15.86 |  | 13270.87
7 | 70150 | Бульдозеры при работе на других видах строительства 96 кВт (130 л.с.) | маш.-ч | 11.01 | 191.82 | 15.86 |  | 2111.93
8 | 90501 | Корчеватели-собиратели с трактором 79 кВт (108 л.с.) | маш.-ч | 101.49 | 154.54 | 15.86 |  | 15684.26
9 | 331601 | Пила с карбюраторным двигателем | маш.-ч | 275.04 | 11.36 | 0 |  | 3124.46
|  | ИТОГО | маш.-ч | 671.48 |  |  |  | 69792.09
Составил:______________
Проверил:______________
Сформировать
Note on A1: <Наименование стройки>
Note on A5: к Локальной смете № <Индекс/ЛН локальной сметы>
Note on A6: на <Наименование локальной сметы>, <Наименование объекта>
Note on A7: <Отчетный период (учет выполненных работ)>
Note on C8: <Основание>
Note on A12: <Номер ресурса п.п.>
Note on B12: <Код ресурса>
Note on C12: <Наименование ресурса >
Note on D12: <Единица измерения ресурса>
Note on E12: <Общее количество ресурса>
Note on F12: <Сметная базисная цена ресурса (на ед. измерения)>
Note on G12: <Базисная ЗП по ресурсу (для машин и механизмов)>
Note on H12: <Обоснование базисной цены ресурса>
Note on I12: <Сметная базисная цена ресурса (на физ. объем)>
Note on A30: ______________<Составил>
Note on A32: ______________<Проверил>