## ЛСР 17 граф
СОГЛАСОВАНО: | [11 empty] | УТВЕРЖДАЮ:
_________________ | [11 empty] | _________________
" _____ " ________________ 2014 г. | [11 empty] | "____" ______________2014 г.
(наименование стройки)
ЛОКАЛЬНЫЙ СМЕТНЫЙ РАСЧЕТ №01-01-01
(локальная смета)
|  | на | Расчистка территории от леса
(наименование работ и затрат, наименование объекта)
Основание:
|  |  | Сметная стоимость строительных работ _______________________________________________________________________________________________ | [5 empty] | ___________________________106,794 |  | тыс. руб.
|  |  | Средства на оплату труда _______________________________________________________________________________________________ | [5 empty] | ___________________________18,543 |  | тыс. руб.
|  |  | Сметная трудоемкость _______________________________________________________________________________________________ | [5 empty] | _______________________________________________________________________________________________1266,5 |  | чел.час
|  |  | Трудозатраты механизаторов _______________________________________________________________________________________________ | [5 empty] | _______________________________________________________________________________________________396,44 |  | чел.час
Составлен(а) в текущих (прогнозных) ценах по состоянию на 01.01.2001г.
№ пп | Обосно- вание | Наименование | Ед. изм. | Кол. | Стоимость единицы, руб. |  |  |  | Общая стоимость, руб. |  |  |  | Т/з осн. раб.на ед. | Т/з осн. раб. Всего | Т/з мех. на ед. | Т/з мех. Всего
[5 empty] | Всего | В том числе |  |  | Всего | В том числе
[6 empty] | Осн.З/п | Эк.Маш | З/пМех |  | Осн.З/п | Эк.Маш | З/пМех
1 | 2 | 3 | 4 | 5 | 6 | 7 | 8 | 9 | 10 | 11 | 12 | 13 | 14 | 15 | 16 | 17
Раздел 1. Расчистка территории от леса
1 | ТЕР01-02-099-03 Пр.Минстроя Краснояр.кр. от 12.11.10 №237-О | Валка деревьев мягких пород с корня, диаметр стволов до 24 см | 100 деревьев | 28,83 80,09 * 0,36 | 123.58 | 91.54 | 32.04 |  | 3563 | 2639 | 924 |  | 8.46 | 243.9
|  | Накладные расходы от ФОТ Сметная прибыль от ФОТ Всего с НР и СП |  | 88% 45% |  |  |  |  | 2322 1188 7073
2 | ТЕР01-02-100-05 Пр.Минстроя Краснояр.кр. от 12.11.10 №237-О | Трелевка древесины на расстояние до 300 м тракторами мощностью 79 кВт (108 л.с.), диаметр стволов до 30 см | 100 хлыстов | 28,83 80,09 * 0,36 | 1346.32 | 111.5 | 1234.82 | 112.29 | 38814 | 3215 | 35599 | 3237 | 12.43 | 358.36 | 7.08 | 204.12
|  | Накладные расходы от ФОТ Сметная прибыль от ФОТ Всего с НР и СП |  | 88% 45% |  |  |  |  | 5678 2903 47395
3 | ТЕР01-02-101-04 Пр.Минстроя Краснояр.кр. от 12.11.10 №237-О | Разделка древесины мягких пород, полученной от валки леса, диаметр стволов до 24 см (3.213Разделка древесины без заготовки дров ОЗП=0,8; ЭМ=0,7 к расх.; ЗПМ=0,7; ТЗ=0,8; ТЗМ=0,7) | 100 деревьев | 28,83 80,09 * 0,36 | 298.44 | 222.1 | 76.34 |  | 8604 | 6403 | 2201 |  | 23.04 | 664.24
|  | Накладные расходы от ФОТ Сметная прибыль от ФОТ Всего с НР и СП |  | 88% 45% |  |  |  |  | 5635 2881 17120
4 | ТЕР01-02-105-01 Пр.Минстроя Краснояр.кр. от 12.11.10 №237-О | Корчевка пней в грунтах естественного залегания корчевателями-собирателями на тракторе мощностью 79 кВт (108 л.с.) с перемещением пней до 5 м, диаметр пней до 24 см | 100 пней | 28,83 80,09 * 0,36 | 377.08 |  | 377.08 | 38.7 | 10871 |  | 10871 | 1116 |  |  | 2.44 | 70.35
|  | Накладные расходы от ФОТ Сметная прибыль от ФОТ Всего с НР и СП |  | 88% 45% |  |  |  |  | 982 502 12355
5 | ТЕР01-02-105-04 Пр.Минстроя Краснояр.кр. от 12.11.10 №237-О | При перемещении пней на каждые последующие 10 м добавлять к расценке 01-02-105-01 | 100 пней | 28,83 80,09 * 0,36 | 49.45 |  | 49.45 | 5.08 | 1426 |  | 1426 | 146 |  |  | 0.32 | 9.23
|  | Накладные расходы от ФОТ Сметная прибыль от ФОТ Всего с НР и СП |  | 88% 45% |  |  |  |  | 128 66 1620
6 | ТЕР01-02-108-01 Пр.Минстроя Краснояр.кр. от 12.11.10 №237-О | Обивка земли с выкорчеванных пней корчевателями-собирателями на тракторе мощностью 79 кВт (108 л.с.), диаметр пней до 24 см | 100 пней | 28,83 80,09 * 0,36 | 117.45 |  | 117.45 | 12.05 | 3386 |  | 3386 | 347 |  |  | 0.76 | 21.91
|  | Накладные расходы от ФОТ Сметная прибыль от ФОТ Всего с НР и СП |  | 88% 45% |  |  |  |  | 305 156 3847
7 | ТЕР01-02-107-01 Пр.Минстроя Краснояр.кр. от 12.11.10 №237-О | Засыпка ям подкоренных бульдозерами мощностью 79 кВт (108 л.с.) | 100 ям | 28,83 80,09 * 0,36 | 387.39 |  | 387.39 | 36.95 | 11168 |  | 11168 | 1065 |  |  | 2.33 | 67.17
|  | Накладные расходы от ФОТ Сметная прибыль от ФОТ Всего с НР и СП |  | 88% 45% |  |  |  |  | 937 479 12584
8 | ТЕР01-01-036-02 Пр.Минстроя Краснояр.кр. от 12.11.10 №237-О | Планировка площадей бульдозерами мощностью 79 кВт (108 л.с.) | 1000 м2 спланированной поверхности за 1 проход бульдозера | 50,58 140,5 * 0,36 | 41.57 |  | 41.57 | 3.97 | 2103 |  | 2103 | 201 |  |  | 0.25 | 12.65
|  | Накладные расходы от ФОТ Сметная прибыль от ФОТ Всего с НР и СП |  | 105% 50% |  |  |  |  | 211 101 2415
Захоронение порубочных остатков и пней
9 | ТЕР01-01-031-02 Пр.Минстроя Краснояр.кр. от 12.11.10 №237-О | Разработка грунта с перемещением до 10 м бульдозерами мощностью 96 кВт (130 л.с.), группа грунтов 2 | 1000 м3 грунта | 0,9122 2,5338 * 0,36 | 2110.02 |  | 2110.02 | 174.46 | 1925 |  | 1925 | 159 |  |  | 11 | 10.03
|  | Накладные расходы от ФОТ Сметная прибыль от ФОТ Всего с НР и СП |  | 105% 50% |  |  |  |  | 167 80 2172
10 | ТЕР01-01-034-02 Пр.Минстроя Краснояр.кр. от 12.11.10 №237-О | Засыпка траншей и котлованов с перемещением грунта до 5 м бульдозерами мощностью 96 кВт (130 л.с.), группа грунтов 2 | 1000 м3 грунта | 0,0983 0,2731 * 0,36 | 1287.11 |  | 1287.11 | 106.42 | 127 |  | 127 | 10 |  |  | 6.71 | 0.66
|  | Накладные расходы от ФОТ Сметная прибыль от ФОТ Всего с НР и СП |  | 105% 50% |  |  |  |  | 11 5 143
11 | ТЕР01-01-034-08 Пр.Минстроя Краснояр.кр. от 12.11.10 №237-О | При перемещении грунта на каждые последующие 5 м добавлять к расценке 01-01-034-02 | 1000 м3 грунта | 0,0983 0,2731 * 0,36 | 619.58 |  | 619.58 | 51.23 | 61 |  | 61 | 5 |  |  | 3.23 | 0.32
|  | Накладные расходы от ФОТ Сметная прибыль от ФОТ Всего с НР и СП |  | 105% 50% |  |  |  |  | 5 3 69
Итого прямые затраты по разделу в ценах 2001г. | [8 empty] | 82048 | 12257 | 69791 | 6286 |  | 1266.5 |  | 396.44
Накладные расходы | [8 empty] | 16382
В том числе, справочно:
88% ФОТ (от 18168) (Поз. 1-7) | [8 empty] | 15988
105% ФОТ (от 375) (Поз. 8-11) | [8 empty] | 394
Сметная прибыль | [8 empty] | 8364
В том числе, справочно:
45% ФОТ (от 18168) (Поз. 1-7) | [8 empty] | 8176
50% ФОТ (от 375) (Поз. 8-11) | [8 empty] | 188
Итого по разделу 1 Расчистка территории от леса | [8 empty] | 106794 |  |  |  |  | 1266.5 |  | 396.44
Земляные работы, выполняемые по другим видам работ (подготовительным, сопутствующим, укрепительным) | [8 empty] | 101996 |  |  |  |  | 1266.5 |  | 372.78
Земляные работы, выполняемые механизированным способом | [8 empty] | 4798 | [6 empty] | 23.66
Итого | [8 empty] | 106794 |  |  |  |  | 1266.5 |  | 396.44
В том числе:
Машины и механизмы | [8 empty] | 69791
ФОТ | [8 empty] | 18543
Накладные расходы | [8 empty] | 16382
Сметная прибыль | [8 empty] | 8364
Итого по разделу 1 Расчистка территории от леса | [8 empty] | 106794 |  |  |  |  | 1266.5 |  | 396.44
ИТОГИ ПО СМЕТЕ:
Итого прямые затраты по смете в ценах 2001г. | [8 empty] | 82048 | 12257 | 69791 | 6286 |  | 1266.5 |  | 396.44
Накладные расходы | [8 empty] | 16382
В том числе, справочно:
88% ФОТ (от 18168) (Поз. 1-7) | [8 empty] | 15988
105% ФОТ (от 375) (Поз. 8-11) | [8 empty] | 394
Сметная прибыль | [8 empty] | 8364
В том числе, справочно:
45% ФОТ (от 18168) (Поз. 1-7) | [8 empty] | 8176
50% ФОТ (от 375) (Поз. 8-11) | [8 empty] | 188
ВСЕГО по смете | [8 empty] | 106794 |  |  |  |  | 1266.5 |  | 396.44
Земляные работы, выполняемые по другим видам работ (подготовительным, сопутствующим, укрепительным) | [8 empty] | 101996 |  |  |  |  | 1266.5 |  | 372.78
Земляные работы, выполняемые механизированным способом | [8 empty] | 4798 | [6 empty] | 23.66
Итого | [8 empty] | 106794 |  |  |  |  | 1266.5 |  | 396.44
В том числе:
Машины и механизмы | [8 empty] | 69791
ФОТ | [8 empty] | 18543
Накладные расходы | [8 empty] | 16382
Сметная прибыль | [8 empty] | 8364
ВСЕГО по смете | [8 empty] | 106794 |  |  |  |  | 1266.5 |  | 396.44
ПОТРЕБНОЕ КОЛИЧЕСТВО РЕСУРСОВ:
№ п.п | Код ресурса | Наименование | Ед. изм. | Кол-во
Ресурсы подрядчика
Трудозатраты
1 | 1-2-0 | Затраты труда рабочих (ср 2) | чел.час | 358.36
2 | 1-2-8 | Затраты труда рабочих (ср 2,8) | чел.час | 664.24
3 | 1-3-8 | Затраты труда рабочих (ср 3,8) | чел.час | 243.9
4 | 2 | Затраты труда машинистов | чел.час | 396.44
Машины и механизмы
5 | 010312 | Тракторы на гусеничном ходу при работе на других видах строительства 79 кВт (108 л.с.) | маш.-ч | 204.12
6 | 070149 | Бульдозеры при работе на других видах строительства 79 кВт (108 л.с.) | маш.-ч | 79.82
7 | 070150 | Бульдозеры при работе на других видах строительства 96 кВт (130 л.с.) | маш.-ч | 11.01
8 | 090501 | Корчеватели-собиратели с трактором 79 кВт (108 л.с.) | маш.-ч | 101.49
9 | 331601 | Пила с карбюраторным двигателем | маш.-ч | 275.04