## ЛСР 17 граф с оборудованием
СОГЛАСОВАНО: | [11 empty] | УТВЕРЖДАЮ:
_________________ | [11 empty] | _________________
" _____ " ________________ 2014 г. | [11 empty] | "______ " _______________2014 г.
(наименование стройки)
ЛОКАЛЬНЫЙ СМЕТНЫЙ РАСЧЕТ №04-01-01
(локальная смета)
|  | на | Электрическая воздушная линия 10кВ
(наименование работ и затрат, наименование объекта)
Основание:
|  |  | Сметная стоимость _______________________________________________________________________________________________ | [5 empty] | ___________________________11716,424 |  | тыс. руб.
|  |  | строительных работ _______________________________________________________________________________________________ | [5 empty] | _______________________________________________________________________________________________11022,295 |  | тыс. руб.
|  |  | монтажных работ _______________________________________________________________________________________________ | [5 empty] | _______________________________________________________________________________________________640,031 |  | тыс. руб.
|  |  | оборудования _______________________________________________________________________________________________ | [5 empty] | _______________________________________________________________________________________________54,098 |  | тыс. руб.
|  |  | Средства на оплату труда _______________________________________________________________________________________________ | [5 empty] | ___________________________205,346 |  | тыс. руб.
|  |  | Сметная трудоемкость _______________________________________________________________________________________________ | [5 empty] | _______________________________________________________________________________________________15040,91 |  | чел.час
|  |  | Трудозатраты механизаторов _______________________________________________________________________________________________ | [5 empty] | _______________________________________________________________________________________________3357,88 |  | чел.час
Составлен(а) в текущих (прогнозных) ценах по состоянию на 01.01.2001г.
№ пп | Обосно- вание | Наименование | Ед. изм. | Кол. | Стоимость единицы, руб. |  |  |  | Общая стоимость, руб. |  |  |  |  | Т/з осн. раб.на ед. | Т/з осн. раб. Всего | Общая масса обору-дования, т
[5 empty] | Всего | В том числе |  |  | Обору- дование | Всего | В том числе
[6 empty] | Осн.З/п | Эк.Маш | З/пМех |  |  | Осн.З/п | Эк.Маш | З/пМех
1 | 2 | 3 | 4 | 5 | 6 | 7 | 8 | 9 | 10 | 11 | 12 | 13 | 14 | 15 | 16 | 17
Раздел 1. Земляные работы. Для фундамента С1-1шт, С2-1шт
1 | ТЕР01-01-003-07 Пр.Минстроя Краснояр.кр. от 12.11.10 №237-О | Разработка грунта в отвал экскаваторами «драглайн» или «обратная лопата» с ковшом вместимостью 0,65 (0,5-1) м3, группа грунтов 1 | 1000 м3 грунта | 1,2384 1,032 * 1,2 | 4777.92 | 74.45 | 4703.47 | 268.22 |  | 5917 | 92 | 5825 | 332 | 8.3 | 10.28
|  | Накладные расходы от ФОТ Сметная прибыль от ФОТ Всего с НР и СП |  | 105% 50% | [5 empty] | 445 212 6574
2 | ТЕР01-02-056-01 Пр.Минстроя Краснояр.кр. от 12.11.10 №237-О | Разработка грунта вручную в траншеях шириной более 2 м и котлованах площадью сечения до 5 м2 с креплениями, глубина траншей и котлованов до 2 м, группа грунтов 1 (3.187Доработка вручную, зачистка дна и стенок с выкидкой грунта в котлованах и траншеях, разработанных механизированным способом ОЗП=1,2; ТЗ=1,2) | 100 м3 грунта | 0,38292 0,3191 * 1,2 | 1874.02 | 1874.02 |  |  |  | 718 | 718 |  |  | 194.4 | 74.44
|  | Накладные расходы от ФОТ Сметная прибыль от ФОТ Всего с НР и СП |  | 88% 45% | [5 empty] | 632 323 1673
3 | ТЕР01-01-031-02 Пр.Минстроя Краснояр.кр. от 12.11.10 №237-О | Разработка грунта с перемещением до 10 м бульдозерами мощностью 96 кВт (130 л.с.), группа грунтов 2 (3.76При перемещении бульдозерами ранее разработанных разрыхленных грунтов, за исключением взорванной скальной породы, сыпучих барханных и дюнных песков ЭМ=0,85 к расх.; ЗПМ=0,85; ТЗМ=0,85) | 1000 м3 грунта | 1,27644 1,0637 * 1,2 | 1793.52 |  | 1793.52 | 148.29 |  | 2289 |  | 2289 | 189
|  | Накладные расходы от ФОТ Сметная прибыль от ФОТ Всего с НР и СП |  | 105% 50% | [5 empty] | 198 95 2582
4 | ТЕР01-01-031-10 Пр.Минстроя Краснояр.кр. от 12.11.10 №237-О | При перемещении грунта на каждые последующие 10 м добавлять к расценке 01-01-031-02 (ПЗ=2 (ОЗП=2; ЭМ=2 к расх.; ЗПМ=2; МАТ=2 к расх.; ТЗ=2; ТЗМ=2)) | 1000 м3 грунта | 1,27644 1,0637 * 1,2 | 3544.84 |  | 3544.84 | 293.1 |  | 4525 |  | 4525 | 374
|  | Накладные расходы от ФОТ Сметная прибыль от ФОТ Всего с НР и СП |  | 105% 50% | [5 empty] | 393 187 5105
5 | ТЕР01-01-034-02 Пр.Минстроя Краснояр.кр. от 12.11.10 №237-О | Засыпка траншей и котлованов с перемещением грунта до 5 м бульдозерами мощностью 96 кВт (130 л.с.), группа грунтов 2 | 1000 м3 грунта | 1,21548 1,0129 * 1,2 | 1287.11 |  | 1287.11 | 106.42 |  | 1564 |  | 1564 | 129
|  | Накладные расходы от ФОТ Сметная прибыль от ФОТ Всего с НР и СП |  | 105% 50% | [5 empty] | 135 65 1764
6 | ТЕР01-01-034-08 Пр.Минстроя Краснояр.кр. от 12.11.10 №237-О | При перемещении грунта на каждые последующие 5 м добавлять к расценке 01-01-034-02 (ПЗ=5 (ОЗП=5; ЭМ=5 к расх.; ЗПМ=5; МАТ=5 к расх.; ТЗ=5; ТЗМ=5)) | 1000 м3 грунта | 1,21548 1,0129 * 1,2 | 3097.9 |  | 3097.9 | 256.15 |  | 3765 |  | 3765 | 311
|  | Накладные расходы от ФОТ Сметная прибыль от ФОТ Всего с НР и СП |  | 105% 50% | [5 empty] | 327 156 4248
7 | ТЕР01-02-061-01 Пр.Минстроя Краснояр.кр. от 12.11.10 №237-О | Засыпка вручную траншей, пазух котлованов и ям, группа грунтов 1 | 100 м3 грунта | 0,37596 0,3133 * 1,2 | 763.76 | 763.76 |  |  |  | 287 | 287 |  |  | 88.5 | 33.27
|  | Накладные расходы от ФОТ Сметная прибыль от ФОТ Всего с НР и СП |  | 88% 45% | [5 empty] | 253 129 669
8 | ТЕР01-02-005-01 Пр.Минстроя Краснояр.кр. от 12.11.10 №237-О | Уплотнение грунта пневматическими трамбовками, группа грунтов 1-2 | 100 м3 уплотненного грунта | 12,15516 10,1293 * 1,2 | 591.56 | 122.92 | 468.64 | 33.65 |  | 7191 | 1494 | 5697 | 409 | 12.53 | 152.3
|  | Накладные расходы от ФОТ Сметная прибыль от ФОТ Всего с НР и СП |  | 105% 50% | [5 empty] | 1998 952 10141
Итого по разделу 1 Земляные работы. Для фундамента С1-1шт, С2-1шт | [9 empty] | 32754 |  |  |  |  | 270.29
Раздел 2. Земляные работы. Для фундамента С1-6шт, С2-4шт
9 | ТЕР01-01-003-07 Пр.Минстроя Краснояр.кр. от 12.11.10 №237-О | Разработка грунта в отвал экскаваторами «драглайн» или «обратная лопата» с ковшом вместимостью 0,65 (0,5-1) м3, группа грунтов 1 | 1000 м3 грунта | 3,63 3,025 * 1,2 | 4777.92 | 74.45 | 4703.47 | 268.22 |  | 17344 | 270 | 17074 | 974 | 8.3 | 30.13
|  | Накладные расходы от ФОТ Сметная прибыль от ФОТ Всего с НР и СП |  | 105% 50% | [5 empty] | 1306 622 19272
10 | ТЕР01-01-003-10 Пр.Минстроя Краснояр.кр. от 12.11.10 №237-О | Разработка грунта в отвал экскаваторами «драглайн» или «обратная лопата» с ковшом вместимостью 0,65 (0,5-1) м3, группа грунтов 4 | 1000 м3 грунта | 2,43 2,025 * 1,2 | 9962.78 | 154.55 | 9808.23 | 559.33 |  | 24210 | 376 | 23834 | 1359 | 17.23 | 41.87
|  | Накладные расходы от ФОТ Сметная прибыль от ФОТ Всего с НР и СП |  | 105% 50% | [5 empty] | 1822 868 26900
11 | ТЕР01-02-056-04 Пр.Минстроя Краснояр.кр. от 12.11.10 №237-О | Разработка грунта вручную в траншеях шириной более 2 м и котлованах площадью сечения до 5 м2 с креплениями, глубина траншей и котлованов до 2 м, группа грунтов 4 (3.187Доработка вручную, зачистка дна и стенок с выкидкой грунта в котлованах и траншеях, разработанных механизированным способом ОЗП=1,2; ТЗ=1,2) | 100 м3 грунта | 1,8744 1,562 * 1,2 | 5615.24 | 5615.24 |  |  |  | 10525 | 10525 |  |  | 572.4 | 1072.91
|  | Накладные расходы от ФОТ Сметная прибыль от ФОТ Всего с НР и СП |  | 88% 45% | [5 empty] | 9262 4736 24523
12 | ТЕР01-01-031-02 Пр.Минстроя Краснояр.кр. от 12.11.10 №237-О | Разработка грунта с перемещением до 10 м бульдозерами мощностью 96 кВт (130 л.с.), группа грунтов 2 (3.76При перемещении бульдозерами ранее разработанных разрыхленных грунтов, за исключением взорванной скальной породы, сыпучих барханных и дюнных песков ЭМ=0,85 к расх.; ЗПМ=0,85; ТЗМ=0,85) | 1000 м3 грунта | 3,7428 3,119 * 1,2 | 1793.52 |  | 1793.52 | 148.29 |  | 6713 |  | 6713 | 555
|  | Накладные расходы от ФОТ Сметная прибыль от ФОТ Всего с НР и СП |  | 105% 50% | [5 empty] | 583 278 7574
13 | ТЕР01-01-031-10 Пр.Минстроя Краснояр.кр. от 12.11.10 №237-О | При перемещении грунта на каждые последующие 10 м добавлять к расценке 01-01-031-02 (ПЗ=2 (ОЗП=2; ЭМ=2 к расх.; ЗПМ=2; МАТ=2 к расх.; ТЗ=2; ТЗМ=2)) | 1000 м3 грунта | 3,7428 3,119 * 1,2 | 3544.84 |  | 3544.84 | 293.1 |  | 13268 |  | 13268 | 1097
|  | Накладные расходы от ФОТ Сметная прибыль от ФОТ Всего с НР и СП |  | 105% 50% | [5 empty] | 1152 549 14969
14 | ТЕР01-01-031-04 Пр.Минстроя Краснояр.кр. от 12.11.10 №237-О | Разработка грунта с перемещением до 10 м бульдозерами мощностью 96 кВт (130 л.с.), группа грунтов 4 (3.76При перемещении бульдозерами ранее разработанных разрыхленных грунтов, за исключением взорванной скальной породы, сыпучих барханных и дюнных песков ЭМ=0,85 к расх.; ЗПМ=0,85; ТЗМ=0,85) | 1000 м3 грунта | 2,5056 2,088 * 1,2 | 5272.94 |  | 5272.94 | 435.97 |  | 13212 |  | 13212 | 1092
|  | Накладные расходы от ФОТ Сметная прибыль от ФОТ Всего с НР и СП |  | 105% 50% | [5 empty] | 1147 546 14905
15 | ТЕР01-01-031-12 Пр.Минстроя Краснояр.кр. от 12.11.10 №237-О | При перемещении грунта на каждые последующие 10 м добавлять к расценке 01-01-031-04 (ПЗ=2 (ОЗП=2; ЭМ=2 к расх.; ЗПМ=2; МАТ=2 к расх.; ТЗ=2; ТЗМ=2)) | 1000 м3 грунта | 2,5056 2,088 * 1,2 | 5697.06 |  | 5697.06 | 471.04 |  | 14275 |  | 14275 | 1180
|  | Накладные расходы от ФОТ Сметная прибыль от ФОТ Всего с НР и СП |  | 105% 50% | [5 empty] | 1239 590 16104
16 | ТЕР08-01-002-01 Пр.Минстроя Краснояр.кр. от 12.11.10 №237-О | Устройство основания под фундаменты песчаного | 1 м3 основания | 94,8 79 * 1,2 | 80.66 | 21.6 | 50.7 | 3.51 |  | 7647 | 2048 | 4806 | 333 | 2.3 | 218.04
|  | Накладные расходы от ФОТ Сметная прибыль от ФОТ Всего с НР и СП |  | 134% 80% | [5 empty] | 3191 1905 12743
17 | ТЕР01-01-012-08 Пр.Минстроя Краснояр.кр. от 12.11.10 №237-О | Разработка грунта с погрузкой на автомобили-самосвалы экскаваторами с ковшом вместимостью 1,6 (1,25-1,6) м3, группа грунтов 2 | 1000 м3 грунта | 0,11376 94,8 / 1000 * 1,2 | 6295.71 | 54.09 | 6213.03 | 441.6 |  | 716 | 6 | 707 | 50 | 6.03 | 0.69
|  | Накладные расходы от ФОТ Сметная прибыль от ФОТ Всего с НР и СП |  | 105% 50% | [5 empty] | 59 28 803
18 * | Цена Заказчика | Песок из карьера №12 | м3 | 113,76 94,8 * 1,2 | 6.67 |  |  |  |  | 759
19 | 310-3012-1 | Перевозка грузов автомобилями-самосвалами грузоподъемностью 10 т работающих вне карьера: расстояние перевозки 12 км; нормативное время пробега 1,141 час; класс груза 1 | 1 т | 182,016 (94,8*1,6) * 1,2 | 35.23 |  |  |  |  | 6412
|  | НР 0% от ФОТ СП 0% от ФОТ Всего с НР и СП | [7 empty] | 6412
20 | ТЕР01-01-034-02 Пр.Минстроя Краснояр.кр. от 12.11.10 №237-О | Засыпка траншей и котлованов с перемещением грунта до 5 м бульдозерами мощностью 96 кВт (130 л.с.), группа грунтов 2 | 1000 м3 грунта | 5,8632 4,886 * 1,2 | 1287.11 |  | 1287.11 | 106.42 |  | 7547 |  | 7547 | 624
|  | Накладные расходы от ФОТ Сметная прибыль от ФОТ Всего с НР и СП |  | 105% 50% | [5 empty] | 655 312 8514
21 | ТЕР01-01-034-08 Пр.Минстроя Краснояр.кр. от 12.11.10 №237-О | При перемещении грунта на каждые последующие 5 м добавлять к расценке 01-01-034-02 (ПЗ=5 (ОЗП=5; ЭМ=5 к расх.; ЗПМ=5; МАТ=5 к расх.; ТЗ=5; ТЗМ=5)) | 1000 м3 грунта | 5,8632 4,886 * 1,2 | 3097.9 |  | 3097.9 | 256.15 |  | 18164 |  | 18164 | 1502
|  | Накладные расходы от ФОТ Сметная прибыль от ФОТ Всего с НР и СП |  | 105% 50% | [5 empty] | 1577 751 20492
22 | ТЕР01-02-061-01 Пр.Минстроя Краснояр.кр. от 12.11.10 №237-О | Засыпка вручную траншей, пазух котлованов и ям, группа грунтов 1 | 100 м3 грунта | 1,812 1,51 * 1,2 | 763.76 | 763.76 |  |  |  | 1384 | 1384 |  |  | 88.5 | 160.36
|  | Накладные расходы от ФОТ Сметная прибыль от ФОТ Всего с НР и СП |  | 88% 45% | [5 empty] | 1218 623 3225
23 | ТЕР01-02-005-01 Пр.Минстроя Краснояр.кр. от 12.11.10 №237-О | Уплотнение грунта пневматическими трамбовками, группа грунтов 1-2 | 100 м3 уплотненного грунта | 58,632 48,86 * 1,2 | 591.56 | 122.92 | 468.64 | 33.65 |  | 34684 | 7207 | 27477 | 1973 | 12.53 | 734.66
|  | Накладные расходы от ФОТ Сметная прибыль от ФОТ Всего с НР и СП |  | 105% 50% | [5 empty] | 9639 4590 48913
Итого по разделу 2 Земляные работы. Для фундамента С1-6шт, С2-4шт | [9 empty] | 226106 |  |  |  |  | 2258.66
Раздел 3. Установка фундаментов С1-7шт и С2-5шт
24 | ТЕР33-01-001-09 Пр.Минстроя Краснояр.кр. от 12.11.10 №237-О | Установка сборных железобетонных разъемных подножников под анкерно-угловые опоры объемом до 5 м3 | 1 м3 конструкций | 131,856 109,88 * 1,2 | 4965.94 | 43.74 | 313.22 | 16.18 |  | 654789 | 5767 | 41300 | 2133 | 4.19 | 552.48
|  | Накладные расходы от ФОТ Сметная прибыль от ФОТ Всего с НР и СП |  | 126% 60% | [5 empty] | 9954 4740 669483
25 | ТЕР08-01-003-07 Пр.Минстроя Краснояр.кр. от 12.11.10 №237-О | Гидроизоляция боковая обмазочная битумная в 2 слоя по выровненной поверхности бутовой кладки, кирпичу, бетону | 100 м2 изолируемой поверхности | 12,98736 10,8228 * 1,2 | 1634.47 | 231.93 | 94.05 |  |  | 21227 | 3012 | 1221 |  | 21.2 | 275.33
|  | Накладные расходы от ФОТ Сметная прибыль от ФОТ Всего с НР и СП |  | 134% 80% | [5 empty] | 4036 2410 27673
Итого по разделу 3 Установка фундаментов С1-7шт и С2-5шт | [9 empty] | 697156 |  |  |  |  | 827.81
Раздел 4. Фундамент С3-1шт
Земляные работы
26 | ТЕР01-01-003-07 Пр.Минстроя Краснояр.кр. от 12.11.10 №237-О | Разработка грунта в отвал экскаваторами «драглайн» или «обратная лопата» с ковшом вместимостью 0,65 (0,5-1) м3, группа грунтов 1 | 1000 м3 грунта | 0,0408 0,034 * 1,2 | 4777.92 | 74.45 | 4703.47 | 268.22 |  | 195 | 3 | 192 | 11 | 8.3 | 0.34
|  | Накладные расходы от ФОТ Сметная прибыль от ФОТ Всего с НР и СП |  | 105% 50% | [5 empty] | 15 7 217
27 | ТЕР01-02-056-01 Пр.Минстроя Краснояр.кр. от 12.11.10 №237-О | Разработка грунта вручную в траншеях шириной более 2 м и котлованах площадью сечения до 5 м2 с креплениями, глубина траншей и котлованов до 2 м, группа грунтов 1 (3.187Доработка вручную, зачистка дна и стенок с выкидкой грунта в котлованах и траншеях, разработанных механизированным способом ОЗП=1,2; ТЗ=1,2) | 100 м3 грунта | 0,01248 0,0104 * 1,2 | 1874.02 | 1874.02 |  |  |  | 23 | 23 |  |  | 194.4 | 2.43
|  | Накладные расходы от ФОТ Сметная прибыль от ФОТ Всего с НР и СП |  | 88% 45% | [5 empty] | 20 10 53
28 | ТЕР01-01-031-02 Пр.Минстроя Краснояр.кр. от 12.11.10 №237-О | Разработка грунта с перемещением до 10 м бульдозерами мощностью 96 кВт (130 л.с.), группа грунтов 2 (3.76При перемещении бульдозерами ранее разработанных разрыхленных грунтов, за исключением взорванной скальной породы, сыпучих барханных и дюнных песков ЭМ=0,85 к расх.; ЗПМ=0,85; ТЗМ=0,85) | 1000 м3 грунта | 0,04164 0,0347 * 1,2 | 1793.52 |  | 1793.52 | 148.29 |  | 75 |  | 75 | 6
|  | Накладные расходы от ФОТ Сметная прибыль от ФОТ Всего с НР и СП |  | 105% 50% | [5 empty] | 6 3 84
29 | ТЕР01-01-031-10 Пр.Минстроя Краснояр.кр. от 12.11.10 №237-О | При перемещении грунта на каждые последующие 10 м добавлять к расценке 01-01-031-02 (ПЗ=2 (ОЗП=2; ЭМ=2 к расх.; ЗПМ=2; МАТ=2 к расх.; ТЗ=2; ТЗМ=2)) | 1000 м3 грунта | 0,04164 0,0347 * 1,2 | 3544.84 |  | 3544.84 | 293.1 |  | 148 |  | 148 | 12
|  | Накладные расходы от ФОТ Сметная прибыль от ФОТ Всего с НР и СП |  | 105% 50% | [5 empty] | 13 6 167
30 | ТЕР01-01-034-02 Пр.Минстроя Краснояр.кр. от 12.11.10 №237-О | Засыпка траншей и котлованов с перемещением грунта до 5 м бульдозерами мощностью 96 кВт (130 л.с.), группа грунтов 2 | 1000 м3 грунта | 0,04032 0,0336 * 1,2 | 1287.11 |  | 1287.11 | 106.42 |  | 52 |  | 52 | 4
|  | Накладные расходы от ФОТ Сметная прибыль от ФОТ Всего с НР и СП |  | 105% 50% | [5 empty] | 4 2 58
31 | ТЕР01-01-034-08 Пр.Минстроя Краснояр.кр. от 12.11.10 №237-О | При перемещении грунта на каждые последующие 5 м добавлять к расценке 01-01-034-02 (ПЗ=5 (ОЗП=5; ЭМ=5 к расх.; ЗПМ=5; МАТ=5 к расх.; ТЗ=5; ТЗМ=5)) | 1000 м3 грунта | 0,04032 0,0336 * 1,2 | 3097.9 |  | 3097.9 | 256.15 |  | 125 |  | 125 | 10
|  | Накладные расходы от ФОТ Сметная прибыль от ФОТ Всего с НР и СП |  | 105% 50% | [5 empty] | 11 5 141
32 | ТЕР01-02-061-01 Пр.Минстроя Краснояр.кр. от 12.11.10 №237-О | Засыпка вручную траншей, пазух котлованов и ям, группа грунтов 1 | 100 м3 грунта | 0,01248 0,0104 * 1,2 | 763.76 | 763.76 |  |  |  | 10 | 10 |  |  | 88.5 | 1.1
|  | Накладные расходы от ФОТ Сметная прибыль от ФОТ Всего с НР и СП |  | 88% 45% | [5 empty] | 9 5 24
33 | ТЕР01-02-005-01 Пр.Минстроя Краснояр.кр. от 12.11.10 №237-О | Уплотнение грунта пневматическими трамбовками, группа грунтов 1-2 | 100 м3 уплотненного грунта | 0,40356 0,3363 * 1,2 | 591.56 | 122.92 | 468.64 | 33.65 |  | 239 | 50 | 189 | 14 | 12.53 | 5.06
|  | Накладные расходы от ФОТ Сметная прибыль от ФОТ Всего с НР и СП |  | 105% 50% | [5 empty] | 67 32 338
Установка фундамента
34 | ТЕР33-01-016-01 Пр.Минстроя Краснояр.кр. от 12.11.10 №237-О | Установка стальных опор промежуточных свободностоящих, одностоечных массой до 2 т | 1 т опор | 0,701664 0,58472 * 1,2 | 32023.47 | 327.02 | 1947.41 | 109.93 |  | 22470 | 229 | 1366 | 77 | 29.12 | 20.43
|  | Накладные расходы от ФОТ Сметная прибыль от ФОТ Всего с НР и СП |  | 126% 60% | [5 empty] | 386 184 23040
35 * | ТСЦ-101-1714 | Болты с гайками и шайбами строительные | т | 0,004212 0,00351 * 1,2 | 16238.67 |  |  |  |  | 68
Подкос
36 | ТЕР04-01-037-04 Пр.Минстроя Краснояр.кр. от 12.11.10 №237-О | Шнековое бурение скважин станками типа ЛБУ-50 глубиной бурения до 10 м в грунтах группы 4 | 100 м бурения скважины | 0,09384 0,0782 * 1,2 | 11459.77 | 947.59 | 7731.99 | 655.03 |  | 1075 | 89 | 726 | 61 | 85.6 | 8.03
|  | Накладные расходы от ФОТ Сметная прибыль от ФОТ Всего с НР и СП |  | 123% 51% | [5 empty] | 185 77 1337
37 | ТСЦ-109-0016 | Долота трехшарошечные типа Ш112ТК3-ЦВ | шт. | 0,10608 0,0884 * 1,2 | 1131.3 |  |  |  |  | 120
38 | ТЕР05-01-011-08 Пр.Минстроя Краснояр.кр. от 12.11.10 №237-О | Погружение дизель-молотом копровой установки на базе трактора стальных свай шпунтового ряда массой 1 м до 70 кг, длиной свыше 8 м в грунты группы 2 | 1 т свай | 0,77448 0,6454 * 1,2 | 1719.42 | 145.2 | 1243.07 | 58.58 |  | 1332 | 112 | 963 | 45 | 13.42 | 10.39
|  | Накладные расходы от ФОТ Сметная прибыль от ФОТ Всего с НР и СП |  | 150% 80% | [5 empty] | 236 126 1694
39 * | ТСЦ-103-0204 | Трубы стальные электросварные прямошовные со снятой фаской из стали марок БСт2кп-БСт4кп и БСт2пс-БСт4пс наружный диаметр 325 мм, толщина стенки 8 мм | м | 12,50784 10,4232 * 1,2 | 542.27 |  |  |  |  | 6783
40 | ТЕР01-02-061-01 Пр.Минстроя Краснояр.кр. от 12.11.10 №237-О | Засыпка вручную траншей, пазух котлованов и ям, группа грунтов 1 | 100 м3 грунта | 0,00576 0,0048 * 1,2 | 763.76 | 763.76 |  |  |  | 4 | 4 |  |  | 88.5 | 0.51
|  | Накладные расходы от ФОТ Сметная прибыль от ФОТ Всего с НР и СП |  | 88% 45% | [5 empty] | 4 2 10
41 | ТЕР01-01-012-08 Пр.Минстроя Краснояр.кр. от 12.11.10 №237-О | Разработка грунта с погрузкой на автомобили-самосвалы экскаваторами с ковшом вместимостью 1,6 (1,25-1,6) м3, группа грунтов 2 | 1000 м3 грунта | 0,000576 0,48 / 1000 * 1,2 | 6295.71 | 54.09 | 6213.03 | 441.6 |  | 4 |  | 4 |  | 6.03
|  | НР 105% от ФОТ СП 50% от ФОТ Всего с НР и СП |  | 105% 50% | [5 empty] | 4
42 * | Цена Заказчика | Песок из карьера №12 | м3 | 0,576 0,48 * 1,2 | 6.67 |  |  |  |  | 4
43 | 310-3012-1 | Перевозка грузов автомобилями-самосвалами грузоподъемностью 10 т работающих вне карьера: расстояние перевозки 12 км; нормативное время пробега 1,141 час; класс груза 1 | 1 т | 0,9216 (0,48*1,6) * 1,2 | 35.23 |  |  |  |  | 32
|  | НР 0% от ФОТ СП 0% от ФОТ Всего с НР и СП | [7 empty] | 32
44 | ТЕР04-04-003-02 Пр.Минстроя Краснояр.кр. от 12.11.10 №237-О | Засыпка в межтрубное пространство при всех видах бурения песка | 10 м3 засыпаемого материала | 0,108 0,09 * 1,2 | 1118.34 | 1118.34 |  |  |  | 121 | 121 |  |  | 114 | 12.31
|  | Накладные расходы от ФОТ Сметная прибыль от ФОТ Всего с НР и СП |  | 123% 51% | [5 empty] | 149 62 332
45 | ТЕР01-01-012-08 Пр.Минстроя Краснояр.кр. от 12.11.10 №237-О | Разработка грунта с погрузкой на автомобили-самосвалы экскаваторами с ковшом вместимостью 1,6 (1,25-1,6) м3, группа грунтов 2 | 1000 м3 грунта | 0,001091 0,909 / 1000 * 1,2 | 6295.71 | 54.09 | 6213.03 | 441.6 |  | 7 |  | 7 |  | 6.03 | 0.01
|  | НР 105% от ФОТ СП 50% от ФОТ Всего с НР и СП |  | 105% 50% | [5 empty] | 7
46 * | Цена Заказчика | Песок из карьера №12 | м3 | 1,0908 0,909 * 1,2 | 6.67 |  |  |  |  | 7
47 | 310-3012-1 | Перевозка грузов автомобилями-самосвалами грузоподъемностью 10 т работающих вне карьера: расстояние перевозки 12 км; нормативное время пробега 1,141 час; класс груза 1 | 1 т | 1,74528 (0,909*1,6) * 1,2 | 35.23 |  |  |  |  | 61
|  | НР 0% от ФОТ СП 0% от ФОТ Всего с НР и СП | [7 empty] | 61
48 | ТЕР09-06-001-02 Пр.Минстроя Краснояр.кр. от 12.11.10 №237-О | Монтаж лотков, решеток, затворов из полосовой и тонколистовой стали (2.Прил.9.1При применении в рабочих чертежах марок стали с повышенным расчетным сопротивлением: предел текучести в зависимости от вида толщины проката 265-345 МПа (27-35 кгс/мм2), марка стали С345, С345к, С345Т1 - прочие конструктивные элементы ПЗ=1,1 (ОЗП=1,1; ЭМ=1,1; ЗПМ=1,1; МАТ=1,1)) | 1 т конструкций | 0,012 0,01 * 1,2 | 921.99 | 548.08 | 210.41 | 1.96 |  | 11 | 7 | 3 |  | 50.79 | 0.61
|  | Накладные расходы от ФОТ Сметная прибыль от ФОТ Всего с НР и СП |  | 99% 85% | [5 empty] | 7 6 24
49 | ТСЦ-201-0768 | Отдельные конструктивные элементы зданий и сооружений с преобладанием толстолистовой стали, средняя масса сборочной единицы до 0,5 т | т | 0,012 0,01 * 1,2 | 12625.15 |  |  |  |  | 152
Антикоррозийная обработка фундамента С3
50 | ТЕР13-06-003-01 Пр.Минстроя Краснояр.кр. от 12.11.10 №237-О | Очистка поверхности щетками | 1 м2 очищаемой поверхности | 34,8 29 * 1,2 | 8.83 | 8.83 |  |  |  | 307 | 307 |  |  | 0.9 | 31.32
|  | Накладные расходы от ФОТ Сметная прибыль от ФОТ Всего с НР и СП |  | 99% 70% | [5 empty] | 304 215 826
51 | ТЕР13-07-001-02 Пр.Минстроя Краснояр.кр. от 12.11.10 №237-О | Обезжиривание поверхностей аппаратов и трубопроводов диаметром до 500 мм уайт-спиритом | 100 м2 обезжириваемой поверхности | 0,348 0,29 * 1,2 | 641.79 | 91.34 | 4.98 | 0.11 |  | 223 | 32 | 2 |  | 9.08 | 3.16
|  | Накладные расходы от ФОТ Сметная прибыль от ФОТ Всего с НР и СП |  | 99% 70% | [5 empty] | 32 22 277
52 | ТЕР13-03-002-13 Пр.Минстроя Краснояр.кр. от 12.11.10 №237-О | Огрунтовка металлических поверхностей за один раз грунтовкой ЭП-0199 | 100 м2 окрашиваемой поверхности | 0,348 0,29 * 1,2 | 163.32 | 58.42 | 14.88 | 0.11 |  | 57 | 20 | 5 |  | 4.64 | 1.61
|  | Накладные расходы от ФОТ Сметная прибыль от ФОТ Всего с НР и СП |  | 99% 70% | [5 empty] | 20 14 91
53 | прайс | Грунтовка "Акрус-эпоцинк" | кг | 6,96 5,8 * 1,2 | 80.28 |  |  |  |  | 559
54 | ТЕР13-03-004-09 Пр.Минстроя Краснояр.кр. от 12.11.10 №237-О | Окраска металлических огрунтованных поверхностей эмалью ЭП-773 (ПЗ=2 (ОЗП=2; ЭМ=2 к расх.; ЗПМ=2; МАТ=2 к расх.; ТЗ=2; ТЗМ=2)) | 100 м2 окрашиваемой поверхности | 0,2616 0,218 * 1,2 | 225.86 | 51.58 | 29.76 | 0.22 |  | 59 | 13 | 8 |  | 4.94 | 1.29
|  | Накладные расходы от ФОТ Сметная прибыль от ФОТ Всего с НР и СП |  | 99% 70% | [5 empty] | 13 9 81
55 | прайс | Грунт-эмаль "Акрус-эпокс С" | кг | 6,906 5,755 * 1,2 | 73.73 |  |  |  |  | 509
56 | ТЕР13-03-004-09 Пр.Минстроя Краснояр.кр. от 12.11.10 №237-О | Окраска металлических огрунтованных поверхностей эмалью ЭП-773 | 100 м2 окрашиваемой поверхности | 0,096 0,08 * 1,2 | 112.93 | 25.79 | 14.88 | 0.11 |  | 11 | 2 | 1 |  | 2.47 | 0.24
|  | Накладные расходы от ФОТ Сметная прибыль от ФОТ Всего с НР и СП |  | 99% 70% | [5 empty] | 2 1 14
57 | прайс | Грунт-эмаль "Акрус-эпокс С" | кг | 1,2672 1,056 * 1,2 | 73.73 |  |  |  |  | 93
58 | ТЕР13-03-004-13 Пр.Минстроя Краснояр.кр. от 12.11.10 №237-О | Окраска металлических огрунтованных поверхностей эмалью ЭП-5116 | 100 м2 окрашиваемой поверхности | 0,36 0,3 * 1,2 | 79.84 | 39.99 | 14.88 | 0.11 |  | 29 | 14 | 5 |  | 3.83 | 1.38
|  | Накладные расходы от ФОТ Сметная прибыль от ФОТ Всего с НР и СП |  | 99% 70% | [5 empty] | 14 10 53
59 | прайс | Эмаль "Акрус-полиур" | кг | 6,48 5,4 * 1,2 | 86.19 |  |  |  |  | 559
Итого по разделу 4 Фундамент С3-1шт | [9 empty] | 37817 |  |  |  |  | 100.22
Раздел 5. Фундамент С4-5шт, С5-26
60 | ТЕР04-01-037-04 Пр.Минстроя Краснояр.кр. от 12.11.10 №237-О | Шнековое бурение скважин станками типа ЛБУ-50 глубиной бурения до 10 м в грунтах группы 4 | 100 м бурения скважины | 3,4224 2,852 * 1,2 | 11459.77 | 947.59 | 7731.99 | 655.03 |  | 39220 | 3243 | 26462 | 2242 | 85.6 | 292.96
|  | Накладные расходы от ФОТ Сметная прибыль от ФОТ Всего с НР и СП |  | 123% 51% | [5 empty] | 6747 2797 48764
61 | ТСЦ-109-0016 | Долота трехшарошечные типа Ш112ТК3-ЦВ | шт. | 3,8676 3,223 * 1,2 | 1131.3 |  |  |  |  | 4375
62 | ТЕР05-01-011-12 Пр.Минстроя Краснояр.кр. от 12.11.10 №237-О | Погружение дизель-молотом копровой установки на базе трактора стальных свай шпунтового ряда массой 1 м свыше 70 кг, длиной свыше 8 м в грунты группы 2 | 1 т свай | 57,4368 47,864 * 1,2 | 1370.42 | 113.61 | 1023.76 | 47.83 |  | 78713 | 6525 | 58801 | 2747 | 10.5 | 603.09
|  | Накладные расходы от ФОТ Сметная прибыль от ФОТ Всего с НР и СП |  | 150% 80% | [5 empty] | 13908 7418 100039
63 * | ТСЦ-103-0245 | Трубы стальные электросварные прямошовные и спирально-шовные группы А и Б с сопротивлением по разрыву 38 кгс/мм2, наружный диаметр 720 мм, толщина стенки 9 мм | м | 367,5996 306,333 * 1,2 | 1666.96 |  |  |  |  | 612774
64 | ТЕР01-02-061-01 Пр.Минстроя Краснояр.кр. от 12.11.10 №237-О | Засыпка вручную траншей, пазух котлованов и ям, группа грунтов 1 | 100 м3 грунта | 0,33528 0,2794 * 1,2 | 763.76 | 763.76 |  |  |  | 256 | 256 |  |  | 88.5 | 29.67
|  | Накладные расходы от ФОТ Сметная прибыль от ФОТ Всего с НР и СП |  | 88% 45% | [5 empty] | 225 115 596
65 | ТЕР01-01-012-08 Пр.Минстроя Краснояр.кр. от 12.11.10 №237-О | Разработка грунта с погрузкой на автомобили-самосвалы экскаваторами с ковшом вместимостью 1,6 (1,25-1,6) м3, группа грунтов 2 | 1000 м3 грунта | 0,033528 27,94 / 1000 * 1,2 | 6295.71 | 54.09 | 6213.03 | 441.6 |  | 211 | 2 | 208 | 15 | 6.03 | 0.2
|  | Накладные расходы от ФОТ Сметная прибыль от ФОТ Всего с НР и СП |  | 105% 50% | [5 empty] | 18 9 238
66 * | Цена Заказчика | Песок из карьера №12 | м3 | 33,528 27,94 * 1,2 | 6.67 |  |  |  |  | 224
67 | 310-3012-1 | Перевозка грузов автомобилями-самосвалами грузоподъемностью 10 т работающих вне карьера: расстояние перевозки 12 км; нормативное время пробега 1,141 час; класс груза 1 | 1 т | 53,6448 (27,94*1,6) * 1,2 | 35.23 |  |  |  |  | 1890
|  | НР 0% от ФОТ СП 0% от ФОТ Всего с НР и СП | [7 empty] | 1890
68 | ТЕР04-04-003-02 Пр.Минстроя Краснояр.кр. от 12.11.10 №237-О | Засыпка в межтрубное пространство при всех видах бурения песка | 10 м3 засыпаемого материала | 14,808 12,34 * 1,2 | 1118.34 | 1118.34 |  |  |  | 16560 | 16560 |  |  | 114 | 1688.11
|  | Накладные расходы от ФОТ Сметная прибыль от ФОТ Всего с НР и СП |  | 123% 51% | [5 empty] | 20369 8446 45375
69 | ТЕР01-01-012-08 Пр.Минстроя Краснояр.кр. от 12.11.10 №237-О | Разработка грунта с погрузкой на автомобили-самосвалы экскаваторами с ковшом вместимостью 1,6 (1,25-1,6) м3, группа грунтов 2 | 1000 м3 грунта | 0,14952 124,6 / 1000 * 1,2 | 6295.71 | 54.09 | 6213.03 | 441.6 |  | 941 | 8 | 929 | 66 | 6.03 | 0.9
|  | Накладные расходы от ФОТ Сметная прибыль от ФОТ Всего с НР и СП |  | 105% 50% | [5 empty] | 78 37 1056
70 * | Цена Заказчика | Песок из карьера №12 | м3 | 149,52 124,6 * 1,2 | 6.67 |  |  |  |  | 997
71 | 310-3012-1 | Перевозка грузов автомобилями-самосвалами грузоподъемностью 10 т работающих вне карьера: расстояние перевозки 12 км; нормативное время пробега 1,141 час; класс груза 1 | 1 т | 239,232 (124,6*1,6) * 1,2 | 35.23 |  |  |  |  | 8428
|  | НР 0% от ФОТ СП 0% от ФОТ Всего с НР и СП | [7 empty] | 8428
72 | ТЕР09-06-001-02 Пр.Минстроя Краснояр.кр. от 12.11.10 №237-О | Монтаж лотков, решеток, затворов из полосовой и тонколистовой стали | 1 т конструкций | 6,4812 5,401 * 1,2 | 838.17 | 498.25 | 191.28 | 1.78 |  | 5432 | 3229 | 1240 | 12 | 50.79 | 329.18
|  | Накладные расходы от ФОТ Сметная прибыль от ФОТ Всего с НР и СП |  | 99% 85% | [5 empty] | 3209 2755 11396
73 | ТСЦ-201-0768 | Отдельные конструктивные элементы зданий и сооружений с преобладанием толстолистовой стали, средняя масса сборочной единицы до 0,5 т | т | 6,4812 5,401 * 1,2 | 12625.15 |  |  |  |  | 81826
74 | ТЕР13-06-003-01 Пр.Минстроя Краснояр.кр. от 12.11.10 №237-О | Очистка поверхности щетками | 1 м2 очищаемой поверхности | 823,2 686 * 1,2 | 8.83 | 8.83 |  |  |  | 7269 | 7269 |  |  | 0.9 | 740.88
|  | Накладные расходы от ФОТ Сметная прибыль от ФОТ Всего с НР и СП |  | 99% 70% | [5 empty] | 7196 5088 19553
75 | ТЕР13-07-001-02 Пр.Минстроя Краснояр.кр. от 12.11.10 №237-О | Обезжиривание поверхностей аппаратов и трубопроводов диаметром до 500 мм уайт-спиритом | 100 м2 обезжириваемой поверхности | 8,232 6,86 * 1,2 | 641.79 | 91.34 | 4.98 | 0.11 |  | 5283 | 752 | 41 | 1 | 9.08 | 74.75
|  | Накладные расходы от ФОТ Сметная прибыль от ФОТ Всего с НР и СП |  | 99% 70% | [5 empty] | 745 527 6555
76 | ТЕР13-03-002-13 Пр.Минстроя Краснояр.кр. от 12.11.10 №237-О | Огрунтовка металлических поверхностей за один раз грунтовкой ЭП-0199 | 100 м2 окрашиваемой поверхности | 8,232 6,86 * 1,2 | 163.32 | 58.42 | 14.88 | 0.11 |  | 1344 | 481 | 122 | 1 | 4.64 | 38.2
|  | Накладные расходы от ФОТ Сметная прибыль от ФОТ Всего с НР и СП |  | 99% 70% | [5 empty] | 477 337 2158
77 | прайс | Грунтовка "Акрус-эпоцинк" | кг | 164,64 137,2 * 1,2 | 80.28 |  |  |  |  | 13217
78 | ТЕР13-03-004-09 Пр.Минстроя Краснояр.кр. от 12.11.10 №237-О | Окраска металлических огрунтованных поверхностей эмалью ЭП-773 (ПЗ=2 (ОЗП=2; ЭМ=2 к расх.; ЗПМ=2; МАТ=2 к расх.; ТЗ=2; ТЗМ=2)) | 100 м2 окрашиваемой поверхности | 7,74 6,45 * 1,2 | 225.86 | 51.58 | 29.76 | 0.22 |  | 1748 | 399 | 230 | 2 | 4.94 | 38.24
|  | Накладные расходы от ФОТ Сметная прибыль от ФОТ Всего с НР и СП |  | 99% 70% | [5 empty] | 397 281 2426
79 | прайс | Грунт-эмаль "Акрус-эпокс С" | кг | 204,336 170,28 * 1,2 | 73.73 |  |  |  |  | 15066
80 | ТЕР13-03-004-09 Пр.Минстроя Краснояр.кр. от 12.11.10 №237-О | Окраска металлических огрунтованных поверхностей эмалью ЭП-773 | 100 м2 окрашиваемой поверхности | 2,58 2,15 * 1,2 | 112.93 | 25.79 | 14.88 | 0.11 |  | 291 | 67 | 38 |  | 2.47 | 6.37
|  | Накладные расходы от ФОТ Сметная прибыль от ФОТ Всего с НР и СП |  | 99% 70% | [5 empty] | 66 47 404
81 | прайс | Грунт-эмаль "Акрус-эпокс С" | кг | 34,056 28,38 * 1,2 | 73.73 |  |  |  |  | 2511
82 | ТЕР13-03-004-13 Пр.Минстроя Краснояр.кр. от 12.11.10 №237-О | Окраска металлических огрунтованных поверхностей эмалью ЭП-5116 | 100 м2 окрашиваемой поверхности | 10,32 8,6 * 1,2 | 79.84 | 39.99 | 14.88 | 0.11 |  | 824 | 413 | 154 | 1 | 3.83 | 39.53
|  | Накладные расходы от ФОТ Сметная прибыль от ФОТ Всего с НР и СП |  | 99% 70% | [5 empty] | 410 290 1524
83 | прайс | Эмаль "Акрус-полиур" | кг | 185,76 154,8 * 1,2 | 86.19 |  |  |  |  | 16011
Итого по разделу 5 Фундамент С4-5шт, С5-26 | [9 empty] | 997403 |  |  |  |  | 3882.08
Раздел 6. Опоры
84 | ТЕР33-01-016-01 Пр.Минстроя Краснояр.кр. от 12.11.10 №237-О | Установка стальных опор промежуточных свободностоящих, одностоечных массой до 2 т | 1 т опор | 61,554 51,295 * 1,2 | 32023.47 | 327.02 | 1947.41 | 109.93 |  | 1971173 | 20129 | 119871 | 6767 | 29.12 | 1792.45
|  | Накладные расходы от ФОТ Сметная прибыль от ФОТ Всего с НР и СП |  | 126% 60% | [5 empty] | 33889 16138 2021200
85 | ТЕР33-01-016-04 Пр.Минстроя Краснояр.кр. от 12.11.10 №237-О | Установка стальных опор промежуточных свободностоящих, одностоечных массой до 7 т | 1 т опор | 77,7456 64,788 * 1,2 | 32373.21 | 373.35 | 2250.82 | 122.36 |  | 2516875 | 29026 | 174991 | 9513 | 32.75 | 2546.17
|  | Накладные расходы от ФОТ Сметная прибыль от ФОТ Всего с НР и СП |  | 126% 60% | [5 empty] | 48559 23123 2588557
86 | ТСЦ-105-0217 | Плакаты предупредительные, путевые сигнальные знаки размер 420х220 мм | 100 шт. | 0,528 0,44 * 1,2 | 5104.45 |  |  |  |  | 2695
Итого по разделу 6 Опоры | [9 empty] | 4612452 |  |  |  |  | 4338.62
Раздел 7. Развозка опор
87 | ТЕР33-04-016-02 Пр.Минстроя Краснояр.кр. от 12.11.10 №237-О | Развозка конструкций и материалов опор ВЛ 0,38-10 кВ по трассе одностоечных железобетонных опор | 1 опора | 52,8 44 * 1,2 | 81.59 | 4.13 | 77.46 | 7.13 |  | 4308 | 218 | 4090 | 376 | 0.44 | 23.23
|  | Накладные расходы от ФОТ Сметная прибыль от ФОТ Всего с НР и СП |  | 126% 60% | [5 empty] | 748 356 5412
88 | ТЕР33-04-016-06 Пр.Минстроя Краснояр.кр. от 12.11.10 №237-О | Развозка конструкций и материалов опор ВЛ 0,38-10 кВ по трассе материалов оснастки сложных опор | 1 опора | 14,4 12 * 1,2 | 26.11 | 2.82 | 23.29 | 2.38 |  | 376 | 41 | 335 | 34 | 0.3 | 4.32
|  | Накладные расходы от ФОТ Сметная прибыль от ФОТ Всего с НР и СП |  | 126% 60% | [5 empty] | 95 45 516
89 | ТЕР33-04-016-05 Пр.Минстроя Краснояр.кр. от 12.11.10 №237-О | Развозка конструкций и материалов опор ВЛ 0,38-10 кВ по трассе материалов оснастки одностоечных опор | 1 опора | 38,4 32 * 1,2 | 22.73 | 2.35 | 20.38 | 2.08 |  | 873 | 90 | 783 | 80 | 0.25 | 9.6
|  | Накладные расходы от ФОТ Сметная прибыль от ФОТ Всего с НР и СП |  | 126% 60% | [5 empty] | 214 102 1189
Итого по разделу 7 Развозка опор | [9 empty] | 7117 |  |  |  |  | 37.15
Раздел 8. Кронштенйы
90 | ТЕР33-02-013-10 Пр.Минстроя Краснояр.кр. от 12.11.10 №237-О | Установка стальных конструкций под оборудование массой до 0,01 т | 1 т конструкций | 0,3324 0,277 * 1,2 | 242.9 | 242.9 |  |  |  | 81 | 81 |  |  | 21.63 | 7.19
|  | Накладные расходы от ФОТ Сметная прибыль от ФОТ Всего с НР и СП |  | 126% 60% | [5 empty] | 102 49 232
91 | ТСЦ-111-0041 | Кронштейны для подвески проводов постоянного и переменного тока длиной 3600 мм окрашенные | т | 0,3324 0,277 * 1,2 | 10345.01 |  |  |  |  | 3439
Итого по разделу 8 Кронштенйы | [9 empty] | 3671 |  |  |  |  | 7.19
Раздел 9. Кабельная эстакада
Сваи СМ4-7шт
92 | ТЕР04-01-037-04 Пр.Минстроя Краснояр.кр. от 12.11.10 №237-О | Шнековое бурение скважин станками типа ЛБУ-50 глубиной бурения до 10 м в грунтах группы 4 | 100 м бурения скважины | 0,55104 0,4592 * 1,2 | 11459.77 | 947.59 | 7731.99 | 655.03 |  | 6315 | 522 | 4261 | 361 | 85.6 | 47.17
|  | Накладные расходы от ФОТ Сметная прибыль от ФОТ Всего с НР и СП |  | 123% 51% | [5 empty] | 1086 450 7851
93 | ТСЦ-109-0016 | Долота трехшарошечные типа Ш112ТК3-ЦВ | шт. | 0,62268 0,5189 * 1,2 | 1131.3 |  |  |  |  | 704
94 | ТЕР05-01-011-02 Пр.Минстроя Краснояр.кр. от 12.11.10 №237-О | Погружение дизель-молотом копровой установки на базе трактора стальных свай шпунтового ряда массой 1 м до 50 кг, длиной до 8 м в грунты группы 2 | 1 т свай | 1,359792 1,13316 * 1,2 | 1982.11 | 194.22 | 1732.43 | 86.57 |  | 2695 | 264 | 2356 | 118 | 17.95 | 24.41
|  | Накладные расходы от ФОТ Сметная прибыль от ФОТ Всего с НР и СП |  | 150% 80% | [5 empty] | 573 306 3574
95 * | ТСЦ-103-0178 | Трубы стальные электросварные прямошовные со снятой фаской из стали марок БСт2кп-БСт4кп и БСт2пс-БСт4пс наружный диаметр 159 мм, толщина стенки 6 мм | м | 60,6606 50,5505 * 1,2 | 202.76 |  |  |  |  | 12300
96 | ТЕР01-02-061-01 Пр.Минстроя Краснояр.кр. от 12.11.10 №237-О | Засыпка вручную траншей, пазух котлованов и ям, группа грунтов 1 | 100 м3 грунта | 0,02388 0,0199 * 1,2 | 763.76 | 763.76 |  |  |  | 18 | 18 |  |  | 88.5 | 2.11
|  | Накладные расходы от ФОТ Сметная прибыль от ФОТ Всего с НР и СП |  | 88% 45% | [5 empty] | 16 8 42
97 | ТЕР01-01-012-08 Пр.Минстроя Краснояр.кр. от 12.11.10 №237-О | Разработка грунта с погрузкой на автомобили-самосвалы экскаваторами с ковшом вместимостью 1,6 (1,25-1,6) м3, группа грунтов 2 | 1000 м3 грунта | 0,002388 1,99 / 1000 * 1,2 | 6295.71 | 54.09 | 6213.03 | 441.6 |  | 15 |  | 15 | 1 | 6.03 | 0.01
|  | Накладные расходы от ФОТ Сметная прибыль от ФОТ Всего с НР и СП |  | 105% 50% | [5 empty] | 1 1 17
98 * | Цена Заказчика | Песок из карьера №12 | м3 | 2,388 1,99 * 1,2 | 6.67 |  |  |  |  | 16
99 | 310-3012-1 | Перевозка грузов автомобилями-самосвалами грузоподъемностью 10 т работающих вне карьера: расстояние перевозки 12 км; нормативное время пробега 1,141 час; класс груза 1 | 1 т | 3,8208 (1,99*1,6) * 1,2 | 35.23 |  |  |  |  | 135
|  | НР 0% от ФОТ СП 0% от ФОТ Всего с НР и СП | [7 empty] | 135
100 | ТЕР04-04-003-02 Пр.Минстроя Краснояр.кр. от 12.11.10 №237-О | Засыпка в межтрубное пространство при всех видах бурения песка | 10 м3 засыпаемого материала | 0,11916 0,0993 * 1,2 | 1118.34 | 1118.34 |  |  |  | 133 | 133 |  |  | 114 | 13.58
|  | Накладные расходы от ФОТ Сметная прибыль от ФОТ Всего с НР и СП |  | 123% 51% | [5 empty] | 164 68 365
101 | ТЕР01-01-012-08 Пр.Минстроя Краснояр.кр. от 12.11.10 №237-О | Разработка грунта с погрузкой на автомобили-самосвалы экскаваторами с ковшом вместимостью 1,6 (1,25-1,6) м3, группа грунтов 2 | 1000 м3 грунта | 0,001204 1,003 / 1000 * 1,2 | 6295.71 | 54.09 | 6213.03 | 441.6 |  | 8 |  | 7 | 1 | 6.03 | 0.01
|  | Накладные расходы от ФОТ Сметная прибыль от ФОТ Всего с НР и СП |  | 105% 50% | [5 empty] | 1 1 10
102 * | Цена Заказчика | Песок из карьера №12 | м3 | 1,2036 1,003 * 1,2 | 6.67 |  |  |  |  | 8
103 | 310-3012-1 | Перевозка грузов автомобилями-самосвалами грузоподъемностью 10 т работающих вне карьера: расстояние перевозки 12 км; нормативное время пробега 1,141 час; класс груза 1 | 1 т | 1,92576 (1,003*1,6) * 1,2 | 35.23 |  |  |  |  | 68
|  | НР 0% от ФОТ СП 0% от ФОТ Всего с НР и СП | [7 empty] | 68
104 | ТЕР09-06-001-02 Пр.Минстроя Краснояр.кр. от 12.11.10 №237-О | Монтаж лотков, решеток, затворов из полосовой и тонколистовой стали | 1 т конструкций | 0,084 0,07 * 1,2 | 838.17 | 498.25 | 191.28 | 1.78 |  | 70 | 42 | 16 |  | 50.79 | 4.27
|  | Накладные расходы от ФОТ Сметная прибыль от ФОТ Всего с НР и СП |  | 99% 85% | [5 empty] | 42 36 148
105 | ТСЦ-201-0764 | Отдельные конструктивные элементы зданий и сооружений с преобладанием гнутосварных профилей и круглых труб, средняя масса сборочной единицы от 0,1 до 0,5 т | т | 0,084 0,07 * 1,2 | 13557.49 |  |  |  |  | 1139
106 | ТЕР13-06-003-01 Пр.Минстроя Краснояр.кр. от 12.11.10 №237-О | Очистка поверхности щетками | 1 м2 очищаемой поверхности | 30 25 * 1,2 | 8.83 | 8.83 |  |  |  | 265 | 265 |  |  | 0.9 | 27
|  | Накладные расходы от ФОТ Сметная прибыль от ФОТ Всего с НР и СП |  | 99% 70% | [5 empty] | 262 186 713
107 | ТЕР13-07-001-02 Пр.Минстроя Краснояр.кр. от 12.11.10 №237-О | Обезжиривание поверхностей аппаратов и трубопроводов диаметром до 500 мм уайт-спиритом | 100 м2 обезжириваемой поверхности | 0,3 0,25 * 1,2 | 641.79 | 91.34 | 4.98 | 0.11 |  | 193 | 27 | 1 |  | 9.08 | 2.72
|  | Накладные расходы от ФОТ Сметная прибыль от ФОТ Всего с НР и СП |  | 99% 70% | [5 empty] | 27 19 239
108 | ТЕР13-03-002-13 Пр.Минстроя Краснояр.кр. от 12.11.10 №237-О | Огрунтовка металлических поверхностей за один раз грунтовкой ЭП-0199 | 100 м2 окрашиваемой поверхности | 0,3 0,25 * 1,2 | 163.32 | 58.42 | 14.88 | 0.11 |  | 49 | 18 | 4 |  | 4.64 | 1.39
|  | Накладные расходы от ФОТ Сметная прибыль от ФОТ Всего с НР и СП |  | 99% 70% | [5 empty] | 18 13 80
109 | прайс | Грунтовка "Акрус-эпоцинк" | кг | 6 5 * 1,2 | 80.28 |  |  |  |  | 482
110 | ТЕР13-03-004-09 Пр.Минстроя Краснояр.кр. от 12.11.10 №237-О | Окраска металлических огрунтованных поверхностей эмалью ЭП-773 (ПЗ=2 (ОЗП=2; ЭМ=2 к расх.; ЗПМ=2; МАТ=2 к расх.; ТЗ=2; ТЗМ=2)) | 100 м2 окрашиваемой поверхности | 0,27516 0,2293 * 1,2 | 225.86 | 51.58 | 29.76 | 0.22 |  | 62 | 14 | 8 |  | 4.94 | 1.36
|  | Накладные расходы от ФОТ Сметная прибыль от ФОТ Всего с НР и СП |  | 99% 70% | [5 empty] | 14 10 86
111 | прайс | Грунт-эмаль "Акрус-эпокс С" | кг | 7,2648 6,054 * 1,2 | 73.73 |  |  |  |  | 536
112 | ТЕР13-03-004-09 Пр.Минстроя Краснояр.кр. от 12.11.10 №237-О | Окраска металлических огрунтованных поверхностей эмалью ЭП-773 | 100 м2 окрашиваемой поверхности | 0,0468 0,039 * 1,2 | 112.93 | 25.79 | 14.88 | 0.11 |  | 5 | 1 | 1 |  | 2.47 | 0.12
|  | Накладные расходы от ФОТ Сметная прибыль от ФОТ Всего с НР и СП |  | 99% 70% | [5 empty] | 1 1 7
113 | прайс | Грунт-эмаль "Акрус-эпокс С" | кг | 0,618 0,515 * 1,2 | 73.73 |  |  |  |  | 46
114 | ТЕР13-03-004-13 Пр.Минстроя Краснояр.кр. от 12.11.10 №237-О | Окраска металлических огрунтованных поверхностей эмалью ЭП-5116 | 100 м2 окрашиваемой поверхности | 0,32196 0,2683 * 1,2 | 79.84 | 39.99 | 14.88 | 0.11 |  | 26 | 13 | 5 |  | 3.83 | 1.23
|  | Накладные расходы от ФОТ Сметная прибыль от ФОТ Всего с НР и СП |  | 99% 70% | [5 empty] | 13 9 48
115 | прайс | Эмаль "Акрус-полиур" | кг | 5,7948 4,829 * 1,2 | 86.19 |  |  |  |  | 499
Кабельная эстакада
116 | ТЕР09-02-019-01 Пр.Минстроя Краснояр.кр. от 12.11.10 №237-О | Монтаж унифицированных эстакад пролетом до 18 м одноярусных (2.Прил.9.1При применении в рабочих чертежах марок стали с повышенным расчетным сопротивлением: предел текучести в зависимости от вида толщины проката 265-345 МПа (27-35 кгс/мм2), марка стали С345, С345к, С345Т1 - прочие конструктивные элементы ПЗ=1,1 (ОЗП=1,1; ЭМ=1,1; ЗПМ=1,1; МАТ=1,1)) | 1 т конструкций | 1,35708 1,1309 * 1,2 | 2305.03 | 540.05 | 1212.08 | 68.71 |  | 3128 | 733 | 1645 | 93 | 44.35 | 60.19
|  | Накладные расходы от ФОТ Сметная прибыль от ФОТ Всего с НР и СП |  | 99% 85% | [5 empty] | 818 702 4648
117 | ТСЦ-201-0664 | Эстакады открытые кабельные и для прокладки трубопроводов: пролетные строения, опоры, седла, кронштейны | т | 1,35708 1,1309 * 1,2 | 13215.84 |  |  |  |  | 17935
118 | ТЕР13-03-004-09 Пр.Минстроя Краснояр.кр. от 12.11.10 №237-О | Окраска металлических огрунтованных поверхностей эмалью ЭП-773 | 100 м2 окрашиваемой поверхности | 0,576 0,48 * 1,2 | 112.93 | 25.79 | 14.88 | 0.11 |  | 65 | 15 | 9 |  | 2.47 | 1.42
|  | Накладные расходы от ФОТ Сметная прибыль от ФОТ Всего с НР и СП |  | 99% 70% | [5 empty] | 15 11 91
119 | прайс | Грунт-эмаль "Акрус-эпокс С" | кг | 7,6512 6,376 * 1,2 | 73.73 |  |  |  |  | 564
120 | ТЕР13-03-004-13 Пр.Минстроя Краснояр.кр. от 12.11.10 №237-О | Окраска металлических огрунтованных поверхностей эмалью ЭП-5116 | 100 м2 окрашиваемой поверхности | 0,5796 0,483 * 1,2 | 79.84 | 39.99 | 14.88 | 0.11 |  | 46 | 23 | 9 |  | 3.83 | 2.22
|  | Накладные расходы от ФОТ Сметная прибыль от ФОТ Всего с НР и СП |  | 99% 70% | [5 empty] | 23 16 85
121 | прайс | Эмаль "Акрус-полиур" | кг | 10,4328 8,694 * 1,2 | 86.19 |  |  |  |  | 899
Итого по разделу 9 Кабельная эстакада | [9 empty] | 53330 |  |  |  |  | 189.21
Раздел 10. Высоковольтное оборудование
122 | ТЕРм08-01-015-10 Пр.Минстроя Краснояр.кр. от 12.11.10 №237-О | Ограничитель перенапряжений нелинейный напряжением 220 кВ | 1 компл. (3 фазы) | 18 15 * 1,2 | 1237.2 | 156.09 | 730.9 | 65.83 |  | 22270 | 2810 | 13156 | 1185 | 14.1 | 253.8
|  | Накладные расходы от ФОТ Сметная прибыль от ФОТ Всего с НР и СП |  | 105% 65% | [5 empty] | 4195 2597 29062
123 О | прайс | Ограничитель напряжения ОПН-10 | компл. | 18 15 * 1,2 | 732.73 |  |  |  | 13189 | 13189
124 | ТЕР33-04-030-03 Пр.Минстроя Краснояр.кр. от 12.11.10 №237-О | Установка разъединителей с помощью механизмов | 1 компл. | 6 5 * 1,2 | 294.31 | 93.6 | 196.76 | 9.81 |  | 1766 | 562 | 1181 | 59 | 8.09 | 48.54
|  | Накладные расходы от ФОТ Сметная прибыль от ФОТ Всего с НР и СП |  | 126% 60% | [5 empty] | 782 373 2921
125 О | прайс | Разъединитель наружной установки РЛК СЭЩ-1б-II-10/400-УХЛ1 | компл. | 6 5 * 1,2 | 6818.18 |  |  |  | 40909 | 40909
126 | ТЕРм08-01-081-01 Пр.Минстроя Краснояр.кр. от 12.11.10 №237-О | Аппарат (кнопка, ключ управления, замок электромагнитной блокировки, звуковой сигнал, сигнальная лампа) управления и сигнализации, количество подключаемых концов до 2 | 1 шт. | 12 10 * 1,2 | 33.8 | 12.51 | 17.24 | 0.59 |  | 406 | 150 | 207 | 7 | 1.13 | 13.56
|  | Накладные расходы от ФОТ Сметная прибыль от ФОТ Всего с НР и СП |  | 105% 65% | [5 empty] | 165 102 673
127 | Прайс | Блок-замок ЗБ-1М УХЛ1 | шт | 6 5 * 1,2 | 157.77 |  |  |  |  | 947
128 | Прайс | Ключ КЭЗ-1М УХЛ1 | шт | 6 5 * 1,2 | 155.34 |  |  |  |  | 932
Итого по разделу 10 Высоковольтное оборудование | [9 empty] | 88633 |  |  |  |  | 315.9
Раздел 11. Подвеска проводов
129 | ТЕР33-04-009-02 Пр.Минстроя Краснояр.кр. от 12.11.10 №237-О | Подвеска проводов ВЛ 6-10 кВ в ненаселенной местности сечением свыше 35 мм2 с помощью механизмов | 1 км линии (3 провода) при 10 опорах | 6,7944 5,662 * 1,2 | 3089.73 | 522.68 | 2256.57 | 196.82 |  | 20993 | 3551 | 15332 | 1337 | 48.94 | 332.52
|  | Накладные расходы от ФОТ Сметная прибыль от ФОТ Всего с НР и СП |  | 126% 60% | [5 empty] | 6159 2933 30085
130 | ТЕР33-04-011-04 Пр.Минстроя Краснояр.кр. от 12.11.10 №237-О | Подвеска проводов ВЛ 10 кВ на переходах через препятствия автомобильные дороги 2 и 3 категории с двумя линиями связи | 1 переход | 1,2 1 * 1,2 | 387.18 | 212.26 | 174.92 |  |  | 465 | 255 | 210 |  | 20.1 | 24.12
|  | Накладные расходы от ФОТ Сметная прибыль от ФОТ Всего с НР и СП |  | 126% 60% | [5 empty] | 321 153 939
131 * | ТСЦ-502-0322 | Провода неизолированные для воздушных линий электропередачи из стальных оцинкованных проволок 1 группы и алюминиевых проволок марки АС, сечением 120/19 мм2 | т | 20,46 17,05 * 1,2 | 67849.33 |  |  |  |  | 1388197
132 | Прайс | Гаситель вибрации для провода ГВУ-1,2-1,6 | шт | 88,8 74 * 1,2 | 214.55 |  |  |  |  | 19052
133 | Прайс | Птицезащитное устройство 3П-АП2 | шт | 288 240 * 1,2 | 339.81 |  |  |  |  | 97865
134 | Прайс | Маркер провода SP43 | шт | 1317,6 1098 * 1,2 | 680.34 |  |  |  |  | 896416
Линейная арматура
135 | Прайс | Изолятор линейный ЛК70/10-И-3 СП | шт | 405,6 338 * 1,2 | 169.9 |  |  |  |  | 68911
136 | Прайс | Изолятор линейный штыревой ШПУ 10 УХЛ1 | шт | 18 15 * 1,2 | 168.74 |  |  |  |  | 3037
137 | ТСЦ-509-0130 | Ушко однолапчатое У1-12-16 | шт. | 405,6 338 * 1,2 | 93.15 |  |  |  |  | 37782
138 | ТСЦ-509-0458 | Зажимы натяжные болтовые НБН алюминиевые для крепления многопроволочных проводов сечением 95-120 мм2 | шт. | 201,6 168 * 1,2 | 361.15 |  |  |  |  | 72808
139 | Прайс | Узел крепления КПГ-7-1 | шт | 405,6 338 * 1,2 | 279.13 |  |  |  |  | 113215
140 | Прайс | Зажим поддерживающий ПГН-3-5 | шт | 204 170 * 1,2 | 30.04 |  |  |  |  | 6128
141 | ТСЦ-509-0262 | Зажим плашечный | шт. | 97,2 81 * 1,2 | 28.18 |  |  |  |  | 2739
142 | ТСЦ-509-0102 | Скобы | 10 шт. | 41,16 34,3 * 1,2 | 132.43 |  |  |  |  | 5451
143 | Прайс | Колпачки КП-22 | шт | 18 15 * 1,2 | 1.13 |  |  |  |  | 20
144 | Прайс | Зажим аппаратный А2А-120-2 | шт | 36 30 * 1,2 | 37.14 |  |  |  |  | 1337
145 | Прайс | Вязка ПВС 120-20 | шт | 18 15 * 1,2 | 31.55 |  |  |  |  | 568
Итого по разделу 11 Подвеска проводов | [9 empty] | 2744550 |  |  |  |  | 356.64
Раздел 12. Заземление
146 | ТЕР01-02-055-01 Пр.Минстроя Краснояр.кр. от 12.11.10 №237-О | Разработка грунта вручную с креплениями в траншеях шириной до 2 м, глубиной до 2 м, группа грунтов 1 | 100 м3 грунта | 1,392 1,16 * 1,2 | 1205 | 1205 |  |  |  | 1677 | 1677 |  |  | 125 | 174
|  | Накладные расходы от ФОТ Сметная прибыль от ФОТ Всего с НР и СП |  | 88% 45% | [5 empty] | 1476 755 3908
147 | ТЕР01-02-061-01 Пр.Минстроя Краснояр.кр. от 12.11.10 №237-О | Засыпка вручную траншей, пазух котлованов и ям, группа грунтов 1 | 100 м3 грунта | 1,392 1,16 * 1,2 | 763.76 | 763.76 |  |  |  | 1063 | 1063 |  |  | 88.5 | 123.19
|  | Накладные расходы от ФОТ Сметная прибыль от ФОТ Всего с НР и СП |  | 88% 45% | [5 empty] | 935 478 2476
148 | ТЕРм08-02-472-02 Пр.Минстроя Краснояр.кр. от 12.11.10 №237-О | Заземлитель горизонтальный из стали полосовой сечением 160 мм2 | 100 м | 6,96 5,8 * 1,2 | 2062.24 | 179.61 | 130.53 | 3.27 |  | 14353 | 1250 | 908 | 23 | 16.6 | 115.54
|  | Накладные расходы от ФОТ Сметная прибыль от ФОТ Всего с НР и СП |  | 105% 65% | [5 empty] | 1337 827 16517
Итого по разделу 12 Заземление | [9 empty] | 22901 |  |  |  |  | 412.73
Раздел 13. Активное соляное заземление АС-6НВ-ПИТОН, 44 компл.
149 | ТЕР04-01-037-04 Пр.Минстроя Краснояр.кр. от 12.11.10 №237-О | Шнековое бурение скважин станками типа ЛБУ-50 глубиной бурения до 10 м в грунтах группы 4 | 100 м бурения скважины | 3,432 2,86 * 1,2 | 11459.77 | 947.59 | 7731.99 | 655.03 |  | 39330 | 3252 | 26536 | 2248 | 85.6 | 293.78
|  | Накладные расходы от ФОТ Сметная прибыль от ФОТ Всего с НР и СП |  | 123% 51% | [5 empty] | 6765 2805 48900
150 | ТСЦ-109-0016 | Долота трехшарошечные типа Ш112ТК3-ЦВ | шт. | 3,8784 3,232 * 1,2 | 1131.3 |  |  |  |  | 4388
151 | ТЕР33-03-004-01 Пр.Минстроя Краснояр.кр. от 12.11.10 №237-О | Забивка вертикальных заземлителей механизированная на глубину до 5 м | 1 заземлитель | 52,8 44 * 1,2 | 194.85 | 7.88 | 134.04 | 6.75 |  | 10288 | 416 | 7077 | 356 | 0.81 | 42.77
|  | Накладные расходы от ФОТ Сметная прибыль от ФОТ Всего с НР и СП |  | 126% 60% | [5 empty] | 973 463 11724
152 * | Прайс | Комплект активного соляного заземления "10 Ом" АС-6НВ-ПИТОН: Активный соляной электрод "ПИТОН" -1 шт., соляной наполнитель "10 Ом" (24 кг) -10шт., грунтовый катализатор "ГАК-30" (30 кг), полипропиленовый инспекционный колодец ИК-01 -1 шт., зажим для подкючения проводника -1 шт., лента гидроизоляционная, ширина 50мм, длина 10 метров -1шт. | компл. | 52,8 44 * 1,2 | 28848.53 |  |  |  |  | 1523202
153 | ТЕР04-04-003-02 Пр.Минстроя Краснояр.кр. от 12.11.10 №237-О | Засыпка в межтрубное пространство при всех видах бурения песка | 10 м3 засыпаемого материала | 3,12 2,6 * 1,2 | 1118.34 | 1118.34 |  |  |  | 3489 | 3489 |  |  | 114 | 355.68
|  | Накладные расходы от ФОТ Сметная прибыль от ФОТ Всего с НР и СП |  | 123% 51% | [5 empty] | 4291 1779 9559
154 | ТЕР01-01-012-08 Пр.Минстроя Краснояр.кр. от 12.11.10 №237-О | Разработка грунта с погрузкой на автомобили-самосвалы экскаваторами с ковшом вместимостью 1,6 (1,25-1,6) м3, группа грунтов 2 | 1000 м3 грунта | 0,031512 26,26 / 1000 * 1,2 | 6295.71 | 54.09 | 6213.03 | 441.6 |  | 198 | 2 | 196 | 14 | 6.03 | 0.19
|  | Накладные расходы от ФОТ Сметная прибыль от ФОТ Всего с НР и СП |  | 105% 50% | [5 empty] | 17 8 223
155 * | Цена Заказчика | Песок из карьера №12 | м3 | 31,512 26,26 * 1,2 | 6.67 |  |  |  |  | 210
156 | 310-3012-1 | Перевозка грузов автомобилями-самосвалами грузоподъемностью 10 т работающих вне карьера: расстояние перевозки 12 км; нормативное время пробега 1,141 час; класс груза 1 | 1 т | 50,4192 (26,26*1,6) * 1,2 | 35.23 |  |  |  |  | 1776
|  | НР 0% от ФОТ СП 0% от ФОТ Всего с НР и СП | [7 empty] | 1776
157 | ТЕР01-02-061-01 Пр.Минстроя Краснояр.кр. от 12.11.10 №237-О | Засыпка вручную траншей, пазух котлованов и ям, группа грунтов 1 | 100 м3 грунта | 0,12 0,1 * 1,2 | 763.76 | 763.76 |  |  |  | 92 | 92 |  |  | 88.5 | 10.62
|  | Накладные расходы от ФОТ Сметная прибыль от ФОТ Всего с НР и СП |  | 88% 45% | [5 empty] | 81 41 214
158 | ТЕР47-01-084-03 Пр.Минстроя Краснояр.кр. от 12.11.10 №237-О | Полив зеленых насаждений из ведер | 1 м3 выливаемой воды | 3,48 2,9 * 1,2 | 76.92 | 21.19 |  |  |  | 268 | 74 |  |  | 2.16 | 7.52
|  | Накладные расходы от ФОТ Сметная прибыль от ФОТ Всего с НР и СП |  | 140% 90% | [5 empty] | 104 67 439
Итого по разделу 13 Активное соляное заземление АС-6НВ-ПИТОН, 44 компл. | [9 empty] | 1600635 |  |  |  |  | 710.56
Раздел 14. ВОЛС
159 | ТЕРм10-06-035-01 Пр.Минстроя Краснояр.кр. от 12.11.10 №237-О | Кабель на столбовой линии, масса 1 м до 2 кг | 100 м кабеля | 67,944 5662 / 100 * 1,2 | 880.23 | 173.23 | 388.71 | 27.54 |  | 59806 | 11770 | 26411 | 1871 | 17 | 1155.05
|  | Накладные расходы от ФОТ Сметная прибыль от ФОТ Всего с НР и СП |  | 110% 65% | [5 empty] | 15005 8867 83678
160 * | ТСЦ-501-8149 | Кабель связи оптический ОКСНМ-10-01-0,22-24(6,0) | 1000 м | 7,134 5945 / 1000 * 1,2 | 52803.03 |  |  |  |  | 376697
161 | ТЕРм10-06-052-01 Пр.Минстроя Краснояр.кр. от 12.11.10 №237-О | Муфты прямые с учетом измерений рефлектометром в процессе монтажа на зоновом кабеле в котловане с числом волокон 4 | 1 шт. | 2,4 2 * 1,2 | 40694.02 | 772.72 | 35558.64 | 974.86 |  | 97666 | 1855 | 85341 | 2340 | 52 | 124.8
|  | Накладные расходы от ФОТ Сметная прибыль от ФОТ Всего с НР и СП |  | 132% 70% | [5 empty] | 5537 2937 106140
162 | ТЕРм10-06-053-01 Пр.Минстроя Краснояр.кр. от 12.11.10 №237-О | Измерение затухания на кабельной площадке волоконно-оптического кабеля ГТС с числом волокон 4 | 1 кабель (строительная длина) | 6 5 * 1,2 | 3391.78 | 118.88 | 3270.52 | 65.86 |  | 20351 | 713 | 19623 | 395 | 8 | 48
|  | Накладные расходы от ФОТ Сметная прибыль от ФОТ Всего с НР и СП |  | 110% 65% | [5 empty] | 1219 720 22290
163 | ТЕРм10-06-054-01 Пр.Минстроя Краснояр.кр. от 12.11.10 №237-О | Измерение на смонтированном участке волоконно-оптического кабеля ГТС в одном направлении с числом волокон 4 | 1 участок | 1,2 1 * 1,2 | 2371.04 | 74.3 | 2295.25 | 46.22 |  | 2845 | 89 | 2754 | 55 | 5 | 6
|  | Накладные расходы от ФОТ Сметная прибыль от ФОТ Всего с НР и СП |  | 110% 65% | [5 empty] | 158 94 3097
Итого по разделу 14 ВОЛС | [9 empty] | 591901 |  |  |  |  | 1333.85
ИТОГИ ПО СМЕТЕ:
Итого прямые затраты по смете в ценах 2001г. | [9 empty] | 11351413 | 158169 | 812698 | 47177 |  | 15040.91
Накладные расходы | [9 empty] | 242759
В том числе, справочно:
88% ФОТ (от 16057) (Поз. 2, 7, 11, 22, 27, 32, 40, 64, 96, 146-147, 157) | [9 empty] | 14130
99% ФОТ (от 14266) (Поз. 48-49, 72-73, 104-105, 116-117, 50-59, 74-83, 106-115, 118-121) | [9 empty] | 14124
105% ФОТ (от 27239) (Поз. 1, 3-6, 8-10, 12-15, 17, 20-21, 23, 26, 28-31, 33, 41, 45, 65, 69, 97, 101, 154, 122, 126-128, 148) | [9 empty] | 28601
110% ФОТ (от 14893) (Поз. 159-160, 162-163) | [9 empty] | 16382
123% ФОТ (от 32321) (Поз. 36-37, 44, 60-61, 68, 92-93, 100, 149-150, 153) | [9 empty] | 39755
126% ФОТ (от 81097) (Поз. 24, 34-35, 84-91, 124, 129-145, 151-152) | [9 empty] | 102182
132% ФОТ (от 4195) (Поз. 161) | [9 empty] | 5537
134% ФОТ (от 5393) (Поз. 16, 18, 25, 42, 46, 66, 70, 98, 102, 155) | [9 empty] | 7227
140% ФОТ (от 74) (Поз. 158) | [9 empty] | 104
150% ФОТ (от 9811) (Поз. 38-39, 62-63, 94-95) | [9 empty] | 14717
Сметная прибыль | [9 empty] | 122252
В том числе, справочно:
45% ФОТ (от 16057) (Поз. 2, 7, 11, 22, 27, 32, 40, 64, 96, 146-147, 157) | [9 empty] | 7226
50% ФОТ (от 21814) (Поз. 1, 3-6, 8-10, 12-15, 17, 20-21, 23, 26, 28-31, 33, 41, 45, 65, 69, 97, 101, 154) | [9 empty] | 10907
51% ФОТ (от 32321) (Поз. 36-37, 44, 60-61, 68, 92-93, 100, 149-150, 153) | [9 empty] | 16484
60% ФОТ (от 81097) (Поз. 24, 34-35, 84-91, 124, 129-145, 151-152) | [9 empty] | 48658
65% ФОТ (от 20318) (Поз. 122, 126-128, 148, 159-160, 162-163) | [9 empty] | 13206
70% ФОТ (от 14345) (Поз. 50-59, 74-83, 106-115, 118-121, 161) | [9 empty] | 10042
80% ФОТ (от 15204) (Поз. 16, 18, 25, 42, 46, 66, 70, 98, 102, 155, 38-39, 62-63, 94-95) | [9 empty] | 12163
85% ФОТ (от 4116) (Поз. 48-49, 72-73, 104-105, 116-117) | [9 empty] | 3499
90% ФОТ (от 74) (Поз. 158) | [9 empty] | 67
ВСЕГО по смете | [9 empty] | 11716424 |  |  |  |  | 15040.91
Итого Строительные работы | [9 empty] | 11022295 |  |  |  |  | 13324.16
Итого Монтажные работы | [9 empty] | 640031 |  |  |  |  | 1716.75
Итого Оборудование | [9 empty] | 54098
Итого | [9 empty] | 11716424 |  |  |  |  | 15040.91
В том числе:
Материалы | [9 empty] | 10307646
Машины и механизмы | [9 empty] | 812698
ФОТ | [9 empty] | 205346
Оборудование | [9 empty] | 54098
Накладные расходы | [9 empty] | 242759
Сметная прибыль | [9 empty] | 122252
ВСЕГО по смете | [9 empty] | 11716424 |  |  |  |  | 15040.91
Материалы заказчика
101-1129 Прокат толстолистовой горячекатаный с обрезными кромками, толщиной 9-12 мм, улучшенной плоскостности и повышенной точности прокатки из углеродистой стали обыкновенного качества, марки Ст3сп, "т" Кол-во: 1,4053 = 0,0273{п.38} + 1,378{п.62} | [9 empty] | 10098
201-9025 Опоры стальные оцинкованные, "т" Кол-во: 144,2027 = 0,7227{п.34} + 63,4{п.84} + 80,08{п.85} | [9 empty] | 4164943
403-2461 Фундаменты сборные железобетонные ВЛ и ОРУ, "м3" Кол-во: 133,2{п.24} | [9 empty] | 603226
Прайс Комплект активного соляного заземления "10 Ом" АС-6НВ-ПИТОН: Активный соляной электрод "ПИТОН" -1 шт., соляной наполнитель "10 Ом" (24 кг) -10шт., грунтовый катализатор "ГАК-30" (30 кг), полипропиленовый инспекционный колодец ИК-01 -1 шт., зажим для подкючения проводника -1 шт., лента гидроизоляционная, ширина 50мм, длина 10 метров -1шт., "компл." Кол-во: 52,8{п.152} | [9 empty] | 1523202
ТСЦ-101-1714 Болты с гайками и шайбами строительные, "т" Кол-во: 0,004212{п.35} | [9 empty] | 68
ТСЦ-103-0178 Трубы стальные электросварные прямошовные со снятой фаской из стали марок БСт2кп-БСт4кп и БСт2пс-БСт4пс наружный диаметр 159 мм, толщина стенки 6 мм, "м" Кол-во: 60,6606{п.95} | [9 empty] | 12300
ТСЦ-103-0204 Трубы стальные электросварные прямошовные со снятой фаской из стали марок БСт2кп-БСт4кп и БСт2пс-БСт4пс наружный диаметр 325 мм, толщина стенки 8 мм, "м" Кол-во: 12,50784{п.39} | [9 empty] | 6783
ТСЦ-103-0245 Трубы стальные электросварные прямошовные и спирально-шовные группы А и Б с сопротивлением по разрыву 38 кгс/мм2, наружный диаметр 720 мм, толщина стенки 9 мм, "м" Кол-во: 367,5996{п.63} | [9 empty] | 612774
ТСЦ-501-8149 Кабель связи оптический ОКСНМ-10-01-0,22-24(6,0), "1000 м" Кол-во: 7,134{п.160} | [9 empty] | 376697
ТСЦ-502-0322 Провода неизолированные для воздушных линий электропередачи из стальных оцинкованных проволок 1 группы и алюминиевых проволок марки АС, сечением 120/19 мм2, "т" Кол-во: 20,46{п.131} | [9 empty] | 1388197
Цена Заказчика Песок из карьера №12, "м3" Кол-во: 333,5784 = 113,76{п.18} + 0,576{п.42} + 1,0908{п.46} + 33,528{п.66} + 149,52{п.70} + 2,388{п.98} + 1,2036{п.102} + 31,512{п.155} | [9 empty] | 2225
Итого | [9 empty] | 8700513
ПОТРЕБНОЕ КОЛИЧЕСТВО РЕСУРСОВ:
№ п.п | Код ресурса | Наименование | Ед. изм. | Кол-во
Ресурсы подрядчика
Трудозатраты
1 | 1-1-5 | Затраты труда рабочих (ср 1,5) | чел.час | 360.83
2 | 1-2-0 | Затраты труда рабочих (ср 2) | чел.час | 84.63
3 | 1-2-5 | Затраты труда рабочих (ср 2,5) | чел.час | 255.19
4 | 1-2-8 | Затраты труда рабочих (ср 2,8) | чел.час | 250.87
5 | 1-2-9 | Затраты труда рабочих (ср 2,9) | чел.час | 42.77
6 | 1-3-0 | Затраты труда рабочих (ср 3) | чел.час | 5175.39
7 | 1-3-2 | Затраты труда рабочих (ср 3,2) | чел.час | 80.63
8 | 1-3-3 | Затраты труда рабочих (ср 3,3) | чел.час | 1155.05
9 | 1-3-5 | Затраты труда рабочих (ср 3,5) | чел.час | 645.88
10 | 1-3-6 | Затраты труда рабочих (ср 3,6) | чел.час | 24.12
11 | 1-3-7 | Затраты труда рабочих (ср 3,7) | чел.час | 332.52
12 | 1-3-8 | Затраты труда рабочих (ср 3,8) | чел.час | 753.43
13 | 1-3-9 | Затраты труда рабочих (ср 3,9) | чел.час | 275.33
14 | 1-4-0 | Затраты труда рабочих (ср 4) | чел.час | 969.49
15 | 1-4-1 | Затраты труда рабочих (ср 4,1) | чел.час | 1820.07
16 | 1-4-2 | Затраты труда рабочих (ср 4,2) | чел.час | 2546.17
17 | 1-4-3 | Затраты труда рабочих (ср 4,3) | чел.час | 48.54
18 | 1-4-9 | Затраты труда рабочих (ср 4,9) | чел.час | 41.2
19 | 1-6-0 | Затраты труда рабочих (ср 6) | чел.час | 178.8
20 | 2 | Затраты труда машинистов | чел.час | 3357.88
Машины и механизмы
21 | 010201 | Прицепы тракторные 2 т | маш.-ч | 20.35
22 | 010410 | Тракторы на пневмоколесном ходу при работе на других видах строительства 59 кВт (80 л.с.) | маш.-ч | 71.72
23 | 021102 | Краны на автомобильном ходу при работе на монтаже технологического оборудования 10 т | маш.-ч | 56.16
24 | 021141 | Краны на автомобильном ходу при работе на других видах строительства 10 т | маш.-ч | 37.08
25 | 021402 | Краны на пневмоколесном ходу при работе на монтаже технологического оборудования 25 т | маш.-ч | 3.31
26 | 021439 | Краны на пневмоколесном ходу при работе на других видах строительства 25 т | маш.-ч | 134.49
27 | 030101 | Автопогрузчики 5 т | маш.-ч | 0.48
28 | 030201 | Домкраты гидравлические грузоподъемностью 6,3 т | маш.-ч | 505.84
29 | 030401 | Лебедки электрические тяговым усилием до 5,79 кН (0,59 т) | маш.-ч | 0.48
30 | 030402 | Лебедки электрические тяговым усилием до 12,26 кН (1,25 т) | маш.-ч | 11.01
31 | 030404 | Лебедки электрические тяговым усилием до 31,39 кН (3,2 т) | маш.-ч | 69.26
32 | 030851 | Стрелы монтажные А-образные высотой до 22 м для подъема опор ВЛ | маш.-ч | 41.21
33 | 030861 | Шарниры монтажные для подъема стальных опор ВЛ | маш.-ч | 41.21
34 | 030902 | Подъемники гидравлические высотой подъема 10 м | маш.-ч | 27.54
35 | 031001 | Автогидроподъемники высотой подъема 12 м | маш.-ч | 45.05
36 | 031812 | Погрузчики одноковшовые универсальные фронтальные пневмоколесные 3 т | маш.-ч | 7.58
37 | 040202 | Агрегаты сварочные передвижные с номинальным сварочным током 250-400 А с дизельным двигателем | маш.-ч | 116.73
38 | 040502 | Установки для сварки ручной дуговой (постоянного тока) | маш.-ч | 71.1
39 | 040504 | Аппарат для газовой сварки и резки | маш.-ч | 21.44
40 | 041000 | Преобразователи сварочные с номинальным сварочным током 315-500 А | маш.-ч | 21.45
41 | 041400 | Электрические печи для сушки сварочных материалов с регулированием температуры в пределах от 80 °С до 500 °С | маш.-ч | 0.92
42 | 050101 | Компрессоры передвижные с двигателем внутреннего сгорания давлением до 686 кПа (7 ат), производительность 2,2 м3/мин | маш.-ч | 19.91
43 | 050102 | Компрессоры передвижные с двигателем внутреннего сгорания давлением до 686 кПа (7 ат), производительность 5 м3/мин | маш.-ч | 248.63
44 | 060248 | Экскаваторы одноковшовые дизельные на гусеничном ходу при работе на других видах строительства 0,65 м3 | маш.-ч | 180.08
45 | 060251 | Экскаваторы одноковшовые дизельные на гусеничном ходу при работе на других видах строительства 1,6 м3 | маш.-ч | 4.25
46 | 070149 | Бульдозеры при работе на других видах строительства 79 кВт (108 л.с.) | маш.-ч | 1.3
47 | 070150 | Бульдозеры при работе на других видах строительства 96 кВт (130 л.с.) | маш.-ч | 446.89
48 | 100401 | Комплекты оборудования шнекового бурения на базе автомобиля глубина бурения до 50 м, грузоподъемность мачты 3,7 т | маш.-ч | 330.57
49 | 121011 | Котлы битумные передвижные 400 л | маш.-ч | 25.33
50 | 140110 | Агрегаты копровые без дизель-молота на базе трактора 80 кВт (108 л.с.) | маш.-ч | 141.65
51 | 140502 | Дизель-молоты 1,25 т | маш.-ч | 141.65
52 | 160202 | Краны на тракторе 121 кВт (165 л.с.) 10 т (прицепные) | маш.-ч | 505.21
53 | 160601 | Тракторы на гусеничном ходу с лебедкой 132 кВт (180 л.с.) | маш.-ч | 649.59
54 | 161001 | Краны на автомобильном ходу 10 т | маш.-ч | 3.96
55 | 161002 | Краны на автомобильном ходу 16 т | маш.-ч | 109.84
56 | 170300 | Комплексные машины машина монтажная для выполнения работ при прокладке и монтаже кабеля на базе автомобиля ГАЗ-66 | маш.-ч | 214.75
57 | 171312 | Лаборатория передвижная монтажно-измерительная на базе автомобиля КАМАЗ-43101 (ЛИОК) | маш.-ч | 113.57
58 | 330206 | Дрели электрические | маш.-ч | 2.54
59 | 330301 | Машины шлифовальные электрические | маш.-ч | 11.81
60 | 331100 | Трамбовки пневматические при работе от передвижных компрессорных станций | маш.-ч | 906.93
61 | 331481 | Машины пневматические ПУМ-3 | маш.-ч | 32.21
62 | 340101 | Агрегаты окрасочные высокого давления для окраски поверхностей конструкций мощностью 1 кВт | маш.-ч | 45.17
63 | 400001 | Автомобили бортовые, грузоподъемность до 5 т | маш.-ч | 30.56
64 | 400002 | Автомобили бортовые, грузоподъемность до 8 т | маш.-ч | 9.21
65 | 400101 | Тягачи седельные, грузоподъемность 12 т | маш.-ч | 6.61
66 | 400111 | Полуприцепы общего назначения, грузоподъемность 12 т | маш.-ч | 6.61
67 | 400311 | Спецавтомашины грузоподъемностью до 8 т, вездеходы | маш.-ч | 314.81
Материалы
68 | 101-0069 | Бензин авиационный Б-70 | т | 0.0024
69 | 101-0073 | Битумы нефтяные строительные марки БН-90/10 | т | 0.2078
70 | 101-0113 | Бязь суровая арт. 6804 | 10 м2 | 1.134
71 | 101-0309 | Канаты пеньковые пропитанные | т | 0.0007
72 | 101-0322 | Керосин для технических целей марок КТ-1, КТ-2 | т | 0.3117
73 | 101-0324 | Кислород технический газообразный | м3 | 18.1056
74 | 101-0388 | Краски масляные земляные марки МА-0115 мумия, сурик железный | т | 0.0012
75 | 101-0594 | Мастика битумная кровельная горячая | т | 3.117
76 | 101-0782 | Поковки из квадратных заготовок, масса 1,8 кг | т | 0.0357
77 | 101-0797 | Проволока горячекатаная в мотках, диаметром 6,3-6,5 мм | т | 0.0002
78 | 101-0962 | Смазка солидол жировой марки «Ж» | т | 0.0002
79 | 101-1019 | Швеллеры № 40 из стали марки Ст0 | т | 0.0154
80 | 101-1292 | Уайт-спирит | т | 0.2863
81 | 101-1513 | Электроды диаметром 4 мм Э42 | т | 0.045
82 | 101-1515 | Электроды диаметром 4 мм Э46 | т | 0.0092
83 | 101-1522 | Электроды диаметром 5 мм Э42А | т | 0.2006
84 | 101-1602 | Ацетилен газообразный технический | м3 | 1.2461
85 | 101-1699 | Патроны для пристрелки | 10 шт. | 16.2
86 | 101-1714 | Болты с гайками и шайбами строительные | т | 0.0469
87 | 101-1745 | Бензин растворитель | т | 0.0004
88 | 101-1755 | Сталь полосовая, марка стали Ст3сп шириной 50-200 мм толщиной 4-5 мм | т | 0.198
89 | 101-1757 | Ветошь | кг | 46.1587
90 | 101-1805 | Гвозди строительные | т | 0.0001
91 | 101-1889 | Сталь полосовая 40х4 мм, кипящая | т | 0.9048
92 | 101-1924 | Электроды диаметром 4 мм Э42А | кг | 45.864
93 | 101-1963 | Канифоль сосновая | кг | 0.0036
94 | 101-1977 | Болты с гайками и шайбами строительные | кг | 146.52
95 | 101-2021 | Заполнитель гидрофобный «Гидрофобинол М» | кг | 6
96 | 101-2022 | Лента «Сэвилен» | кг | 0.768
97 | 101-2091 | Хомутик | шт. | 1.359
98 | 101-2143 | Краска | кг | 1.98
99 | 101-2278 | Пропан-бутан, смесь техническая | кг | 3.7446
100 | 101-2349 | Смазка ЗЭС | кг | 0.7394
101 | 101-2354 | Спирт этиловый ректификованный технический, сорт I | кг | 0.0624
102 | 101-2357 | Бумага шлифовальная | лист | 1.8
103 | 101-2467 | Растворитель марки Р-4 | т | 0.0048
104 | 101-2472 | Растворитель марки № 646 | т | 0.0531
105 | 101-2493 | Лента липкая изоляционная на поликасиновом компаунде марки ЛСЭПЛ, шириной 20-30 мм, толщиной от 0,14 до 0,19 мм | кг | 0.288
106 | 101-2494 | Лента смоляная на основе хлопкополиэфирной ткани толщиной 0,8 мм | кг | 0.1359
107 | 101-2501 | Лента полиэтиленовая с липким слоем марка А | кг | 0.42
108 | 101-3911 | Дюбели для пристрелки стальные | 10 шт. | 16.2
109 | 102-0008 | Лесоматериалы круглые хвойных пород для строительства диаметром 14-24 см, длиной 3-6,5 м | м3 | 0.182
110 | 102-0023 | Бруски обрезные хвойных пород длиной 4-6,5 м, шириной 75-150 мм, толщиной 40-75 мм, I сорта | м3 | 0.0014
111 | 109-0148 | Шнек диаметром 135 мм | шт. | 22.5715
112 | 110-0014 | Глухари | 100 шт. | 1.719
113 | 110-0087 | Консоли для крепления и подвески стального каната КСП-2 | 100 шт. | 1.223
114 | 110-0201 | Гильзы полиэтиленовые ГП-1 длина 70 мм внутренний диаметр 6,5 мм | шт. | 45.6
115 | 113-0021 | Грунтовка ГФ-021 красно-коричневая | т | 0.0024
116 | 113-0077 | Ксилол нефтяной марки А | т | 0.0314
117 | 113-0079 | Лак БТ-577 | т | 0.0006
118 | 113-0122 | Отвердитель № 1 | т | 0.0145
119 | 113-1786 | Лак битумный БТ-123 | т | 0.0258
120 | 113-2023 | Компаунд липкий полиизобутиленовый (ЛПК) | кг | 0.0031
121 | 201-0756 | Отдельные конструктивные элементы зданий и сооружений с преобладанием горячекатаных профилей, средняя масса сборочной единицы от 0,1 до 0,5 т | т | 0.0204
122 | 201-0774 | Конструктивные элементы вспомогательного назначения массой не более 50 кг с преобладанием толстолистовой стали собираемые из двух и более деталей, с отверстиями и без отверстий, соединяемые на сварке | т | 0.0296
123 | 201-8057 | Стяжки винтовые | шт. | 13.59
124 | 204-0004 | Горячекатаная арматурная сталь гладкая класса А-I, диаметром 12 мм | т | 0.6596
125 | 408-0015 | Щебень из природного камня для строительных работ марка 800, фракция 20-40 мм | м3 | 0.0099
126 | 411-0001 | Вода | м3 | 17.7
127 | 502-0648 | Муфта защитная чугунная МЧЗ | шт. | 2.4
128 | 502-0651 | Муфта оптическая МТОК 96-01-IV | компл. | 2.4
129 | 506-0853 | Проволока из алюминия диаметром 3 мм | т | 0.0136
130 | 506-1376 | Припои оловянно-свинцовые сурьмянистые марки ПОССу30-2 | кг | 0.0312
131 | 508-0097 | Канат двойной свивки типа ТК, конструкции 6х19(1+6+12)+1 о.с., оцинкованный из проволок марки В, маркировочная группа 1770 н/мм2, диаметром 5,5 мм | 10 м | 0.1484
132 | 509-0039 | Паста паяльная ПБК-26М | кг | 0.012
133 | 509-0060 | Зажим двухболтовой | кг | 168.5
134 | 509-0072 | Подвес металлический кабелей связи П-40 | т | 0.4484
135 | 509-0156 | Оконцеватели маркировочные | 100 шт. | 0.24
136 | 509-0455 | Соединитель алюминиевых и сталеалюминиевых проводов (СОАС) 062-3 | шт. | 23.1
137 | 999-9950 | Вспомогательные ненормируемые ресурсы | руб. | 372.398
138 | прайс | ... | кг | 648.1668
139 | прайс | - Грунтовка "Акрус-эпоцинк" | кг | 177.6
140 | прайс | - Грунт-эмаль "Акрус-эпокс С" | кг | 262.0992
141 | прайс | - Эмаль "Акрус-полиур" | кг | 208.4676
142 | Прайс | ... | шт | 2811.6
143 | Прайс | - Блок-замок ЗБ-1М УХЛ1 | шт | 6
144 | Прайс | - Ключ КЭЗ-1М УХЛ1 | шт | 6
145 | Прайс | - Гаситель вибрации для провода ГВУ-1,2-1,6 | шт | 88.8
146 | Прайс | - Птицезащитное устройство 3П-АП2 | шт | 288
147 | Прайс | - Маркер провода SP43 | шт | 1317.6
148 | Прайс | - Изолятор линейный ЛК70/10-И-3 СП | шт | 405.6
149 | Прайс | - Изолятор линейный штыревой ШПУ 10 УХЛ1 | шт | 18
150 | Прайс | - Узел крепления КПГ-7-1 | шт | 405.6
151 | Прайс | - Зажим поддерживающий ПГН-3-5 | шт | 204
152 | Прайс | - Колпачки КП-22 | шт | 18
153 | Прайс | - Зажим аппаратный А2А-120-2 | шт | 36
154 | Прайс | - Вязка ПВС 120-20 | шт | 18
155 | ТСЦ-105-0217 | Плакаты предупредительные, путевые сигнальные знаки размер 420х220 мм | 100 шт. | 0.528
156 | ТСЦ-109-0016 | Долота трехшарошечные типа Ш112ТК3-ЦВ | шт. | 8.4748
157 | ТСЦ-111-0041 | Кронштейны для подвески проводов постоянного и переменного тока длиной 3600 мм окрашенные | т | 0.3324
158 | ТСЦ-201-0664 | Эстакады открытые кабельные и для прокладки трубопроводов: пролетные строения, опоры, седла, кронштейны | т | 1.3571
159 | ТСЦ-201-0764 | Отдельные конструктивные элементы зданий и сооружений с преобладанием гнутосварных профилей и круглых труб, средняя масса сборочной единицы от 0,1 до 0,5 т | т | 0.084
160 | ТСЦ-201-0768 | Отдельные конструктивные элементы зданий и сооружений с преобладанием толстолистовой стали, средняя масса сборочной единицы до 0,5 т | т | 6.4932
161 | ТСЦ-509-0102 | Скобы | 10 шт. | 41.16
162 | ТСЦ-509-0130 | Ушко однолапчатое У1-12-16 | шт. | 405.6
163 | ТСЦ-509-0262 | Зажим плашечный | шт. | 97.2
164 | ТСЦ-509-0458 | Зажимы натяжные болтовые НБН алюминиевые для крепления многопроволочных проводов сечением 95-120 мм2 | шт. | 201.6
Оборудование
165 | прайс | ... | компл. | 24
166 | прайс | - Ограничитель напряжения ОПН-10 | компл. | 18
167 | прайс | - Разъединитель наружной установки РЛК СЭЩ-1б-II-10/400-УХЛ1 | компл. | 6
Ресурсы заказчика
Материалы
168 | 101-1129 | Прокат толстолистовой горячекатаный с обрезными кромками, толщиной 9-12 мм, улучшенной плоскостности и повышенной точности прокатки из углеродистой стали обыкновенного качества, марки Ст3сп | т | 1.4053
169 | 201-9025 | Опоры стальные оцинкованные | т | 144.2027
170 | 403-2461 | Фундаменты сборные железобетонные ВЛ и ОРУ | м3 | 133.2
171 | Прайс | Комплект активного соляного заземления "10 Ом" АС-6НВ-ПИТОН: Активный соляной электрод "ПИТОН" -1 шт., соляной наполнитель "10 Ом" (24 кг) -10шт., грунтовый катализатор "ГАК-30" (30 кг), полипропиленовый инспекционный колодец ИК-01 -1 шт., зажим для подкючения проводника -1 шт., лента гидроизоляционная, ширина 50мм, длина 10 метров -1шт. | компл. | 52.8
172 | ТСЦ-101-1714 | Болты с гайками и шайбами строительные | т | 0.004212
173 | ТСЦ-103-0178 | Трубы стальные электросварные прямошовные со снятой фаской из стали марок БСт2кп-БСт4кп и БСт2пс-БСт4пс наружный диаметр 159 мм, толщина стенки 6 мм | м | 60.6606
174 | ТСЦ-103-0204 | Трубы стальные электросварные прямошовные со снятой фаской из стали марок БСт2кп-БСт4кп и БСт2пс-БСт4пс наружный диаметр 325 мм, толщина стенки 8 мм | м | 12.5078
175 | ТСЦ-103-0245 | Трубы стальные электросварные прямошовные и спирально-шовные группы А и Б с сопротивлением по разрыву 38 кгс/мм2, наружный диаметр 720 мм, толщина стенки 9 мм | м | 367.5996
176 | ТСЦ-501-8149 | Кабель связи оптический ОКСНМ-10-01-0,22-24(6,0) | 1000 м | 7.134
177 | ТСЦ-502-0322 | Провода неизолированные для воздушных линий электропередачи из стальных оцинкованных проволок 1 группы и алюминиевых проволок марки АС, сечением 120/19 мм2 | т | 20.46
178 | Цена Заказчика | Песок из карьера №12 | м3 | 333.5784
Удаленные и замененные ресурсы
Материалы
179 | 101-1145 | Профили фасонные горячекатаные для шпунтовых свай Л4 и Л5 массой от 50 до 100 кг, сталь марки 16ХГ | т | 60.1652
180 | 101-1513 | Электроды диаметром 4 мм Э42 | т | 0.0016
181 | 113-0210 | Эмаль эпоксидная ЭП-733 зеленая | т | 0.1986
182 | 113-0213 | Эмаль эпоксидная ЭП-5116 черная | т | 0.1042
183 | 113-0282 | Грунтовка ЭП-0199 | т | 0.1332
184 | 201-0813 | Опоры стальные | т | 144.2027
185 | 408-0141 | Песок природный для строительных растворов средний | м3 | 113.8
186 | 408-0143 | Песок природный для строительных растворов средний, обогащенный | м3 | 183.405
187 | 508-0266 | Канат стальной двойной свивки типа ЛК-Р конструкции 6х19 (1+6+6/6)+1 о.с., оцинкованный из проволоки марки В, маркировочная группа 1570 н/мм2 и менее, диаметр каната 6,9 мм | 10 м | 713.4
Неучтенные ресурсы
Материалы
188 | 101-1714 | Болты с гайками и шайбами строительные | т
189 | 101-9341 | Сталь стержневая диаметром до 10 мм | т
190 | 109-9034 | Долота шнековые | шт. | 8.4737
191 | 110-9009 | Арматура линейная | т
192 | 110-9030 | Изоляторы штыревые | шт.
193 | 110-9032 | Изоляторы линейные подвесные тарельчатые | т
194 | 110-9082 | Конструкции стальные крепления электрооборудования ОРУ | т | 0.3424
195 | 110-9126 | Металлические плакаты | шт.
196 | 201-9002 | Конструкции стальные | т | 7.934
197 | 201-9261 | Детали крепления стальные | кг
198 | 201-9266 | Хомуты стальные | кг
199 | 405-0254 | Известь строительная негашеная хлорная, марки А | т
200 | 502-9079 | Провода неизолированные | т