## Ресурсная ведомость
(наименование стройки)
ВЕДОМОСТЬ РЕСУРСОВ
к Локальной смете №
на 04-02-01 Электрическая воздушная линия 10кВ,
Основание:
№ п.п. | Код ресурса | Наименование | Единица измерения | Кол-во по проектным данным | Сметная стоимость в базисных ценах |  |  | Всего, руб
[5 empty] | На единицу | в тч ЗП | Обоснование
1 | 2 | 3 | 4 | 5 | 6 | 7 | 8 | 9
Ресурсы подрядчика
Трудозатраты
1 | 1-1-5 | Затраты труда рабочих (ср 1,5) | чел.час | 135.32 | 8.63 |  |  | 1167.82
2 | 1-2-0 | Затраты труда рабочих (ср 2) | чел.час | 31.74 | 8.97 |  |  | 284.71
3 | 1-2-5 | Затраты труда рабочих (ср 2,5) | чел.час | 95.7 | 9.39 |  |  | 898.62
4 | 1-2-8 | Затраты труда рабочих (ср 2,8) | чел.час | 94.07 | 9.64 |  |  | 906.83
5 | 1-2-9 | Затраты труда рабочих (ср 2,9) | чел.час | 16.04 | 9.73 |  |  | 156.07
6 | 1-3-0 | Затраты труда рабочих (ср 3) | чел.час | 1940.78 | 9.81 |  |  | 19039.07
7 | 1-3-2 | Затраты труда рабочих (ср 3,2) | чел.час | 30.23 | 10.06 |  |  | 304.11
8 | 1-3-3 | Затраты труда рабочих (ср 3,3) | чел.час | 433.14 | 10.19 |  |  | 4413.7
9 | 1-3-5 | Затраты труда рабочих (ср 3,5) | чел.час | 242.19 | 10.44 |  |  | 2528.46
10 | 1-3-6 | Затраты труда рабочих (ср 3,6) | чел.час | 9.05 | 10.56 |  |  | 95.57
11 | 1-3-7 | Затраты труда рабочих (ср 3,7) | чел.час | 124.69 | 10.68 |  |  | 1331.69
12 | 1-3-8 | Затраты труда рабочих (ср 3,8) | чел.час | 282.54 | 10.82 |  |  | 3057.08
13 | 1-3-9 | Затраты труда рабочих (ср 3,9) | чел.час | 103.25 | 10.94 |  |  | 1129.56
14 | 1-4-0 | Затраты труда рабочих (ср 4) | чел.час | 363.57 | 11.07 |  |  | 4024.72
15 | 1-4-1 | Затраты труда рабочих (ср 4,1) | чел.час | 682.53 | 11.23 |  |  | 7664.81
16 | 1-4-2 | Затраты труда рабочих (ср 4,2) | чел.час | 954.81 | 11.4 |  |  | 10884.83
17 | 1-4-3 | Затраты труда рабочих (ср 4,3) | чел.час | 18.2 | 11.57 |  |  | 210.57
18 | 1-4-9 | Затраты труда рабочих (ср 4,9) | чел.час | 15.45 | 12.59 |  |  | 194.52
19 | 1-6-0 | Затраты труда рабочих (ср 6) | чел.час | 67.05 | 14.86 |  |  | 996.37
20 | 2 | Затраты труда машинистов | чел.час | 1259.18
|  | ИТОГО | чел.час | 6899.53 |  |  |  | 59289.11
Машины и механизмы
21 | 10201 | Прицепы тракторные 2 т | маш.-ч | 7.63 | 6.71 | 0 |  | 51.19
22 | 10410 | Тракторы на пневмоколесном ходу при работе на других видах строительства 59 кВт (80 л.с.) | маш.-ч | 26.89 | 138.86 | 14.86 |  | 3733.95
23 | 21102 | Краны на автомобильном ходу при работе на монтаже технологического оборудования 10 т | маш.-ч | 21.06 | 182.97 | 14.86 |  | 3853.34
24 | 21141 | Краны на автомобильном ходу при работе на других видах строительства 10 т | маш.-ч | 13.9 | 177.16 | 14.86 |  | 2462.53
25 | 21402 | Краны на пневмоколесном ходу при работе на монтаже технологического оборудования 25 т | маш.-ч | 1.24 | 261.74 | 15.86 |  | 324.56
26 | 21439 | Краны на пневмоколесном ходу при работе на других видах строительства 25 т | маш.-ч | 50.43 | 232.71 | 15.86 |  | 11735.57
27 | 30101 | Автопогрузчики 5 т | маш.-ч | 0.17 | 147.51 | 11.07 |  | 25.09
28 | 30201 | Домкраты гидравлические грузоподъемностью 6,3 т | маш.-ч | 189.68 | 1.86 | 0 |  | 352.81
29 | 30401 | Лебедки электрические тяговым усилием до 5,79 кН (0,59 т) | маш.-ч | 0.17 | 3.93 | 0 |  | 0.68
30 | 30402 | Лебедки электрические тяговым усилием до 12,26 кН (1,25 т) | маш.-ч | 4.13 | 5.18 | 0 |  | 21.39
31 | 30404 | Лебедки электрические тяговым усилием до 31,39 кН (3,2 т) | маш.-ч | 25.97 | 9.35 | 0 |  | 242.83
32 | 30851 | Стрелы монтажные А-образные высотой до 22 м для подъема опор ВЛ | маш.-ч | 15.45 | 137.96 | 0 |  | 2131.48
33 | 30861 | Шарниры монтажные для подъема стальных опор ВЛ | маш.-ч | 15.45 | 121.95 | 0 |  | 1884.13
34 | 30902 | Подъемники гидравлические высотой подъема 10 м | маш.-ч | 10.33 | 45.63 | 14.86 |  | 471.36
35 | 31001 | Автогидроподъемники высотой подъема 12 м | маш.-ч | 16.89 | 118.02 | 12.75 |  | 1993.36
36 | 31812 | Погрузчики одноковшовые универсальные фронтальные пневмоколесные 3 т | маш.-ч | 2.84 | 260.55 | 14.86 |  | 739.96
37 | 40202 | Агрегаты сварочные передвижные с номинальным сварочным током 250-400 А с дизельным двигателем | маш.-ч | 43.77 | 30 | 0 |  | 1313.1
38 | 40502 | Установки для сварки ручной дуговой (постоянного тока) | маш.-ч | 26.67 | 11.41 | 0 |  | 304.31
39 | 40504 | Аппарат для газовой сварки и резки | маш.-ч | 8.04 | 4.67 | 0 |  | 37.55
40 | 41000 | Преобразователи сварочные с номинальным сварочным током 315-500 А | маш.-ч | 8.04 | 12.82 | 0 |  | 103.07
41 | 41400 | Электрические печи для сушки сварочных материалов с регулированием температуры в пределах от 80 °С до 500 °С | маш.-ч | 0.34 | 9.41 | 0 |  | 3.2
42 | 50101 | Компрессоры передвижные с двигателем внутреннего сгорания давлением до 686 кПа (7 ат), производительность 2,2 м3/мин | маш.-ч | 7.47 | 127.11 | 11.07 |  | 949.51
43 | 50102 | Компрессоры передвижные с двигателем внутреннего сгорания давлением до 686 кПа (7 ат), производительность 5 м3/мин | маш.-ч | 93.24 | 124.03 | 11.07 |  | 11564.56
44 | 60248 | Экскаваторы одноковшовые дизельные на гусеничном ходу при работе на других видах строительства 0,65 м3 | маш.-ч | 67.53 | 260.58 | 14.86 |  | 17596.96
45 | 60251 | Экскаваторы одноковшовые дизельные на гусеничном ходу при работе на других видах строительства 1,6 м3 | маш.-ч | 1.59 | 436 | 29.73 |  | 693.24
46 | 70149 | Бульдозеры при работе на других видах строительства 79 кВт (108 л.с.) | маш.-ч | 0.49 | 166.26 | 15.86 |  | 81.46
47 | 70150 | Бульдозеры при работе на других видах строительства 96 кВт (130 л.с.) | маш.-ч | 167.59 | 191.82 | 15.86 |  | 32147.13
48 | 100401 | Комплекты оборудования шнекового бурения на базе автомобиля глубина бурения до 50 м, грузоподъемность мачты 3,7 т | маш.-ч | 123.96 | 172.54 | 14.86 |  | 21388.06
49 | 121011 | Котлы битумные передвижные 400 л | маш.-ч | 9.5 | 30.47 | 0 |  | 289.47
50 | 140110 | Агрегаты копровые без дизель-молота на базе трактора 80 кВт (108 л.с.) | маш.-ч | 53.11 | 320.76 | 18.09 |  | 17035.56
51 | 140502 | Дизель-молоты 1,25 т | маш.-ч | 53.11 | 61 | 0 |  | 3239.71
52 | 160202 | Краны на тракторе 121 кВт (165 л.с.) 10 т (прицепные) | маш.-ч | 189.45 | 106.9 | 12.75 |  | 20252.2
53 | 160601 | Тракторы на гусеничном ходу с лебедкой 132 кВт (180 л.с.) | маш.-ч | 243.59 | 206.07 | 12.75 |  | 50196.59
54 | 161001 | Краны на автомобильном ходу 10 т | маш.-ч | 1.49 | 190.53 | 14.86 |  | 283.89
55 | 161002 | Краны на автомобильном ходу 16 т | маш.-ч | 41.19 | 251.03 | 14.86 |  | 10339.93
56 | 170300 | Комплексные машины машина монтажная для выполнения работ при прокладке и монтаже кабеля на базе автомобиля ГАЗ-66 | маш.-ч | 80.53 | 179.96 | 12.75 |  | 14492.18
57 | 171312 | Лаборатория передвижная монтажно-измерительная на базе автомобиля КАМАЗ-43101 (ЛИОК) | маш.-ч | 42.59 | 840.75 | 16.93 |  | 35807.54
58 | 330206 | Дрели электрические | маш.-ч | 0.95 | 17.92 | 0 |  | 17.02
59 | 330301 | Машины шлифовальные электрические | маш.-ч | 4.43 | 6.42 | 0 |  | 28.44
60 | 331100 | Трамбовки пневматические при работе от передвижных компрессорных станций | маш.-ч | 340.09 | 7.52 | 0 |  | 2557.48
61 | 331481 | Машины пневматические ПУМ-3 | маш.-ч | 12.08 | 86.37 | 0 |  | 1043.35
62 | 340101 | Агрегаты окрасочные высокого давления для окраски поверхностей конструкций мощностью 1 кВт | маш.-ч | 16.93 | 10.39 | 0 |  | 175.91
63 | 400001 | Автомобили бортовые, грузоподъемность до 5 т | маш.-ч | 11.43 | 173.19 | 0 |  | 1979.57
64 | 400002 | Автомобили бортовые, грузоподъемность до 8 т | маш.-ч | 3.45 | 248.03 | 0 |  | 855.71
65 | 400101 | Тягачи седельные, грузоподъемность 12 т | маш.-ч | 2.48 | 249.79 | 0 |  | 619.47
66 | 400111 | Полуприцепы общего назначения, грузоподъемность 12 т | маш.-ч | 2.48 | 15.46 | 0 |  | 38.34
67 | 400311 | Спецавтомашины грузоподъемностью до 8 т, вездеходы | маш.-ч | 118.06 | 247.61 | 0 |  | 29232.84
|  | ИТОГО | маш.-ч | 2177.9 |  |  |  | 304691.58
Материалы
68 | 101-0069 | Бензин авиационный Б-70 | т | 0.0009 | 8255.65 |  |  | 7.43
69 | 101-0073 | Битумы нефтяные строительные марки БН-90/10 | т | 0.0779 | 2759.62 |  |  | 214.97
70 | 101-0113 | Бязь суровая арт. 6804 | 10 м2 | 0.4253 | 73.06 |  |  | 31.07
71 | 101-0309 | Канаты пеньковые пропитанные | т | 0.0003 | 26123.71 |  |  | 7.83
72 | 101-0322 | Керосин для технических целей марок КТ-1, КТ-2 | т | 0.1169 | 2837.87 |  |  | 331.75
73 | 101-0324 | Кислород технический газообразный | м3 | 6.7897 | 26.5 |  |  | 179.92
74 | 101-0388 | Краски масляные земляные марки МА-0115 мумия, сурик железный | т | 0.0004 | 13102.43 |  |  | 5.24
75 | 101-0594 | Мастика битумная кровельная горячая | т | 1.169 | 4982.4 |  |  | 5824.43
76 | 101-0782 | Поковки из квадратных заготовок, масса 1,8 кг | т | 0.0133 | 13165.99 |  |  | 175.11
77 | 101-0797 | Проволока горячекатаная в мотках, диаметром 6,3-6,5 мм | т | 0.0001 | 8483.71 |  |  | 0.85
78 | 101-0962 | Смазка солидол жировой марки «Ж» | т | 0.0001 | 14773.61 |  |  | 1.48
79 | 101-1019 | Швеллеры № 40 из стали марки Ст0 | т | 0.0058 | 6188.65 |  |  | 35.9
80 | 101-1292 | Уайт-спирит | т | 0.1075 | 16345.79 |  |  | 1757.16
81 | 101-1513 | Электроды диаметром 4 мм Э42 | т | 0.0168 | 10718.55 |  |  | 180.07
82 | 101-1515 | Электроды диаметром 4 мм Э46 | т | 0.0034 | 11075.8 |  |  | 37.66
83 | 101-1522 | Электроды диаметром 5 мм Э42А | т | 0.0753 | 11447.95 |  |  | 862.03
84 | 101-1602 | Ацетилен газообразный технический | м3 | 0.4672 | 86.26 |  |  | 40.3
85 | 101-1699 | Патроны для пристрелки | 10 шт. | 6.075 | 47.89 |  |  | 290.93
86 | 101-1714 | Болты с гайками и шайбами строительные | т | 0.0175 | 16238.67 |  |  | 284.18
87 | 101-1745 | Бензин растворитель | т | 0.0002 | 8060.66 |  |  | 1.61
88 | 101-1755 | Сталь полосовая, марка стали Ст3сп шириной 50-200 мм толщиной 4-5 мм | т | 0.0743 | 6731.56 |  |  | 500.15
89 | 101-1757 | Ветошь | кг | 17.3144 | 4.48 |  |  | 77.56
90 | 101-1805 | Гвозди строительные | т |  | 12843.6
91 | 101-1889 | Сталь полосовая 40х4 мм, кипящая | т | 0.3393 | 12685.73 |  |  | 4304.27
92 | 101-1924 | Электроды диаметром 4 мм Э42А | кг | 17.199 | 14.63 |  |  | 251.63
93 | 101-1963 | Канифоль сосновая | кг | 0.0014 | 26.64 |  |  | 0.04
94 | 101-1977 | Болты с гайками и шайбами строительные | кг | 54.95 | 16.24 |  |  | 892.38
95 | 101-2021 | Заполнитель гидрофобный «Гидрофобинол М» | кг | 2.25 | 31.82 |  |  | 71.6
96 | 101-2022 | Лента «Сэвилен» | кг | 0.288 | 435.51 |  |  | 125.43
97 | 101-2091 | Хомутик | шт. | 0.5096 | 14.49 |  |  | 7.38
98 | 101-2143 | Краска | кг | 0.7425 | 58.55 |  |  | 43.47
99 | 101-2278 | Пропан-бутан, смесь техническая | кг | 1.4043 | 16.91 |  |  | 23.74
100 | 101-2349 | Смазка ЗЭС | кг | 0.2773 | 29.39 |  |  | 8.15
101 | 101-2354 | Спирт этиловый ректификованный технический, сорт I | кг | 0.0234 | 95.69 |  |  | 2.24
102 | 101-2357 | Бумага шлифовальная | лист | 0.675 | 65.58 |  |  | 44.27
103 | 101-2467 | Растворитель марки Р-4 | т | 0.0018 | 17683.12 |  |  | 31.82
104 | 101-2472 | Растворитель марки № 646 | т | 0.0198 | 20203.4 |  |  | 400.03
105 | 101-2493 | Лента липкая изоляционная на поликасиновом компаунде марки ЛСЭПЛ, шириной 20-30 мм, толщиной от 0,14 до 0,19 мм | кг | 0.108 | 224.53 |  |  | 24.25
106 | 101-2494 | Лента смоляная на основе хлопкополиэфирной ткани толщиной 0,8 мм | кг | 0.051 | 167.28 |  |  | 8.53
107 | 101-2501 | Лента полиэтиленовая с липким слоем марка А | кг | 0.1575 | 275.45 |  |  | 43.38
108 | 101-3911 | Дюбели для пристрелки стальные | 10 шт. | 6.075 | 54.01 |  |  | 328.11
109 | 102-0008 | Лесоматериалы круглые хвойных пород для строительства диаметром 14-24 см, длиной 3-6,5 м | м3 | 0.0683 | 1142.28 |  |  | 78.02
110 | 102-0023 | Бруски обрезные хвойных пород длиной 4-6,5 м, шириной 75-150 мм, толщиной 40-75 мм, I сорта | м3 | 0.0005 | 2129.69 |  |  | 1.06
111 | 109-0148 | Шнек диаметром 135 мм | шт. | 8.4649 | 923.65 |  |  | 7818.6
112 | 110-0014 | Глухари | 100 шт. | 0.6446 | 292.45 |  |  | 188.51
113 | 110-0087 | Консоли для крепления и подвески стального каната КСП-2 | 100 шт. | 0.4586 | 2502.39 |  |  | 1147.6
114 | 110-0201 | Гильзы полиэтиленовые ГП-1 длина 70 мм внутренний диаметр 6,5 мм | шт. | 17.1 | 0.11 |  |  | 1.88
115 | 113-0021 | Грунтовка ГФ-021 красно-коричневая | т | 0.001 | 16135.96 |  |  | 16.14
116 | 113-0077 | Ксилол нефтяной марки А | т | 0.0117 | 9248.21 |  |  | 108.2
117 | 113-0079 | Лак БТ-577 | т | 0.0002 | 11601.75 |  |  | 2.32
118 | 113-0122 | Отвердитель № 1 | т | 0.0055 | 79629.25 |  |  | 437.95
119 | 113-1786 | Лак битумный БТ-123 | т | 0.0097 | 23296.88 |  |  | 225.98
120 | 113-2023 | Компаунд липкий полиизобутиленовый (ЛПК) | кг | 0.0012 | 82.88 |  |  | 0.1
121 | 201-0756 | Отдельные конструктивные элементы зданий и сооружений с преобладанием горячекатаных профилей, средняя масса сборочной единицы от 0,1 до 0,5 т | т | 0.0076 | 13509.72 |  |  | 102.67
122 | 201-0774 | Конструктивные элементы вспомогательного назначения массой не более 50 кг с преобладанием толстолистовой стали собираемые из двух и более деталей, с отверстиями и без отверстий, соединяемые на сварке | т | 0.0111 | 12393.75 |  |  | 137.57
123 | 201-8057 | Стяжки винтовые | шт. | 5.096 | 47.25 |  |  | 240.79
124 | 204-0004 | Горячекатаная арматурная сталь гладкая класса А-I, диаметром 12 мм | т | 0.2473 | 10586.03 |  |  | 2617.93
125 | 408-0015 | Щебень из природного камня для строительных работ марка 800, фракция 20-40 мм | м3 | 0.0038 | 953.05 |  |  | 3.62
126 | 411-0001 | Вода | м3 | 6.638 | 55.73 |  |  | 369.94
127 | 502-0648 | Муфта защитная чугунная МЧЗ | шт. | 0.9 | 338.14 |  |  | 304.33
128 | 502-0651 | Муфта оптическая МТОК 96-01-IV | компл. | 0.9 | 3698.95 |  |  | 3329.06
129 | 506-0853 | Проволока из алюминия диаметром 3 мм | т | 0.0051 | 31225.18 |  |  | 159.25
130 | 506-1376 | Припои оловянно-свинцовые сурьмянистые марки ПОССу30-2 | кг | 0.0117 | 69.05 |  |  | 0.81
131 | 508-0097 | Канат двойной свивки типа ТК, конструкции 6х19(1+6+12)+1 о.с., оцинкованный из проволок марки В, маркировочная группа 1770 н/мм2, диаметром 5,5 мм | 10 м | 0.0556 | 84.32 |  |  | 4.69
132 | 509-0039 | Паста паяльная ПБК-26М | кг | 0.0045 | 435.22 |  |  | 1.96
133 | 509-0060 | Зажим двухболтовой | кг | 63.19 | 24.64 |  |  | 1557
134 | 509-0072 | Подвес металлический кабелей связи П-40 | т | 0.1682 | 28552.27 |  |  | 4802.49
135 | 509-0156 | Оконцеватели маркировочные | 100 шт. | 0.09 | 141.44 |  |  | 12.73
136 | 509-0455 | Соединитель алюминиевых и сталеалюминиевых проводов (СОАС) 062-3 | шт. | 8.663 | 70.82 |  |  | 613.51
137 | 999-9950 | Вспомогательные ненормируемые ресурсы | руб. | 139.6505 | 1 |  |  | 139.66
138 | прайс | ... | кг | 243.0625 | 80.28 |  |  | 19331.32
139 | прайс | - Грунтовка "Акрус-эпоцинк" | кг | 66.6 | 80.28 |  |  | 5346.65
140 | прайс | - Грунт-эмаль "Акрус-эпокс С" | кг | 98.2872 | 73.73 |  |  | 7246.73
141 | прайс | - Эмаль "Акрус-полиур" | кг | 78.1753 | 86.19 |  |  | 6737.94
142 | Прайс | ... | шт | 1054.35 | 157.77 |  |  | 453160.99
143 | Прайс | - Блок-замок ЗБ-1М УХЛ1 | шт | 2.25 | 157.77 |  |  | 354.98
144 | Прайс | - Ключ КЭЗ-1М УХЛ1 | шт | 2.25 | 155.34 |  |  | 349.52
145 | Прайс | - Гаситель вибрации для провода ГВУ-1,2-1,6 | шт | 33.3 | 214.55 |  |  | 7144.52
146 | Прайс | - Птицезащитное устройство 3П-АП2 | шт | 108 | 339.81 |  |  | 36699.48
147 | Прайс | - Маркер провода SP43 | шт | 494.1 | 680.34 |  |  | 336155.99
148 | Прайс | - Изолятор линейный ЛК70/10-И-3 СП | шт | 152.1 | 169.9 |  |  | 25841.79
149 | Прайс | - Изолятор линейный штыревой ШПУ 10 УХЛ1 | шт | 6.75 | 168.74 |  |  | 1139
150 | Прайс | - Узел крепления КПГ-7-1 | шт | 152.1 | 279.13 |  |  | 42455.67
151 | Прайс | - Зажим поддерживающий ПГН-3-5 | шт | 76.5 | 30.04 |  |  | 2298.06
152 | Прайс | - Колпачки КП-22 | шт | 6.75 | 1.13 |  |  | 7.63
153 | Прайс | - Зажим аппаратный А2А-120-2 | шт | 13.5 | 37.14 |  |  | 501.39
154 | Прайс | - Вязка ПВС 120-20 | шт | 6.75 | 31.55 |  |  | 212.96
155 | ТСЦ-105-0217 | Плакаты предупредительные, путевые сигнальные знаки размер 420х220 мм | 100 шт. | 0.198 | 5104.45 |  |  | 1010.68
156 | ТСЦ-109-0016 | Долота трехшарошечные типа Ш112ТК3-ЦВ | шт. | 3.178 | 1131.3 |  |  | 3595.3
157 | ТСЦ-111-0041 | Кронштейны для подвески проводов постоянного и переменного тока длиной 3600 мм окрашенные | т | 0.12465 | 10345.01 |  |  | 1289.51
158 | ТСЦ-201-0664 | Эстакады открытые кабельные и для прокладки трубопроводов: пролетные строения, опоры, седла, кронштейны | т | 0.50891 | 13215.84 |  |  | 6725.61
159 | ТСЦ-201-0764 | Отдельные конструктивные элементы зданий и сооружений с преобладанием гнутосварных профилей и круглых труб, средняя масса сборочной единицы от 0,1 до 0,5 т | т | 0.0315 | 13557.49 |  |  | 427.06
160 | ТСЦ-201-0768 | Отдельные конструктивные элементы зданий и сооружений с преобладанием толстолистовой стали, средняя масса сборочной единицы до 0,5 т | т | 2.435 | 12625.15 |  |  | 30741.61
161 | ТСЦ-509-0102 | Скобы | 10 шт. | 15.435 | 132.43 |  |  | 2044.06
162 | ТСЦ-509-0130 | Ушко однолапчатое У1-12-16 | шт. | 152.1 | 93.15 |  |  | 14168.12
163 | ТСЦ-509-0262 | Зажим плашечный | шт. | 36.45 | 28.18 |  |  | 1027.16
164 | ТСЦ-509-0458 | Зажимы натяжные болтовые НБН алюминиевые для крепления многопроволочных проводов сечением 95-120 мм2 | шт. | 75.6 | 361.15 |  |  | 27302.94
|  | ИТОГО | [5 empty] | 1075199.39
Оборудование
165 | прайс | ... | компл. | 9 | 732.73 |  |  | 20286.84
166 | прайс | - Ограничитель напряжения ОПН-10 | компл. | 6.75 | 732.73 |  |  | 4945.93
167 | прайс | - Разъединитель наружной установки РЛК СЭЩ-1б-II-10/400-УХЛ1 | компл. | 2.25 | 6818.18 |  |  | 15340.91
|  | ИТОГО | компл. | 18 |  |  |  | 40573.68
Ресурсы заказчика
Материалы
168 | 101-1129 | Прокат толстолистовой горячекатаный с обрезными кромками, толщиной 9-12 мм, улучшенной плоскостности и повышенной точности прокатки из углеродистой стали обыкновенного качества, марки Ст3сп | т | 0.5272 | 7185.61 |  |  | 3788.25
169 | 201-9025 | Опоры стальные оцинкованные | т | 54.081 | 28882.56 |  |  | 1561997.73
170 | 403-2461 | Фундаменты сборные железобетонные ВЛ и ОРУ | м3 | 49.94 | 4528.72 |  |  | 226164.28
171 | Прайс | Комплект активного соляного заземления "10 Ом" АС-6НВ-ПИТОН: Активный соляной электрод "ПИТОН" -1 шт., соляной наполнитель "10 Ом" (24 кг) -10шт., грунтовый катализатор "ГАК-30" (30 кг), полипропиленовый инспекционный колодец ИК-01 -1 шт., зажим для подкючения проводника -1 шт., лента гидроизоляционная, ширина 50мм, длина 10 метров -1шт. | компл. | 19.8 | 28848.53 |  |  | 571200.89
172 | ТСЦ-101-1714 | Болты с гайками и шайбами строительные | т | 0.00158 | 16238.67 |  |  | 25.66
173 | ТСЦ-103-0178 | Трубы стальные электросварные прямошовные со снятой фаской из стали марок БСт2кп-БСт4кп и БСт2пс-БСт4пс наружный диаметр 159 мм, толщина стенки 6 мм | м | 22.7477 | 202.76 |  |  | 4612.33
174 | ТСЦ-103-0204 | Трубы стальные электросварные прямошовные со снятой фаской из стали марок БСт2кп-БСт4кп и БСт2пс-БСт4пс наружный диаметр 325 мм, толщина стенки 8 мм | м | 4.6904 | 542.27 |  |  | 2543.48
175 | ТСЦ-103-0245 | Трубы стальные электросварные прямошовные и спирально-шовные группы А и Б с сопротивлением по разрыву 38 кгс/мм2, наружный диаметр 720 мм, толщина стенки 9 мм | м | 137.8499 | 1666.96 |  |  | 229790.19
176 | ТСЦ-501-8149 | Кабель связи оптический ОКСНМ-10-01-0,22-24(6,0) | 1000 м | 2.6753 | 52803.03 |  |  | 141261.31
177 | ТСЦ-502-0322 | Провода неизолированные для воздушных линий электропередачи из стальных оцинкованных проволок 1 группы и алюминиевых проволок марки АС, сечением 120/19 мм2 | т | 7.6725 | 67849.33 |  |  | 520573.98
178 | Цена Заказчика | Песок из карьера №12 | м3 | 125.0919 | 6.67 |  |  | 834.36
|  | ИТОГО | [5 empty] | 3262792.46
Удаленные и замененные ресурсы
Материалы
179 | 101-1145 | Профили фасонные горячекатаные для шпунтовых свай Л4 и Л5 массой от 50 до 100 кг, сталь марки 16ХГ | т | 22.5583 | 7453.36 |  |  | 168135.13
180 | 101-1513 | Электроды диаметром 4 мм Э42 | т | 0.0006 | 10718.55 |  |  | 6.43
181 | 113-0210 | Эмаль эпоксидная ЭП-733 зеленая | т | 0.0747 | 48001.95 |  |  | 3585.73
182 | 113-0213 | Эмаль эпоксидная ЭП-5116 черная | т | 0.0391 | 37517.92 |  |  | 1466.95
183 | 113-0282 | Грунтовка ЭП-0199 | т | 0.05 | 99595.82 |  |  | 4979.79
184 | 201-0813 | Опоры стальные | т | 54.081 | 19919.01 |  |  | 1077239.98
185 | 408-0141 | Песок природный для строительных растворов средний | м3 | 42.66 | 741.33 |  |  | 31625.14
186 | 408-0143 | Песок природный для строительных растворов средний, обогащенный | м3 | 68.7704 | 741.54 |  |  | 50996
187 | 508-0266 | Канат стальной двойной свивки типа ЛК-Р конструкции 6х19 (1+6+6/6)+1 о.с., оцинкованный из проволоки марки В, маркировочная группа 1570 н/мм2 и менее, диаметр каната 6,9 мм | 10 м | 267.5 | 90.08 |  |  | 24096.4
|  | ИТОГО | [5 empty] | 1362131.55
Неучтенные ресурсы
Материалы
188 | 101-1714 | Болты с гайками и шайбами строительные | т |  | 16238.67
189 | 101-9341 | Сталь стержневая диаметром до 10 мм | т
190 | 109-9034 | Долота шнековые | шт. | 3.1773
191 | 110-9009 | Арматура линейная | т
192 | 110-9030 | Изоляторы штыревые | шт.
193 | 110-9032 | Изоляторы линейные подвесные тарельчатые | т
194 | 110-9082 | Конструкции стальные крепления электрооборудования ОРУ | т | 0.1284
195 | 110-9126 | Металлические плакаты | шт.
196 | 201-9002 | Конструкции стальные | т | 2.9749
197 | 201-9261 | Детали крепления стальные | кг
198 | 201-9266 | Хомуты стальные | кг
199 | 405-0254 | Известь строительная негашеная хлорная, марки А | т |  | 4734.53
200 | 502-9079 | Провода неизолированные | т
|  | ИТОГО | [5 empty] | 0
Составил:______________
Проверил:______________
Сформировать
Note on A1: <Наименование стройки>
Note on A5: к Локальной смете № <Индекс/ЛН локальной сметы>
Note on A6: на <Наименование локальной сметы>, <Наименование объекта>
Note on A7: <Отчетный период (учет выполненных работ)>
Note on C8: <Основание>
Note on A12: <Номер ресурса п.п.>
Note on B12: <Код ресурса>
Note on C12: <Наименование ресурса >
Note on D12: <Единица измерения ресурса>
Note on E12: <Общее количество ресурса>
Note on F12: <Сметная базисная цена ресурса (на ед. измерения)>
Note on G12: <Базисная ЗП по ресурсу (для машин и механизмов)>
Note on H12: <Обоснование базисной цены ресурса>
Note on I12: <Сметная базисная цена ресурса (на физ. объем)>
Note on A234: ______________<Составил>
Note on A236: ______________<Проверил>