## ЛСР 17 граф с оборудованием
СОГЛАСОВАНО: | [11 empty] | УТВЕРЖДАЮ:
_________________ | [11 empty] | _________________
" _____ " ________________ 2014 г. | [11 empty] | "______ " _______________2014 г.
(наименование стройки)
ЛОКАЛЬНЫЙ СМЕТНЫЙ РАСЧЕТ №04-02-01
(локальная смета)
|  | на | Электрическая воздушная линия 10кВ
(наименование работ и затрат, наименование объекта)
Основание:
|  |  | Сметная стоимость _______________________________________________________________________________________________ | [5 empty] | ___________________________4393,662 |  | тыс. руб.
|  |  | строительных работ _______________________________________________________________________________________________ | [5 empty] | _______________________________________________________________________________________________4133,364 |  | тыс. руб.
|  |  | монтажных работ _______________________________________________________________________________________________ | [5 empty] | _______________________________________________________________________________________________240,011 |  | тыс. руб.
|  |  | оборудования _______________________________________________________________________________________________ | [5 empty] | _______________________________________________________________________________________________20,287 |  | тыс. руб.
|  |  | Средства на оплату труда _______________________________________________________________________________________________ | [5 empty] | ___________________________77,010 |  | тыс. руб.
|  |  | Сметная трудоемкость _______________________________________________________________________________________________ | [5 empty] | _______________________________________________________________________________________________5640,35 |  | чел.час
|  |  | Трудозатраты механизаторов _______________________________________________________________________________________________ | [5 empty] | _______________________________________________________________________________________________1259,18 |  | чел.час
Составлен(а) в текущих (прогнозных) ценах по состоянию на 01.01.200г.
№ пп | Обосно- вание | Наименование | Ед. изм. | Кол. | Стоимость единицы, руб. |  |  |  | Общая стоимость, руб. |  |  |  |  | Т/з осн. раб.на ед. | Т/з осн. раб. Всего | Общая масса обору-дования, т
[5 empty] | Всего | В том числе |  |  | Обору- дование | Всего | В том числе
[6 empty] | Осн.З/п | Эк.Маш | З/пМех |  |  | Осн.З/п | Эк.Маш | З/пМех
1 | 2 | 3 | 4 | 5 | 6 | 7 | 8 | 9 | 10 | 11 | 12 | 13 | 14 | 15 | 16 | 17
Раздел 1. Земляные работы. Для фундамента С1-1шт, С2-1шт
1 | ТЕР01-01-003-07 Пр.Минстроя Краснояр.кр. от 12.11.10 №237-О | Разработка грунта в отвал экскаваторами «драглайн» или «обратная лопата» с ковшом вместимостью 0,65 (0,5-1) м3, группа грунтов 1 | 1000 м3 грунта | 0,4644 1,032 * 0,45 | 4777.92 | 74.45 | 4703.47 | 268.22 |  | 2219 | 35 | 2184 | 125 | 8.3 | 3.85
|  | Накладные расходы от ФОТ Сметная прибыль от ФОТ Всего с НР и СП |  | 105% 50% | [5 empty] | 168 80 2467
2 | ТЕР01-02-056-01 Пр.Минстроя Краснояр.кр. от 12.11.10 №237-О | Разработка грунта вручную в траншеях шириной более 2 м и котлованах площадью сечения до 5 м2 с креплениями, глубина траншей и котлованов до 2 м, группа грунтов 1 (3.187Доработка вручную, зачистка дна и стенок с выкидкой грунта в котлованах и траншеях, разработанных механизированным способом ОЗП=1,2; ТЗ=1,2) | 100 м3 грунта | 0,143595 0,3191 * 0,45 | 1874.02 | 1874.02 |  |  |  | 269 | 269 |  |  | 194.4 | 27.91
|  | Накладные расходы от ФОТ Сметная прибыль от ФОТ Всего с НР и СП |  | 88% 45% | [5 empty] | 237 121 627
3 | ТЕР01-01-031-02 Пр.Минстроя Краснояр.кр. от 12.11.10 №237-О | Разработка грунта с перемещением до 10 м бульдозерами мощностью 96 кВт (130 л.с.), группа грунтов 2 (3.76При перемещении бульдозерами ранее разработанных разрыхленных грунтов, за исключением взорванной скальной породы, сыпучих барханных и дюнных песков ЭМ=0,85 к расх.; ЗПМ=0,85; ТЗМ=0,85) | 1000 м3 грунта | 0,478665 1,0637 * 0,45 | 1793.52 |  | 1793.52 | 148.29 |  | 858 |  | 858 | 71
|  | Накладные расходы от ФОТ Сметная прибыль от ФОТ Всего с НР и СП |  | 105% 50% | [5 empty] | 75 36 969
4 | ТЕР01-01-031-10 Пр.Минстроя Краснояр.кр. от 12.11.10 №237-О | При перемещении грунта на каждые последующие 10 м добавлять к расценке 01-01-031-02 (ПЗ=2 (ОЗП=2; ЭМ=2 к расх.; ЗПМ=2; МАТ=2 к расх.; ТЗ=2; ТЗМ=2)) | 1000 м3 грунта | 0,478665 1,0637 * 0,45 | 3544.84 |  | 3544.84 | 293.1 |  | 1697 |  | 1697 | 140
|  | Накладные расходы от ФОТ Сметная прибыль от ФОТ Всего с НР и СП |  | 105% 50% | [5 empty] | 147 70 1914
5 | ТЕР01-01-034-02 Пр.Минстроя Краснояр.кр. от 12.11.10 №237-О | Засыпка траншей и котлованов с перемещением грунта до 5 м бульдозерами мощностью 96 кВт (130 л.с.), группа грунтов 2 | 1000 м3 грунта | 0,455805 1,0129 * 0,45 | 1287.11 |  | 1287.11 | 106.42 |  | 587 |  | 587 | 49
|  | Накладные расходы от ФОТ Сметная прибыль от ФОТ Всего с НР и СП |  | 105% 50% | [5 empty] | 51 25 663
6 | ТЕР01-01-034-08 Пр.Минстроя Краснояр.кр. от 12.11.10 №237-О | При перемещении грунта на каждые последующие 5 м добавлять к расценке 01-01-034-02 (ПЗ=5 (ОЗП=5; ЭМ=5 к расх.; ЗПМ=5; МАТ=5 к расх.; ТЗ=5; ТЗМ=5)) | 1000 м3 грунта | 0,455805 1,0129 * 0,45 | 3097.9 |  | 3097.9 | 256.15 |  | 1412 |  | 1412 | 117
|  | Накладные расходы от ФОТ Сметная прибыль от ФОТ Всего с НР и СП |  | 105% 50% | [5 empty] | 123 59 1594
7 | ТЕР01-02-061-01 Пр.Минстроя Краснояр.кр. от 12.11.10 №237-О | Засыпка вручную траншей, пазух котлованов и ям, группа грунтов 1 | 100 м3 грунта | 0,140985 0,3133 * 0,45 | 763.76 | 763.76 |  |  |  | 108 | 108 |  |  | 88.5 | 12.48
|  | Накладные расходы от ФОТ Сметная прибыль от ФОТ Всего с НР и СП |  | 88% 45% | [5 empty] | 95 49 252
8 | ТЕР01-02-005-01 Пр.Минстроя Краснояр.кр. от 12.11.10 №237-О | Уплотнение грунта пневматическими трамбовками, группа грунтов 1-2 | 100 м3 уплотненного грунта | 4,558185 10,1293 * 0,45 | 591.56 | 122.92 | 468.64 | 33.65 |  | 2696 | 560 | 2136 | 153 | 12.53 | 57.11
|  | Накладные расходы от ФОТ Сметная прибыль от ФОТ Всего с НР и СП |  | 105% 50% | [5 empty] | 749 357 3802
Итого по разделу 1 Земляные работы. Для фундамента С1-1шт, С2-1шт | [9 empty] | 12286 |  |  |  |  | 101.35
Раздел 2. Земляные работы. Для фундамента С1-6шт, С2-4шт
9 | ТЕР01-01-003-07 Пр.Минстроя Краснояр.кр. от 12.11.10 №237-О | Разработка грунта в отвал экскаваторами «драглайн» или «обратная лопата» с ковшом вместимостью 0,65 (0,5-1) м3, группа грунтов 1 | 1000 м3 грунта | 1,36125 3,025 * 0,45 | 4777.92 | 74.45 | 4703.47 | 268.22 |  | 6504 | 101 | 6403 | 365 | 8.3 | 11.3
|  | Накладные расходы от ФОТ Сметная прибыль от ФОТ Всего с НР и СП |  | 105% 50% | [5 empty] | 489 233 7226
10 | ТЕР01-01-003-10 Пр.Минстроя Краснояр.кр. от 12.11.10 №237-О | Разработка грунта в отвал экскаваторами «драглайн» или «обратная лопата» с ковшом вместимостью 0,65 (0,5-1) м3, группа грунтов 4 | 1000 м3 грунта | 0,91125 2,025 * 0,45 | 9962.78 | 154.55 | 9808.23 | 559.33 |  | 9079 | 141 | 8938 | 510 | 17.23 | 15.7
|  | Накладные расходы от ФОТ Сметная прибыль от ФОТ Всего с НР и СП |  | 105% 50% | [5 empty] | 684 326 10089
11 | ТЕР01-02-056-04 Пр.Минстроя Краснояр.кр. от 12.11.10 №237-О | Разработка грунта вручную в траншеях шириной более 2 м и котлованах площадью сечения до 5 м2 с креплениями, глубина траншей и котлованов до 2 м, группа грунтов 4 (3.187Доработка вручную, зачистка дна и стенок с выкидкой грунта в котлованах и траншеях, разработанных механизированным способом ОЗП=1,2; ТЗ=1,2) | 100 м3 грунта | 0,7029 1,562 * 0,45 | 5615.24 | 5615.24 |  |  |  | 3947 | 3947 |  |  | 572.4 | 402.34
|  | Накладные расходы от ФОТ Сметная прибыль от ФОТ Всего с НР и СП |  | 88% 45% | [5 empty] | 3473 1776 9196
12 | ТЕР01-01-031-02 Пр.Минстроя Краснояр.кр. от 12.11.10 №237-О | Разработка грунта с перемещением до 10 м бульдозерами мощностью 96 кВт (130 л.с.), группа грунтов 2 (3.76При перемещении бульдозерами ранее разработанных разрыхленных грунтов, за исключением взорванной скальной породы, сыпучих барханных и дюнных песков ЭМ=0,85 к расх.; ЗПМ=0,85; ТЗМ=0,85) | 1000 м3 грунта | 1,40355 3,119 * 0,45 | 1793.52 |  | 1793.52 | 148.29 |  | 2517 |  | 2517 | 208
|  | Накладные расходы от ФОТ Сметная прибыль от ФОТ Всего с НР и СП |  | 105% 50% | [5 empty] | 218 104 2839
13 | ТЕР01-01-031-10 Пр.Минстроя Краснояр.кр. от 12.11.10 №237-О | При перемещении грунта на каждые последующие 10 м добавлять к расценке 01-01-031-02 (ПЗ=2 (ОЗП=2; ЭМ=2 к расх.; ЗПМ=2; МАТ=2 к расх.; ТЗ=2; ТЗМ=2)) | 1000 м3 грунта | 1,40355 3,119 * 0,45 | 3544.84 |  | 3544.84 | 293.1 |  | 4975 |  | 4975 | 411
|  | Накладные расходы от ФОТ Сметная прибыль от ФОТ Всего с НР и СП |  | 105% 50% | [5 empty] | 432 206 5613
14 | ТЕР01-01-031-04 Пр.Минстроя Краснояр.кр. от 12.11.10 №237-О | Разработка грунта с перемещением до 10 м бульдозерами мощностью 96 кВт (130 л.с.), группа грунтов 4 (3.76При перемещении бульдозерами ранее разработанных разрыхленных грунтов, за исключением взорванной скальной породы, сыпучих барханных и дюнных песков ЭМ=0,85 к расх.; ЗПМ=0,85; ТЗМ=0,85) | 1000 м3 грунта | 0,9396 2,088 * 0,45 | 5272.94 |  | 5272.94 | 435.97 |  | 4954 |  | 4954 | 410
|  | Накладные расходы от ФОТ Сметная прибыль от ФОТ Всего с НР и СП |  | 105% 50% | [5 empty] | 431 205 5590
15 | ТЕР01-01-031-12 Пр.Минстроя Краснояр.кр. от 12.11.10 №237-О | При перемещении грунта на каждые последующие 10 м добавлять к расценке 01-01-031-04 (ПЗ=2 (ОЗП=2; ЭМ=2 к расх.; ЗПМ=2; МАТ=2 к расх.; ТЗ=2; ТЗМ=2)) | 1000 м3 грунта | 0,9396 2,088 * 0,45 | 5697.06 |  | 5697.06 | 471.04 |  | 5353 |  | 5353 | 443
|  | Накладные расходы от ФОТ Сметная прибыль от ФОТ Всего с НР и СП |  | 105% 50% | [5 empty] | 465 222 6040
16 | ТЕР08-01-002-01 Пр.Минстроя Краснояр.кр. от 12.11.10 №237-О | Устройство основания под фундаменты песчаного | 1 м3 основания | 35,55 79 * 0,45 | 80.66 | 21.6 | 50.7 | 3.51 |  | 2867 | 768 | 1802 | 125 | 2.3 | 81.77
|  | Накладные расходы от ФОТ Сметная прибыль от ФОТ Всего с НР и СП |  | 134% 80% | [5 empty] | 1197 714 4778
17 | ТЕР01-01-012-08 Пр.Минстроя Краснояр.кр. от 12.11.10 №237-О | Разработка грунта с погрузкой на автомобили-самосвалы экскаваторами с ковшом вместимостью 1,6 (1,25-1,6) м3, группа грунтов 2 | 1000 м3 грунта | 0,04266 94,8 / 1000 * 0,45 | 6295.71 | 54.09 | 6213.03 | 441.6 |  | 269 | 2 | 265 | 19 | 6.03 | 0.26
|  | Накладные расходы от ФОТ Сметная прибыль от ФОТ Всего с НР и СП |  | 105% 50% | [5 empty] | 22 11 302
18 * | Цена Заказчика | Песок из карьера №12 | м3 | 42,66 94,8 * 0,45 | 6.67 |  |  |  |  | 285
19 | 310-3012-1 | Перевозка грузов автомобилями-самосвалами грузоподъемностью 10 т работающих вне карьера: расстояние перевозки 12 км; нормативное время пробега 1,141 час; класс груза 1 | 1 т | 68,256 (94,8*1,6) * 0,45 | 35.23 |  |  |  |  | 2405
|  | НР 0% от ФОТ СП 0% от ФОТ Всего с НР и СП | [7 empty] | 2405
20 | ТЕР01-01-034-02 Пр.Минстроя Краснояр.кр. от 12.11.10 №237-О | Засыпка траншей и котлованов с перемещением грунта до 5 м бульдозерами мощностью 96 кВт (130 л.с.), группа грунтов 2 | 1000 м3 грунта | 2,1987 4,886 * 0,45 | 1287.11 |  | 1287.11 | 106.42 |  | 2830 |  | 2830 | 234
|  | Накладные расходы от ФОТ Сметная прибыль от ФОТ Всего с НР и СП |  | 105% 50% | [5 empty] | 246 117 3193
21 | ТЕР01-01-034-08 Пр.Минстроя Краснояр.кр. от 12.11.10 №237-О | При перемещении грунта на каждые последующие 5 м добавлять к расценке 01-01-034-02 (ПЗ=5 (ОЗП=5; ЭМ=5 к расх.; ЗПМ=5; МАТ=5 к расх.; ТЗ=5; ТЗМ=5)) | 1000 м3 грунта | 2,1987 4,886 * 0,45 | 3097.9 |  | 3097.9 | 256.15 |  | 6811 |  | 6811 | 563
|  | Накладные расходы от ФОТ Сметная прибыль от ФОТ Всего с НР и СП |  | 105% 50% | [5 empty] | 591 282 7684
22 | ТЕР01-02-061-01 Пр.Минстроя Краснояр.кр. от 12.11.10 №237-О | Засыпка вручную траншей, пазух котлованов и ям, группа грунтов 1 | 100 м3 грунта | 0,6795 1,51 * 0,45 | 763.76 | 763.76 |  |  |  | 519 | 519 |  |  | 88.5 | 60.14
|  | Накладные расходы от ФОТ Сметная прибыль от ФОТ Всего с НР и СП |  | 88% 45% | [5 empty] | 457 234 1210
23 | ТЕР01-02-005-01 Пр.Минстроя Краснояр.кр. от 12.11.10 №237-О | Уплотнение грунта пневматическими трамбовками, группа грунтов 1-2 | 100 м3 уплотненного грунта | 21,987 48,86 * 0,45 | 591.56 | 122.92 | 468.64 | 33.65 |  | 13007 | 2703 | 10304 | 740 | 12.53 | 275.5
|  | Накладные расходы от ФОТ Сметная прибыль от ФОТ Всего с НР и СП |  | 105% 50% | [5 empty] | 3615 1722 18344
Итого по разделу 2 Земляные работы. Для фундамента С1-6шт, С2-4шт | [9 empty] | 84791 |  |  |  |  | 847.01
Раздел 3. Установка фундаментов С1-7шт и С2-5шт
24 | ТЕР33-01-001-09 Пр.Минстроя Краснояр.кр. от 12.11.10 №237-О | Установка сборных железобетонных разъемных подножников под анкерно-угловые опоры объемом до 5 м3 | 1 м3 конструкций | 49,446 109,88 * 0,45 | 4965.94 | 43.74 | 313.22 | 16.18 |  | 245546 | 2163 | 15487 | 800 | 4.19 | 207.18
|  | Накладные расходы от ФОТ Сметная прибыль от ФОТ Всего с НР и СП |  | 126% 60% | [5 empty] | 3733 1778 251057
25 | ТЕР08-01-003-07 Пр.Минстроя Краснояр.кр. от 12.11.10 №237-О | Гидроизоляция боковая обмазочная битумная в 2 слоя по выровненной поверхности бутовой кладки, кирпичу, бетону | 100 м2 изолируемой поверхности | 4,87026 10,8228 * 0,45 | 1634.47 | 231.93 | 94.05 |  |  | 7960 | 1130 | 458 |  | 21.2 | 103.25
|  | Накладные расходы от ФОТ Сметная прибыль от ФОТ Всего с НР и СП |  | 134% 80% | [5 empty] | 1514 904 10378
Итого по разделу 3 Установка фундаментов С1-7шт и С2-5шт | [9 empty] | 261435 |  |  |  |  | 310.43
Раздел 4. Фундамент С3-1шт
Земляные работы
26 | ТЕР01-01-003-07 Пр.Минстроя Краснояр.кр. от 12.11.10 №237-О | Разработка грунта в отвал экскаваторами «драглайн» или «обратная лопата» с ковшом вместимостью 0,65 (0,5-1) м3, группа грунтов 1 | 1000 м3 грунта | 0,0153 0,034 * 0,45 | 4777.92 | 74.45 | 4703.47 | 268.22 |  | 73 | 1 | 72 | 4 | 8.3 | 0.13
|  | Накладные расходы от ФОТ Сметная прибыль от ФОТ Всего с НР и СП |  | 105% 50% | [5 empty] | 5 3 81
27 | ТЕР01-02-056-01 Пр.Минстроя Краснояр.кр. от 12.11.10 №237-О | Разработка грунта вручную в траншеях шириной более 2 м и котлованах площадью сечения до 5 м2 с креплениями, глубина траншей и котлованов до 2 м, группа грунтов 1 (3.187Доработка вручную, зачистка дна и стенок с выкидкой грунта в котлованах и траншеях, разработанных механизированным способом ОЗП=1,2; ТЗ=1,2) | 100 м3 грунта | 0,00468 0,0104 * 0,45 | 1874.02 | 1874.02 |  |  |  | 9 | 9 |  |  | 194.4 | 0.91
|  | Накладные расходы от ФОТ Сметная прибыль от ФОТ Всего с НР и СП |  | 88% 45% | [5 empty] | 8 4 21
28 | ТЕР01-01-031-02 Пр.Минстроя Краснояр.кр. от 12.11.10 №237-О | Разработка грунта с перемещением до 10 м бульдозерами мощностью 96 кВт (130 л.с.), группа грунтов 2 (3.76При перемещении бульдозерами ранее разработанных разрыхленных грунтов, за исключением взорванной скальной породы, сыпучих барханных и дюнных песков ЭМ=0,85 к расх.; ЗПМ=0,85; ТЗМ=0,85) | 1000 м3 грунта | 0,015615 0,0347 * 0,45 | 1793.52 |  | 1793.52 | 148.29 |  | 28 |  | 28 | 2
|  | Накладные расходы от ФОТ Сметная прибыль от ФОТ Всего с НР и СП |  | 105% 50% | [5 empty] | 2 1 31
29 | ТЕР01-01-031-10 Пр.Минстроя Краснояр.кр. от 12.11.10 №237-О | При перемещении грунта на каждые последующие 10 м добавлять к расценке 01-01-031-02 (ПЗ=2 (ОЗП=2; ЭМ=2 к расх.; ЗПМ=2; МАТ=2 к расх.; ТЗ=2; ТЗМ=2)) | 1000 м3 грунта | 0,015615 0,0347 * 0,45 | 3544.84 |  | 3544.84 | 293.1 |  | 55 |  | 55 | 5
|  | Накладные расходы от ФОТ Сметная прибыль от ФОТ Всего с НР и СП |  | 105% 50% | [5 empty] | 5 3 63
30 | ТЕР01-01-034-02 Пр.Минстроя Краснояр.кр. от 12.11.10 №237-О | Засыпка траншей и котлованов с перемещением грунта до 5 м бульдозерами мощностью 96 кВт (130 л.с.), группа грунтов 2 | 1000 м3 грунта | 0,01512 0,0336 * 0,45 | 1287.11 |  | 1287.11 | 106.42 |  | 19 |  | 19 | 2
|  | Накладные расходы от ФОТ Сметная прибыль от ФОТ Всего с НР и СП |  | 105% 50% | [5 empty] | 2 1 22
31 | ТЕР01-01-034-08 Пр.Минстроя Краснояр.кр. от 12.11.10 №237-О | При перемещении грунта на каждые последующие 5 м добавлять к расценке 01-01-034-02 (ПЗ=5 (ОЗП=5; ЭМ=5 к расх.; ЗПМ=5; МАТ=5 к расх.; ТЗ=5; ТЗМ=5)) | 1000 м3 грунта | 0,01512 0,0336 * 0,45 | 3097.9 |  | 3097.9 | 256.15 |  | 47 |  | 47 | 4
|  | Накладные расходы от ФОТ Сметная прибыль от ФОТ Всего с НР и СП |  | 105% 50% | [5 empty] | 4 2 53
32 | ТЕР01-02-061-01 Пр.Минстроя Краснояр.кр. от 12.11.10 №237-О | Засыпка вручную траншей, пазух котлованов и ям, группа грунтов 1 | 100 м3 грунта | 0,00468 0,0104 * 0,45 | 763.76 | 763.76 |  |  |  | 4 | 4 |  |  | 88.5 | 0.41
|  | Накладные расходы от ФОТ Сметная прибыль от ФОТ Всего с НР и СП |  | 88% 45% | [5 empty] | 4 2 10
33 | ТЕР01-02-005-01 Пр.Минстроя Краснояр.кр. от 12.11.10 №237-О | Уплотнение грунта пневматическими трамбовками, группа грунтов 1-2 | 100 м3 уплотненного грунта | 0,151335 0,3363 * 0,45 | 591.56 | 122.92 | 468.64 | 33.65 |  | 90 | 19 | 71 | 5 | 12.53 | 1.9
|  | Накладные расходы от ФОТ Сметная прибыль от ФОТ Всего с НР и СП |  | 105% 50% | [5 empty] | 25 12 127
Установка фундамента
34 | ТЕР33-01-016-01 Пр.Минстроя Краснояр.кр. от 12.11.10 №237-О | Установка стальных опор промежуточных свободностоящих, одностоечных массой до 2 т | 1 т опор | 0,263124 0,58472 * 0,45 | 32023.47 | 327.02 | 1947.41 | 109.93 |  | 8426 | 86 | 512 | 29 | 29.12 | 7.66
|  | Накладные расходы от ФОТ Сметная прибыль от ФОТ Всего с НР и СП |  | 126% 60% | [5 empty] | 145 69 8640
35 * | ТСЦ-101-1714 | Болты с гайками и шайбами строительные | т | 0,00158 0,00351 * 0,45 | 16238.67 |  |  |  |  | 26
Подкос
36 | ТЕР04-01-037-04 Пр.Минстроя Краснояр.кр. от 12.11.10 №237-О | Шнековое бурение скважин станками типа ЛБУ-50 глубиной бурения до 10 м в грунтах группы 4 | 100 м бурения скважины | 0,03519 0,0782 * 0,45 | 11459.77 | 947.59 | 7731.99 | 655.03 |  | 403 | 33 | 272 | 23 | 85.6 | 3.01
|  | Накладные расходы от ФОТ Сметная прибыль от ФОТ Всего с НР и СП |  | 123% 51% | [5 empty] | 69 29 501
37 | ТСЦ-109-0016 | Долота трехшарошечные типа Ш112ТК3-ЦВ | шт. | 0,03978 0,0884 * 0,45 | 1131.3 |  |  |  |  | 45
38 | ТЕР05-01-011-08 Пр.Минстроя Краснояр.кр. от 12.11.10 №237-О | Погружение дизель-молотом копровой установки на базе трактора стальных свай шпунтового ряда массой 1 м до 70 кг, длиной свыше 8 м в грунты группы 2 | 1 т свай | 0,29043 0,6454 * 0,45 | 1719.42 | 145.2 | 1243.07 | 58.58 |  | 499 | 42 | 361 | 17 | 13.42 | 3.9
|  | Накладные расходы от ФОТ Сметная прибыль от ФОТ Всего с НР и СП |  | 150% 80% | [5 empty] | 89 47 635
39 * | ТСЦ-103-0204 | Трубы стальные электросварные прямошовные со снятой фаской из стали марок БСт2кп-БСт4кп и БСт2пс-БСт4пс наружный диаметр 325 мм, толщина стенки 8 мм | м | 4,69044 10,4232 * 0,45 | 542.27 |  |  |  |  | 2543
40 | ТЕР01-02-061-01 Пр.Минстроя Краснояр.кр. от 12.11.10 №237-О | Засыпка вручную траншей, пазух котлованов и ям, группа грунтов 1 | 100 м3 грунта | 0,00216 0,0048 * 0,45 | 763.76 | 763.76 |  |  |  | 2 | 2 |  |  | 88.5 | 0.19
|  | Накладные расходы от ФОТ Сметная прибыль от ФОТ Всего с НР и СП |  | 88% 45% | [5 empty] | 2 1 5
41 | ТЕР01-01-012-08 Пр.Минстроя Краснояр.кр. от 12.11.10 №237-О | Разработка грунта с погрузкой на автомобили-самосвалы экскаваторами с ковшом вместимостью 1,6 (1,25-1,6) м3, группа грунтов 2 | 1000 м3 грунта | 0,000216 0,48 / 1000 * 0,45 | 6295.71 | 54.09 | 6213.03 | 441.6 |  | 1 |  | 1 |  | 6.03
|  | НР 105% от ФОТ СП 50% от ФОТ Всего с НР и СП |  | 105% 50% | [5 empty] | 1
42 * | Цена Заказчика | Песок из карьера №12 | м3 | 0,216 0,48 * 0,45 | 6.67 |  |  |  |  | 1
43 | 310-3012-1 | Перевозка грузов автомобилями-самосвалами грузоподъемностью 10 т работающих вне карьера: расстояние перевозки 12 км; нормативное время пробега 1,141 час; класс груза 1 | 1 т | 0,3456 (0,48*1,6) * 0,45 | 35.23 |  |  |  |  | 12
|  | НР 0% от ФОТ СП 0% от ФОТ Всего с НР и СП | [7 empty] | 12
44 | ТЕР04-04-003-02 Пр.Минстроя Краснояр.кр. от 12.11.10 №237-О | Засыпка в межтрубное пространство при всех видах бурения песка | 10 м3 засыпаемого материала | 0,0405 0,09 * 0,45 | 1118.34 | 1118.34 |  |  |  | 45 | 45 |  |  | 114 | 4.62
|  | Накладные расходы от ФОТ Сметная прибыль от ФОТ Всего с НР и СП |  | 123% 51% | [5 empty] | 55 23 123
45 | ТЕР01-01-012-08 Пр.Минстроя Краснояр.кр. от 12.11.10 №237-О | Разработка грунта с погрузкой на автомобили-самосвалы экскаваторами с ковшом вместимостью 1,6 (1,25-1,6) м3, группа грунтов 2 | 1000 м3 грунта | 0,000409 0,909 / 1000 * 0,45 | 6295.71 | 54.09 | 6213.03 | 441.6 |  | 3 |  | 3 |  | 6.03
|  | НР 105% от ФОТ СП 50% от ФОТ Всего с НР и СП |  | 105% 50% | [5 empty] | 3
46 * | Цена Заказчика | Песок из карьера №12 | м3 | 0,40905 0,909 * 0,45 | 6.67 |  |  |  |  | 3
47 | 310-3012-1 | Перевозка грузов автомобилями-самосвалами грузоподъемностью 10 т работающих вне карьера: расстояние перевозки 12 км; нормативное время пробега 1,141 час; класс груза 1 | 1 т | 0,65448 (0,909*1,6) * 0,45 | 35.23 |  |  |  |  | 23
|  | НР 0% от ФОТ СП 0% от ФОТ Всего с НР и СП | [7 empty] | 23
48 | ТЕР09-06-001-02 Пр.Минстроя Краснояр.кр. от 12.11.10 №237-О | Монтаж лотков, решеток, затворов из полосовой и тонколистовой стали (2.Прил.9.1При применении в рабочих чертежах марок стали с повышенным расчетным сопротивлением: предел текучести в зависимости от вида толщины проката 265-345 МПа (27-35 кгс/мм2), марка стали С345, С345к, С345Т1 - прочие конструктивные элементы ПЗ=1,1 (ОЗП=1,1; ЭМ=1,1; ЗПМ=1,1; МАТ=1,1)) | 1 т конструкций | 0,0045 0,01 * 0,45 | 921.99 | 548.08 | 210.41 | 1.96 |  | 4 | 2 | 1 |  | 50.79 | 0.23
|  | Накладные расходы от ФОТ Сметная прибыль от ФОТ Всего с НР и СП |  | 99% 85% | [5 empty] | 2 2 8
49 | ТСЦ-201-0768 | Отдельные конструктивные элементы зданий и сооружений с преобладанием толстолистовой стали, средняя масса сборочной единицы до 0,5 т | т | 0,0045 0,01 * 0,45 | 12625.15 |  |  |  |  | 57
Антикоррозийная обработка фундамента С3
50 | ТЕР13-06-003-01 Пр.Минстроя Краснояр.кр. от 12.11.10 №237-О | Очистка поверхности щетками | 1 м2 очищаемой поверхности | 13,05 29 * 0,45 | 8.83 | 8.83 |  |  |  | 115 | 115 |  |  | 0.9 | 11.75
|  | Накладные расходы от ФОТ Сметная прибыль от ФОТ Всего с НР и СП |  | 99% 70% | [5 empty] | 114 81 310
51 | ТЕР13-07-001-02 Пр.Минстроя Краснояр.кр. от 12.11.10 №237-О | Обезжиривание поверхностей аппаратов и трубопроводов диаметром до 500 мм уайт-спиритом | 100 м2 обезжириваемой поверхности | 0,1305 0,29 * 0,45 | 641.79 | 91.34 | 4.98 | 0.11 |  | 84 | 12 | 1 |  | 9.08 | 1.18
|  | Накладные расходы от ФОТ Сметная прибыль от ФОТ Всего с НР и СП |  | 99% 70% | [5 empty] | 12 8 104
52 | ТЕР13-03-002-13 Пр.Минстроя Краснояр.кр. от 12.11.10 №237-О | Огрунтовка металлических поверхностей за один раз грунтовкой ЭП-0199 | 100 м2 окрашиваемой поверхности | 0,1305 0,29 * 0,45 | 163.32 | 58.42 | 14.88 | 0.11 |  | 21 | 8 | 2 |  | 4.64 | 0.61
|  | Накладные расходы от ФОТ Сметная прибыль от ФОТ Всего с НР и СП |  | 99% 70% | [5 empty] | 8 6 35
53 | прайс | Грунтовка "Акрус-эпоцинк" | кг | 2,61 5,8 * 0,45 | 80.28 |  |  |  |  | 210
54 | ТЕР13-03-004-09 Пр.Минстроя Краснояр.кр. от 12.11.10 №237-О | Окраска металлических огрунтованных поверхностей эмалью ЭП-773 (ПЗ=2 (ОЗП=2; ЭМ=2 к расх.; ЗПМ=2; МАТ=2 к расх.; ТЗ=2; ТЗМ=2)) | 100 м2 окрашиваемой поверхности | 0,0981 0,218 * 0,45 | 225.86 | 51.58 | 29.76 | 0.22 |  | 22 | 5 | 3 |  | 4.94 | 0.48
|  | Накладные расходы от ФОТ Сметная прибыль от ФОТ Всего с НР и СП |  | 99% 70% | [5 empty] | 5 4 31
55 | прайс | Грунт-эмаль "Акрус-эпокс С" | кг | 2,58975 5,755 * 0,45 | 73.73 |  |  |  |  | 191
56 | ТЕР13-03-004-09 Пр.Минстроя Краснояр.кр. от 12.11.10 №237-О | Окраска металлических огрунтованных поверхностей эмалью ЭП-773 | 100 м2 окрашиваемой поверхности | 0,036 0,08 * 0,45 | 112.93 | 25.79 | 14.88 | 0.11 |  | 4 | 1 | 1 |  | 2.47 | 0.09
|  | Накладные расходы от ФОТ Сметная прибыль от ФОТ Всего с НР и СП |  | 99% 70% | [5 empty] | 1 1 6
57 | прайс | Грунт-эмаль "Акрус-эпокс С" | кг | 0,4752 1,056 * 0,45 | 73.73 |  |  |  |  | 35
58 | ТЕР13-03-004-13 Пр.Минстроя Краснояр.кр. от 12.11.10 №237-О | Окраска металлических огрунтованных поверхностей эмалью ЭП-5116 | 100 м2 окрашиваемой поверхности | 0,135 0,3 * 0,45 | 79.84 | 39.99 | 14.88 | 0.11 |  | 11 | 5 | 2 |  | 3.83 | 0.52
|  | Накладные расходы от ФОТ Сметная прибыль от ФОТ Всего с НР и СП |  | 99% 70% | [5 empty] | 5 4 20
59 | прайс | Эмаль "Акрус-полиур" | кг | 2,43 5,4 * 0,45 | 86.19 |  |  |  |  | 209
Итого по разделу 4 Фундамент С3-1шт | [9 empty] | 14182 |  |  |  |  | 37.59
Раздел 5. Фундамент С4-5шт, С5-26
60 | ТЕР04-01-037-04 Пр.Минстроя Краснояр.кр. от 12.11.10 №237-О | Шнековое бурение скважин станками типа ЛБУ-50 глубиной бурения до 10 м в грунтах группы 4 | 100 м бурения скважины | 1,2834 2,852 * 0,45 | 11459.77 | 947.59 | 7731.99 | 655.03 |  | 14707 | 1216 | 9923 | 841 | 85.6 | 109.86
|  | Накладные расходы от ФОТ Сметная прибыль от ФОТ Всего с НР и СП |  | 123% 51% | [5 empty] | 2530 1049 18286
61 | ТСЦ-109-0016 | Долота трехшарошечные типа Ш112ТК3-ЦВ | шт. | 1,45035 3,223 * 0,45 | 1131.3 |  |  |  |  | 1641
62 | ТЕР05-01-011-12 Пр.Минстроя Краснояр.кр. от 12.11.10 №237-О | Погружение дизель-молотом копровой установки на базе трактора стальных свай шпунтового ряда массой 1 м свыше 70 кг, длиной свыше 8 м в грунты группы 2 | 1 т свай | 21,5388 47,864 * 0,45 | 1370.42 | 113.61 | 1023.76 | 47.83 |  | 29517 | 2447 | 22051 | 1030 | 10.5 | 226.16
|  | Накладные расходы от ФОТ Сметная прибыль от ФОТ Всего с НР и СП |  | 150% 80% | [5 empty] | 5216 2782 37515
63 * | ТСЦ-103-0245 | Трубы стальные электросварные прямошовные и спирально-шовные группы А и Б с сопротивлением по разрыву 38 кгс/мм2, наружный диаметр 720 мм, толщина стенки 9 мм | м | 137,84985 306,333 * 0,45 | 1666.96 |  |  |  |  | 229790
64 | ТЕР01-02-061-01 Пр.Минстроя Краснояр.кр. от 12.11.10 №237-О | Засыпка вручную траншей, пазух котлованов и ям, группа грунтов 1 | 100 м3 грунта | 0,12573 0,2794 * 0,45 | 763.76 | 763.76 |  |  |  | 96 | 96 |  |  | 88.5 | 11.13
|  | Накладные расходы от ФОТ Сметная прибыль от ФОТ Всего с НР и СП |  | 88% 45% | [5 empty] | 84 43 223
65 | ТЕР01-01-012-08 Пр.Минстроя Краснояр.кр. от 12.11.10 №237-О | Разработка грунта с погрузкой на автомобили-самосвалы экскаваторами с ковшом вместимостью 1,6 (1,25-1,6) м3, группа грунтов 2 | 1000 м3 грунта | 0,012573 27,94 / 1000 * 0,45 | 6295.71 | 54.09 | 6213.03 | 441.6 |  | 79 | 1 | 78 | 6 | 6.03 | 0.08
|  | Накладные расходы от ФОТ Сметная прибыль от ФОТ Всего с НР и СП |  | 105% 50% | [5 empty] | 7 4 90
66 * | Цена Заказчика | Песок из карьера №12 | м3 | 12,573 27,94 * 0,45 | 6.67 |  |  |  |  | 84
67 | 310-3012-1 | Перевозка грузов автомобилями-самосвалами грузоподъемностью 10 т работающих вне карьера: расстояние перевозки 12 км; нормативное время пробега 1,141 час; класс груза 1 | 1 т | 20,1168 (27,94*1,6) * 0,45 | 35.23 |  |  |  |  | 709
|  | НР 0% от ФОТ СП 0% от ФОТ Всего с НР и СП | [7 empty] | 709
68 | ТЕР04-04-003-02 Пр.Минстроя Краснояр.кр. от 12.11.10 №237-О | Засыпка в межтрубное пространство при всех видах бурения песка | 10 м3 засыпаемого материала | 5,553 12,34 * 0,45 | 1118.34 | 1118.34 |  |  |  | 6210 | 6210 |  |  | 114 | 633.04
|  | Накладные расходы от ФОТ Сметная прибыль от ФОТ Всего с НР и СП |  | 123% 51% | [5 empty] | 7638 3167 17015
69 | ТЕР01-01-012-08 Пр.Минстроя Краснояр.кр. от 12.11.10 №237-О | Разработка грунта с погрузкой на автомобили-самосвалы экскаваторами с ковшом вместимостью 1,6 (1,25-1,6) м3, группа грунтов 2 | 1000 м3 грунта | 0,05607 124,6 / 1000 * 0,45 | 6295.71 | 54.09 | 6213.03 | 441.6 |  | 353 | 3 | 348 | 25 | 6.03 | 0.34
|  | Накладные расходы от ФОТ Сметная прибыль от ФОТ Всего с НР и СП |  | 105% 50% | [5 empty] | 29 14 396
70 * | Цена Заказчика | Песок из карьера №12 | м3 | 56,07 124,6 * 0,45 | 6.67 |  |  |  |  | 374
71 | 310-3012-1 | Перевозка грузов автомобилями-самосвалами грузоподъемностью 10 т работающих вне карьера: расстояние перевозки 12 км; нормативное время пробега 1,141 час; класс груза 1 | 1 т | 89,712 (124,6*1,6) * 0,45 | 35.23 |  |  |  |  | 3161
|  | НР 0% от ФОТ СП 0% от ФОТ Всего с НР и СП | [7 empty] | 3161
72 | ТЕР09-06-001-02 Пр.Минстроя Краснояр.кр. от 12.11.10 №237-О | Монтаж лотков, решеток, затворов из полосовой и тонколистовой стали | 1 т конструкций | 2,43045 5,401 * 0,45 | 838.17 | 498.25 | 191.28 | 1.78 |  | 2037 | 1211 | 465 | 4 | 50.79 | 123.44
|  | Накладные расходы от ФОТ Сметная прибыль от ФОТ Всего с НР и СП |  | 99% 85% | [5 empty] | 1203 1033 4273
73 | ТСЦ-201-0768 | Отдельные конструктивные элементы зданий и сооружений с преобладанием толстолистовой стали, средняя масса сборочной единицы до 0,5 т | т | 2,43045 5,401 * 0,45 | 12625.15 |  |  |  |  | 30685
74 | ТЕР13-06-003-01 Пр.Минстроя Краснояр.кр. от 12.11.10 №237-О | Очистка поверхности щетками | 1 м2 очищаемой поверхности | 308,7 686 * 0,45 | 8.83 | 8.83 |  |  |  | 2726 | 2726 |  |  | 0.9 | 277.83
|  | Накладные расходы от ФОТ Сметная прибыль от ФОТ Всего с НР и СП |  | 99% 70% | [5 empty] | 2699 1908 7333
75 | ТЕР13-07-001-02 Пр.Минстроя Краснояр.кр. от 12.11.10 №237-О | Обезжиривание поверхностей аппаратов и трубопроводов диаметром до 500 мм уайт-спиритом | 100 м2 обезжириваемой поверхности | 3,087 6,86 * 0,45 | 641.79 | 91.34 | 4.98 | 0.11 |  | 1981 | 282 | 15 |  | 9.08 | 28.03
|  | Накладные расходы от ФОТ Сметная прибыль от ФОТ Всего с НР и СП |  | 99% 70% | [5 empty] | 279 197 2457
76 | ТЕР13-03-002-13 Пр.Минстроя Краснояр.кр. от 12.11.10 №237-О | Огрунтовка металлических поверхностей за один раз грунтовкой ЭП-0199 | 100 м2 окрашиваемой поверхности | 3,087 6,86 * 0,45 | 163.32 | 58.42 | 14.88 | 0.11 |  | 504 | 180 | 46 |  | 4.64 | 14.32
|  | Накладные расходы от ФОТ Сметная прибыль от ФОТ Всего с НР и СП |  | 99% 70% | [5 empty] | 178 126 808
77 | прайс | Грунтовка "Акрус-эпоцинк" | кг | 61,74 137,2 * 0,45 | 80.28 |  |  |  |  | 4956
78 | ТЕР13-03-004-09 Пр.Минстроя Краснояр.кр. от 12.11.10 №237-О | Окраска металлических огрунтованных поверхностей эмалью ЭП-773 (ПЗ=2 (ОЗП=2; ЭМ=2 к расх.; ЗПМ=2; МАТ=2 к расх.; ТЗ=2; ТЗМ=2)) | 100 м2 окрашиваемой поверхности | 2,9025 6,45 * 0,45 | 225.86 | 51.58 | 29.76 | 0.22 |  | 656 | 150 | 86 | 1 | 4.94 | 14.34
|  | Накладные расходы от ФОТ Сметная прибыль от ФОТ Всего с НР и СП |  | 99% 70% | [5 empty] | 149 106 911
79 | прайс | Грунт-эмаль "Акрус-эпокс С" | кг | 76,626 170,28 * 0,45 | 73.73 |  |  |  |  | 5650
80 | ТЕР13-03-004-09 Пр.Минстроя Краснояр.кр. от 12.11.10 №237-О | Окраска металлических огрунтованных поверхностей эмалью ЭП-773 | 100 м2 окрашиваемой поверхности | 0,9675 2,15 * 0,45 | 112.93 | 25.79 | 14.88 | 0.11 |  | 109 | 25 | 14 |  | 2.47 | 2.39
|  | Накладные расходы от ФОТ Сметная прибыль от ФОТ Всего с НР и СП |  | 99% 70% | [5 empty] | 25 18 152
81 | прайс | Грунт-эмаль "Акрус-эпокс С" | кг | 12,771 28,38 * 0,45 | 73.73 |  |  |  |  | 942
82 | ТЕР13-03-004-13 Пр.Минстроя Краснояр.кр. от 12.11.10 №237-О | Окраска металлических огрунтованных поверхностей эмалью ЭП-5116 | 100 м2 окрашиваемой поверхности | 3,87 8,6 * 0,45 | 79.84 | 39.99 | 14.88 | 0.11 |  | 309 | 155 | 58 |  | 3.83 | 14.82
|  | Накладные расходы от ФОТ Сметная прибыль от ФОТ Всего с НР и СП |  | 99% 70% | [5 empty] | 153 109 571
83 | прайс | Эмаль "Акрус-полиур" | кг | 69,66 154,8 * 0,45 | 86.19 |  |  |  |  | 6004
Итого по разделу 5 Фундамент С4-5шт, С5-26 | [9 empty] | 374027 |  |  |  |  | 1455.78
Раздел 6. Опоры
84 | ТЕР33-01-016-01 Пр.Минстроя Краснояр.кр. от 12.11.10 №237-О | Установка стальных опор промежуточных свободностоящих, одностоечных массой до 2 т | 1 т опор | 23,08275 51,295 * 0,45 | 32023.47 | 327.02 | 1947.41 | 109.93 |  | 739190 | 7549 | 44952 | 2537 | 29.12 | 672.17
|  | Накладные расходы от ФОТ Сметная прибыль от ФОТ Всего с НР и СП |  | 126% 60% | [5 empty] | 12708 6052 757950
85 | ТЕР33-01-016-04 Пр.Минстроя Краснояр.кр. от 12.11.10 №237-О | Установка стальных опор промежуточных свободностоящих, одностоечных массой до 7 т | 1 т опор | 29,1546 64,788 * 0,45 | 32373.21 | 373.35 | 2250.82 | 122.36 |  | 943828 | 10885 | 65622 | 3567 | 32.75 | 954.81
|  | Накладные расходы от ФОТ Сметная прибыль от ФОТ Всего с НР и СП |  | 126% 60% | [5 empty] | 18210 8671 970709
86 | ТСЦ-105-0217 | Плакаты предупредительные, путевые сигнальные знаки размер 420х220 мм | 100 шт. | 0,198 0,44 * 0,45 | 5104.45 |  |  |  |  | 1011
Итого по разделу 6 Опоры | [9 empty] | 1729670 |  |  |  |  | 1626.98
Раздел 7. Развозка опор
87 | ТЕР33-04-016-02 Пр.Минстроя Краснояр.кр. от 12.11.10 №237-О | Развозка конструкций и материалов опор ВЛ 0,38-10 кВ по трассе одностоечных железобетонных опор | 1 опора | 19,8 44 * 0,45 | 81.59 | 4.13 | 77.46 | 7.13 |  | 1615 | 82 | 1533 | 141 | 0.44 | 8.71
|  | Накладные расходы от ФОТ Сметная прибыль от ФОТ Всего с НР и СП |  | 126% 60% | [5 empty] | 281 134 2030
88 | ТЕР33-04-016-06 Пр.Минстроя Краснояр.кр. от 12.11.10 №237-О | Развозка конструкций и материалов опор ВЛ 0,38-10 кВ по трассе материалов оснастки сложных опор | 1 опора | 5,4 12 * 0,45 | 26.11 | 2.82 | 23.29 | 2.38 |  | 141 | 15 | 126 | 13 | 0.3 | 1.62
|  | Накладные расходы от ФОТ Сметная прибыль от ФОТ Всего с НР и СП |  | 126% 60% | [5 empty] | 35 17 193
89 | ТЕР33-04-016-05 Пр.Минстроя Краснояр.кр. от 12.11.10 №237-О | Развозка конструкций и материалов опор ВЛ 0,38-10 кВ по трассе материалов оснастки одностоечных опор | 1 опора | 14,4 32 * 0,45 | 22.73 | 2.35 | 20.38 | 2.08 |  | 327 | 34 | 293 | 30 | 0.25 | 3.6
|  | Накладные расходы от ФОТ Сметная прибыль от ФОТ Всего с НР и СП |  | 126% 60% | [5 empty] | 81 38 446
Итого по разделу 7 Развозка опор | [9 empty] | 2669 |  |  |  |  | 13.93
Раздел 8. Кронштенйы
90 | ТЕР33-02-013-10 Пр.Минстроя Краснояр.кр. от 12.11.10 №237-О | Установка стальных конструкций под оборудование массой до 0,01 т | 1 т конструкций | 0,12465 0,277 * 0,45 | 242.9 | 242.9 |  |  |  | 30 | 30 |  |  | 21.63 | 2.7
|  | Накладные расходы от ФОТ Сметная прибыль от ФОТ Всего с НР и СП |  | 126% 60% | [5 empty] | 38 18 86
91 | ТСЦ-111-0041 | Кронштейны для подвески проводов постоянного и переменного тока длиной 3600 мм окрашенные | т | 0,12465 0,277 * 0,45 | 10345.01 |  |  |  |  | 1290
Итого по разделу 8 Кронштенйы | [9 empty] | 1376 |  |  |  |  | 2.7
Раздел 9. Кабельная эстакада
Сваи СМ4-7шт
92 | ТЕР04-01-037-04 Пр.Минстроя Краснояр.кр. от 12.11.10 №237-О | Шнековое бурение скважин станками типа ЛБУ-50 глубиной бурения до 10 м в грунтах группы 4 | 100 м бурения скважины | 0,20664 0,4592 * 0,45 | 11459.77 | 947.59 | 7731.99 | 655.03 |  | 2368 | 196 | 1598 | 135 | 85.6 | 17.69
|  | Накладные расходы от ФОТ Сметная прибыль от ФОТ Всего с НР и СП |  | 123% 51% | [5 empty] | 407 169 2944
93 | ТСЦ-109-0016 | Долота трехшарошечные типа Ш112ТК3-ЦВ | шт. | 0,233505 0,5189 * 0,45 | 1131.3 |  |  |  |  | 264
94 | ТЕР05-01-011-02 Пр.Минстроя Краснояр.кр. от 12.11.10 №237-О | Погружение дизель-молотом копровой установки на базе трактора стальных свай шпунтового ряда массой 1 м до 50 кг, длиной до 8 м в грунты группы 2 | 1 т свай | 0,509922 1,13316 * 0,45 | 1982.11 | 194.22 | 1732.43 | 86.57 |  | 1011 | 99 | 883 | 44 | 17.95 | 9.15
|  | Накладные расходы от ФОТ Сметная прибыль от ФОТ Всего с НР и СП |  | 150% 80% | [5 empty] | 215 114 1340
95 * | ТСЦ-103-0178 | Трубы стальные электросварные прямошовные со снятой фаской из стали марок БСт2кп-БСт4кп и БСт2пс-БСт4пс наружный диаметр 159 мм, толщина стенки 6 мм | м | 22,747725 50,5505 * 0,45 | 202.76 |  |  |  |  | 4612
96 | ТЕР01-02-061-01 Пр.Минстроя Краснояр.кр. от 12.11.10 №237-О | Засыпка вручную траншей, пазух котлованов и ям, группа грунтов 1 | 100 м3 грунта | 0,008955 0,0199 * 0,45 | 763.76 | 763.76 |  |  |  | 7 | 7 |  |  | 88.5 | 0.79
|  | Накладные расходы от ФОТ Сметная прибыль от ФОТ Всего с НР и СП |  | 88% 45% | [5 empty] | 6 3 16
97 | ТЕР01-01-012-08 Пр.Минстроя Краснояр.кр. от 12.11.10 №237-О | Разработка грунта с погрузкой на автомобили-самосвалы экскаваторами с ковшом вместимостью 1,6 (1,25-1,6) м3, группа грунтов 2 | 1000 м3 грунта | 0,000896 1,99 / 1000 * 0,45 | 6295.71 | 54.09 | 6213.03 | 441.6 |  | 6 |  | 6 |  | 6.03 | 0.01
|  | НР 105% от ФОТ СП 50% от ФОТ Всего с НР и СП |  | 105% 50% | [5 empty] | 6
98 * | Цена Заказчика | Песок из карьера №12 | м3 | 0,8955 1,99 * 0,45 | 6.67 |  |  |  |  | 6
99 | 310-3012-1 | Перевозка грузов автомобилями-самосвалами грузоподъемностью 10 т работающих вне карьера: расстояние перевозки 12 км; нормативное время пробега 1,141 час; класс груза 1 | 1 т | 1,4328 (1,99*1,6) * 0,45 | 35.23 |  |  |  |  | 50
|  | НР 0% от ФОТ СП 0% от ФОТ Всего с НР и СП | [7 empty] | 50
100 | ТЕР04-04-003-02 Пр.Минстроя Краснояр.кр. от 12.11.10 №237-О | Засыпка в межтрубное пространство при всех видах бурения песка | 10 м3 засыпаемого материала | 0,044685 0,0993 * 0,45 | 1118.34 | 1118.34 |  |  |  | 50 | 50 |  |  | 114 | 5.09
|  | Накладные расходы от ФОТ Сметная прибыль от ФОТ Всего с НР и СП |  | 123% 51% | [5 empty] | 62 26 138
101 | ТЕР01-01-012-08 Пр.Минстроя Краснояр.кр. от 12.11.10 №237-О | Разработка грунта с погрузкой на автомобили-самосвалы экскаваторами с ковшом вместимостью 1,6 (1,25-1,6) м3, группа грунтов 2 | 1000 м3 грунта | 0,000451 1,003 / 1000 * 0,45 | 6295.71 | 54.09 | 6213.03 | 441.6 |  | 3 |  | 3 |  | 6.03
|  | НР 105% от ФОТ СП 50% от ФОТ Всего с НР и СП |  | 105% 50% | [5 empty] | 3
102 * | Цена Заказчика | Песок из карьера №12 | м3 | 0,45135 1,003 * 0,45 | 6.67 |  |  |  |  | 3
103 | 310-3012-1 | Перевозка грузов автомобилями-самосвалами грузоподъемностью 10 т работающих вне карьера: расстояние перевозки 12 км; нормативное время пробега 1,141 час; класс груза 1 | 1 т | 0,72216 (1,003*1,6) * 0,45 | 35.23 |  |  |  |  | 25
|  | НР 0% от ФОТ СП 0% от ФОТ Всего с НР и СП | [7 empty] | 25
104 | ТЕР09-06-001-02 Пр.Минстроя Краснояр.кр. от 12.11.10 №237-О | Монтаж лотков, решеток, затворов из полосовой и тонколистовой стали | 1 т конструкций | 0,0315 0,07 * 0,45 | 838.17 | 498.25 | 191.28 | 1.78 |  | 26 | 16 | 6 |  | 50.79 | 1.6
|  | Накладные расходы от ФОТ Сметная прибыль от ФОТ Всего с НР и СП |  | 99% 85% | [5 empty] | 16 14 56
105 | ТСЦ-201-0764 | Отдельные конструктивные элементы зданий и сооружений с преобладанием гнутосварных профилей и круглых труб, средняя масса сборочной единицы от 0,1 до 0,5 т | т | 0,0315 0,07 * 0,45 | 13557.49 |  |  |  |  | 427
106 | ТЕР13-06-003-01 Пр.Минстроя Краснояр.кр. от 12.11.10 №237-О | Очистка поверхности щетками | 1 м2 очищаемой поверхности | 11,25 25 * 0,45 | 8.83 | 8.83 |  |  |  | 99 | 99 |  |  | 0.9 | 10.13
|  | Накладные расходы от ФОТ Сметная прибыль от ФОТ Всего с НР и СП |  | 99% 70% | [5 empty] | 98 69 266
107 | ТЕР13-07-001-02 Пр.Минстроя Краснояр.кр. от 12.11.10 №237-О | Обезжиривание поверхностей аппаратов и трубопроводов диаметром до 500 мм уайт-спиритом | 100 м2 обезжириваемой поверхности | 0,1125 0,25 * 0,45 | 641.79 | 91.34 | 4.98 | 0.11 |  | 72 | 10 | 1 |  | 9.08 | 1.02
|  | Накладные расходы от ФОТ Сметная прибыль от ФОТ Всего с НР и СП |  | 99% 70% | [5 empty] | 10 7 89
108 | ТЕР13-03-002-13 Пр.Минстроя Краснояр.кр. от 12.11.10 №237-О | Огрунтовка металлических поверхностей за один раз грунтовкой ЭП-0199 | 100 м2 окрашиваемой поверхности | 0,1125 0,25 * 0,45 | 163.32 | 58.42 | 14.88 | 0.11 |  | 18 | 7 | 2 |  | 4.64 | 0.52
|  | Накладные расходы от ФОТ Сметная прибыль от ФОТ Всего с НР и СП |  | 99% 70% | [5 empty] | 7 5 30
109 | прайс | Грунтовка "Акрус-эпоцинк" | кг | 2,25 5 * 0,45 | 80.28 |  |  |  |  | 181
110 | ТЕР13-03-004-09 Пр.Минстроя Краснояр.кр. от 12.11.10 №237-О | Окраска металлических огрунтованных поверхностей эмалью ЭП-773 (ПЗ=2 (ОЗП=2; ЭМ=2 к расх.; ЗПМ=2; МАТ=2 к расх.; ТЗ=2; ТЗМ=2)) | 100 м2 окрашиваемой поверхности | 0,103185 0,2293 * 0,45 | 225.86 | 51.58 | 29.76 | 0.22 |  | 23 | 5 | 3 |  | 4.94 | 0.51
|  | Накладные расходы от ФОТ Сметная прибыль от ФОТ Всего с НР и СП |  | 99% 70% | [5 empty] | 5 4 32
111 | прайс | Грунт-эмаль "Акрус-эпокс С" | кг | 2,7243 6,054 * 0,45 | 73.73 |  |  |  |  | 201
112 | ТЕР13-03-004-09 Пр.Минстроя Краснояр.кр. от 12.11.10 №237-О | Окраска металлических огрунтованных поверхностей эмалью ЭП-773 | 100 м2 окрашиваемой поверхности | 0,01755 0,039 * 0,45 | 112.93 | 25.79 | 14.88 | 0.11 |  | 2 |  |  |  | 2.47 | 0.04
|  | НР 99% от ФОТ СП 70% от ФОТ Всего с НР и СП |  | 99% 70% | [5 empty] | 2
113 | прайс | Грунт-эмаль "Акрус-эпокс С" | кг | 0,23175 0,515 * 0,45 | 73.73 |  |  |  |  | 17
114 | ТЕР13-03-004-13 Пр.Минстроя Краснояр.кр. от 12.11.10 №237-О | Окраска металлических огрунтованных поверхностей эмалью ЭП-5116 | 100 м2 окрашиваемой поверхности | 0,120735 0,2683 * 0,45 | 79.84 | 39.99 | 14.88 | 0.11 |  | 10 | 5 | 2 |  | 3.83 | 0.46
|  | Накладные расходы от ФОТ Сметная прибыль от ФОТ Всего с НР и СП |  | 99% 70% | [5 empty] | 5 4 19
115 | прайс | Эмаль "Акрус-полиур" | кг | 2,17305 4,829 * 0,45 | 86.19 |  |  |  |  | 187
Кабельная эстакада
116 | ТЕР09-02-019-01 Пр.Минстроя Краснояр.кр. от 12.11.10 №237-О | Монтаж унифицированных эстакад пролетом до 18 м одноярусных (2.Прил.9.1При применении в рабочих чертежах марок стали с повышенным расчетным сопротивлением: предел текучести в зависимости от вида толщины проката 265-345 МПа (27-35 кгс/мм2), марка стали С345, С345к, С345Т1 - прочие конструктивные элементы ПЗ=1,1 (ОЗП=1,1; ЭМ=1,1; ЗПМ=1,1; МАТ=1,1)) | 1 т конструкций | 0,508905 1,1309 * 0,45 | 2305.03 | 540.05 | 1212.08 | 68.71 |  | 1173 | 275 | 617 | 35 | 44.35 | 22.57
|  | Накладные расходы от ФОТ Сметная прибыль от ФОТ Всего с НР и СП |  | 99% 85% | [5 empty] | 307 264 1744
117 | ТСЦ-201-0664 | Эстакады открытые кабельные и для прокладки трубопроводов: пролетные строения, опоры, седла, кронштейны | т | 0,508905 1,1309 * 0,45 | 13215.84 |  |  |  |  | 6726
118 | ТЕР13-03-004-09 Пр.Минстроя Краснояр.кр. от 12.11.10 №237-О | Окраска металлических огрунтованных поверхностей эмалью ЭП-773 | 100 м2 окрашиваемой поверхности | 0,216 0,48 * 0,45 | 112.93 | 25.79 | 14.88 | 0.11 |  | 24 | 6 | 3 |  | 2.47 | 0.53
|  | Накладные расходы от ФОТ Сметная прибыль от ФОТ Всего с НР и СП |  | 99% 70% | [5 empty] | 6 4 34
119 | прайс | Грунт-эмаль "Акрус-эпокс С" | кг | 2,8692 6,376 * 0,45 | 73.73 |  |  |  |  | 212
120 | ТЕР13-03-004-13 Пр.Минстроя Краснояр.кр. от 12.11.10 №237-О | Окраска металлических огрунтованных поверхностей эмалью ЭП-5116 | 100 м2 окрашиваемой поверхности | 0,21735 0,483 * 0,45 | 79.84 | 39.99 | 14.88 | 0.11 |  | 17 | 9 | 3 |  | 3.83 | 0.83
|  | Накладные расходы от ФОТ Сметная прибыль от ФОТ Всего с НР и СП |  | 99% 70% | [5 empty] | 9 6 32
121 | прайс | Эмаль "Акрус-полиур" | кг | 3,9123 8,694 * 0,45 | 86.19 |  |  |  |  | 337
Итого по разделу 9 Кабельная эстакада | [9 empty] | 19997 |  |  |  |  | 70.94
Раздел 10. Высоковольтное оборудование
122 | ТЕРм08-01-015-10 Пр.Минстроя Краснояр.кр. от 12.11.10 №237-О | Ограничитель перенапряжений нелинейный напряжением 220 кВ | 1 компл. (3 фазы) | 6,75 15 * 0,45 | 1237.2 | 156.09 | 730.9 | 65.83 |  | 8351 | 1054 | 4934 | 444 | 14.1 | 95.18
|  | Накладные расходы от ФОТ Сметная прибыль от ФОТ Всего с НР и СП |  | 105% 65% | [5 empty] | 1573 974 10898
123 О | прайс | Ограничитель напряжения ОПН-10 | компл. | 6,75 15 * 0,45 | 732.73 |  |  |  | 4946 | 4946
124 | ТЕР33-04-030-03 Пр.Минстроя Краснояр.кр. от 12.11.10 №237-О | Установка разъединителей с помощью механизмов | 1 компл. | 2,25 5 * 0,45 | 294.31 | 93.6 | 196.76 | 9.81 |  | 662 | 211 | 443 | 22 | 8.09 | 18.2
|  | Накладные расходы от ФОТ Сметная прибыль от ФОТ Всего с НР и СП |  | 126% 60% | [5 empty] | 294 140 1096
125 О | прайс | Разъединитель наружной установки РЛК СЭЩ-1б-II-10/400-УХЛ1 | компл. | 2,25 5 * 0,45 | 6818.18 |  |  |  | 15341 | 15341
126 | ТЕРм08-01-081-01 Пр.Минстроя Краснояр.кр. от 12.11.10 №237-О | Аппарат (кнопка, ключ управления, замок электромагнитной блокировки, звуковой сигнал, сигнальная лампа) управления и сигнализации, количество подключаемых концов до 2 | 1 шт. | 4,5 10 * 0,45 | 33.8 | 12.51 | 17.24 | 0.59 |  | 152 | 56 | 78 | 3 | 1.13 | 5.09
|  | Накладные расходы от ФОТ Сметная прибыль от ФОТ Всего с НР и СП |  | 105% 65% | [5 empty] | 62 38 252
127 | Прайс | Блок-замок ЗБ-1М УХЛ1 | шт | 2,25 5 * 0,45 | 157.77 |  |  |  |  | 355
128 | Прайс | Ключ КЭЗ-1М УХЛ1 | шт | 2,25 5 * 0,45 | 155.34 |  |  |  |  | 350
Итого по разделу 10 Высоковольтное оборудование | [9 empty] | 33238 |  |  |  |  | 118.47
Раздел 11. Подвеска проводов
129 | ТЕР33-04-009-02 Пр.Минстроя Краснояр.кр. от 12.11.10 №237-О | Подвеска проводов ВЛ 6-10 кВ в ненаселенной местности сечением свыше 35 мм2 с помощью механизмов | 1 км линии (3 провода) при 10 опорах | 2,5479 5,662 * 0,45 | 3089.73 | 522.68 | 2256.57 | 196.82 |  | 7872 | 1332 | 5750 | 501 | 48.94 | 124.69
|  | Накладные расходы от ФОТ Сметная прибыль от ФОТ Всего с НР и СП |  | 126% 60% | [5 empty] | 2310 1100 11282
130 | ТЕР33-04-011-04 Пр.Минстроя Краснояр.кр. от 12.11.10 №237-О | Подвеска проводов ВЛ 10 кВ на переходах через препятствия автомобильные дороги 2 и 3 категории с двумя линиями связи | 1 переход | 0,45 1 * 0,45 | 387.18 | 212.26 | 174.92 |  |  | 174 | 96 | 78 |  | 20.1 | 9.05
|  | Накладные расходы от ФОТ Сметная прибыль от ФОТ Всего с НР и СП |  | 126% 60% | [5 empty] | 121 58 353
131 * | ТСЦ-502-0322 | Провода неизолированные для воздушных линий электропередачи из стальных оцинкованных проволок 1 группы и алюминиевых проволок марки АС, сечением 120/19 мм2 | т | 7,6725 17,05 * 0,45 | 67849.33 |  |  |  |  | 520574
132 | Прайс | Гаситель вибрации для провода ГВУ-1,2-1,6 | шт | 33,3 74 * 0,45 | 214.55 |  |  |  |  | 7145
133 | Прайс | Птицезащитное устройство 3П-АП2 | шт | 108 240 * 0,45 | 339.81 |  |  |  |  | 36699
134 | Прайс | Маркер провода SP43 | шт | 494,1 1098 * 0,45 | 680.34 |  |  |  |  | 336156
Линейная арматура
135 | Прайс | Изолятор линейный ЛК70/10-И-3 СП | шт | 152,1 338 * 0,45 | 169.9 |  |  |  |  | 25842
136 | Прайс | Изолятор линейный штыревой ШПУ 10 УХЛ1 | шт | 6,75 15 * 0,45 | 168.74 |  |  |  |  | 1139
137 | ТСЦ-509-0130 | Ушко однолапчатое У1-12-16 | шт. | 152,1 338 * 0,45 | 93.15 |  |  |  |  | 14168
138 | ТСЦ-509-0458 | Зажимы натяжные болтовые НБН алюминиевые для крепления многопроволочных проводов сечением 95-120 мм2 | шт. | 75,6 168 * 0,45 | 361.15 |  |  |  |  | 27303
139 | Прайс | Узел крепления КПГ-7-1 | шт | 152,1 338 * 0,45 | 279.13 |  |  |  |  | 42456
140 | Прайс | Зажим поддерживающий ПГН-3-5 | шт | 76,5 170 * 0,45 | 30.04 |  |  |  |  | 2298
141 | ТСЦ-509-0262 | Зажим плашечный | шт. | 36,45 81 * 0,45 | 28.18 |  |  |  |  | 1027
142 | ТСЦ-509-0102 | Скобы | 10 шт. | 15,435 34,3 * 0,45 | 132.43 |  |  |  |  | 2044
143 | Прайс | Колпачки КП-22 | шт | 6,75 15 * 0,45 | 1.13 |  |  |  |  | 8
144 | Прайс | Зажим аппаратный А2А-120-2 | шт | 13,5 30 * 0,45 | 37.14 |  |  |  |  | 501
145 | Прайс | Вязка ПВС 120-20 | шт | 6,75 15 * 0,45 | 31.55 |  |  |  |  | 213
Итого по разделу 11 Подвеска проводов | [9 empty] | 1029207 |  |  |  |  | 133.74
Раздел 12. Заземление
146 | ТЕР01-02-055-01 Пр.Минстроя Краснояр.кр. от 12.11.10 №237-О | Разработка грунта вручную с креплениями в траншеях шириной до 2 м, глубиной до 2 м, группа грунтов 1 | 100 м3 грунта | 0,522 1,16 * 0,45 | 1205 | 1205 |  |  |  | 629 | 629 |  |  | 125 | 65.25
|  | Накладные расходы от ФОТ Сметная прибыль от ФОТ Всего с НР и СП |  | 88% 45% | [5 empty] | 554 283 1466
147 | ТЕР01-02-061-01 Пр.Минстроя Краснояр.кр. от 12.11.10 №237-О | Засыпка вручную траншей, пазух котлованов и ям, группа грунтов 1 | 100 м3 грунта | 0,522 1,16 * 0,45 | 763.76 | 763.76 |  |  |  | 399 | 399 |  |  | 88.5 | 46.2
|  | Накладные расходы от ФОТ Сметная прибыль от ФОТ Всего с НР и СП |  | 88% 45% | [5 empty] | 351 180 930
148 | ТЕРм08-02-472-02 Пр.Минстроя Краснояр.кр. от 12.11.10 №237-О | Заземлитель горизонтальный из стали полосовой сечением 160 мм2 | 100 м | 2,61 5,8 * 0,45 | 2062.24 | 179.61 | 130.53 | 3.27 |  | 5382 | 469 | 341 | 9 | 16.6 | 43.33
|  | Накладные расходы от ФОТ Сметная прибыль от ФОТ Всего с НР и СП |  | 105% 65% | [5 empty] | 502 311 6195
Итого по разделу 12 Заземление | [9 empty] | 8591 |  |  |  |  | 154.78
Раздел 13. Активное соляное заземление АС-6НВ-ПИТОН, 44 компл.
149 | ТЕР04-01-037-04 Пр.Минстроя Краснояр.кр. от 12.11.10 №237-О | Шнековое бурение скважин станками типа ЛБУ-50 глубиной бурения до 10 м в грунтах группы 4 | 100 м бурения скважины | 1,287 2,86 * 0,45 | 11459.77 | 947.59 | 7731.99 | 655.03 |  | 14749 | 1220 | 9951 | 843 | 85.6 | 110.17
|  | Накладные расходы от ФОТ Сметная прибыль от ФОТ Всего с НР и СП |  | 123% 51% | [5 empty] | 2537 1052 18338
150 | ТСЦ-109-0016 | Долота трехшарошечные типа Ш112ТК3-ЦВ | шт. | 1,4544 3,232 * 0,45 | 1131.3 |  |  |  |  | 1645
151 | ТЕР33-03-004-01 Пр.Минстроя Краснояр.кр. от 12.11.10 №237-О | Забивка вертикальных заземлителей механизированная на глубину до 5 м | 1 заземлитель | 19,8 44 * 0,45 | 194.85 | 7.88 | 134.04 | 6.75 |  | 3858 | 156 | 2654 | 134 | 0.81 | 16.04
|  | Накладные расходы от ФОТ Сметная прибыль от ФОТ Всего с НР и СП |  | 126% 60% | [5 empty] | 365 174 4397
152 * | Прайс | Комплект активного соляного заземления "10 Ом" АС-6НВ-ПИТОН: Активный соляной электрод "ПИТОН" -1 шт., соляной наполнитель "10 Ом" (24 кг) -10шт., грунтовый катализатор "ГАК-30" (30 кг), полипропиленовый инспекционный колодец ИК-01 -1 шт., зажим для подкючения проводника -1 шт., лента гидроизоляционная, ширина 50мм, длина 10 метров -1шт. | компл. | 19,8 44 * 0,45 | 28848.53 |  |  |  |  | 571201
153 | ТЕР04-04-003-02 Пр.Минстроя Краснояр.кр. от 12.11.10 №237-О | Засыпка в межтрубное пространство при всех видах бурения песка | 10 м3 засыпаемого материала | 1,17 2,6 * 0,45 | 1118.34 | 1118.34 |  |  |  | 1308 | 1308 |  |  | 114 | 133.38
|  | Накладные расходы от ФОТ Сметная прибыль от ФОТ Всего с НР и СП |  | 123% 51% | [5 empty] | 1609 667 3584
154 | ТЕР01-01-012-08 Пр.Минстроя Краснояр.кр. от 12.11.10 №237-О | Разработка грунта с погрузкой на автомобили-самосвалы экскаваторами с ковшом вместимостью 1,6 (1,25-1,6) м3, группа грунтов 2 | 1000 м3 грунта | 0,011817 26,26 / 1000 * 0,45 | 6295.71 | 54.09 | 6213.03 | 441.6 |  | 74 | 1 | 73 | 5 | 6.03 | 0.07
|  | Накладные расходы от ФОТ Сметная прибыль от ФОТ Всего с НР и СП |  | 105% 50% | [5 empty] | 6 3 83
155 * | Цена Заказчика | Песок из карьера №12 | м3 | 11,817 26,26 * 0,45 | 6.67 |  |  |  |  | 79
156 | 310-3012-1 | Перевозка грузов автомобилями-самосвалами грузоподъемностью 10 т работающих вне карьера: расстояние перевозки 12 км; нормативное время пробега 1,141 час; класс груза 1 | 1 т | 18,9072 (26,26*1,6) * 0,45 | 35.23 |  |  |  |  | 666
|  | НР 0% от ФОТ СП 0% от ФОТ Всего с НР и СП | [7 empty] | 666
157 | ТЕР01-02-061-01 Пр.Минстроя Краснояр.кр. от 12.11.10 №237-О | Засыпка вручную траншей, пазух котлованов и ям, группа грунтов 1 | 100 м3 грунта | 0,045 0,1 * 0,45 | 763.76 | 763.76 |  |  |  | 34 | 34 |  |  | 88.5 | 3.98
|  | Накладные расходы от ФОТ Сметная прибыль от ФОТ Всего с НР и СП |  | 88% 45% | [5 empty] | 30 15 79
158 | ТЕР47-01-084-03 Пр.Минстроя Краснояр.кр. от 12.11.10 №237-О | Полив зеленых насаждений из ведер | 1 м3 выливаемой воды | 1,305 2,9 * 0,45 | 76.92 | 21.19 |  |  |  | 100 | 28 |  |  | 2.16 | 2.82
|  | Накладные расходы от ФОТ Сметная прибыль от ФОТ Всего с НР и СП |  | 140% 90% | [5 empty] | 39 25 164
Итого по разделу 13 Активное соляное заземление АС-6НВ-ПИТОН, 44 компл. | [9 empty] | 600236 |  |  |  |  | 266.46
Раздел 14. ВОЛС
159 | ТЕРм10-06-035-01 Пр.Минстроя Краснояр.кр. от 12.11.10 №237-О | Кабель на столбовой линии, масса 1 м до 2 кг | 100 м кабеля | 25,479 5662 / 100 * 0,45 | 880.23 | 173.23 | 388.71 | 27.54 |  | 22427 | 4414 | 9904 | 702 | 17 | 433.14
|  | Накладные расходы от ФОТ Сметная прибыль от ФОТ Всего с НР и СП |  | 110% 65% | [5 empty] | 5628 3325 31380
160 * | ТСЦ-501-8149 | Кабель связи оптический ОКСНМ-10-01-0,22-24(6,0) | 1000 м | 2,67525 5945 / 1000 * 0,45 | 52803.03 |  |  |  |  | 141261
161 | ТЕРм10-06-052-01 Пр.Минстроя Краснояр.кр. от 12.11.10 №237-О | Муфты прямые с учетом измерений рефлектометром в процессе монтажа на зоновом кабеле в котловане с числом волокон 4 | 1 шт. | 0,9 2 * 0,45 | 40694.02 | 772.72 | 35558.64 | 974.86 |  | 36625 | 695 | 32003 | 877 | 52 | 46.8
|  | Накладные расходы от ФОТ Сметная прибыль от ФОТ Всего с НР и СП |  | 132% 70% | [5 empty] | 2075 1100 39800
162 | ТЕРм10-06-053-01 Пр.Минстроя Краснояр.кр. от 12.11.10 №237-О | Измерение затухания на кабельной площадке волоконно-оптического кабеля ГТС с числом волокон 4 | 1 кабель (строительная длина) | 2,25 5 * 0,45 | 3391.78 | 118.88 | 3270.52 | 65.86 |  | 7632 | 267 | 7359 | 148 | 8 | 18
|  | Накладные расходы от ФОТ Сметная прибыль от ФОТ Всего с НР и СП |  | 110% 65% | [5 empty] | 457 270 8359
163 | ТЕРм10-06-054-01 Пр.Минстроя Краснояр.кр. от 12.11.10 №237-О | Измерение на смонтированном участке волоконно-оптического кабеля ГТС в одном направлении с числом волокон 4 | 1 участок | 0,45 1 * 0,45 | 2371.04 | 74.3 | 2295.25 | 46.22 |  | 1067 | 33 | 1033 | 21 | 5 | 2.25
|  | Накладные расходы от ФОТ Сметная прибыль от ФОТ Всего с НР и СП |  | 110% 65% | [5 empty] | 59 35 1161
Итого по разделу 14 ВОЛС | [9 empty] | 221961 |  |  |  |  | 500.19
ИТОГИ ПО СМЕТЕ:
Итого прямые затраты по смете в ценах 2001г. | [9 empty] | 4256775 | 59318 | 304760 | 17692 |  | 5640.35
Накладные расходы | [9 empty] | 91041
В том числе, справочно:
88% ФОТ (от 6023) (Поз. 2, 7, 11, 22, 27, 32, 40, 64, 96, 146-147, 157) | [9 empty] | 5300
99% ФОТ (от 5349) (Поз. 48-49, 72-73, 104-105, 116-117, 50-59, 74-83, 106-115, 118-121) | [9 empty] | 5296
105% ФОТ (от 10218) (Поз. 1, 3-6, 8-10, 12-15, 17, 20-21, 23, 26, 28-31, 33, 41, 45, 65, 69, 97, 101, 154, 122, 126-128, 148) | [9 empty] | 10729
110% ФОТ (от 5585) (Поз. 159-160, 162-163) | [9 empty] | 6144
123% ФОТ (от 12120) (Поз. 36-37, 44, 60-61, 68, 92-93, 100, 149-150, 153) | [9 empty] | 14908
126% ФОТ (от 30413) (Поз. 24, 34-35, 84-91, 124, 129-145, 151-152) | [9 empty] | 38320
132% ФОТ (от 1572) (Поз. 161) | [9 empty] | 2075
134% ФОТ (от 2023) (Поз. 16, 18, 25, 42, 46, 66, 70, 98, 102, 155) | [9 empty] | 2711
140% ФОТ (от 28) (Поз. 158) | [9 empty] | 39
150% ФОТ (от 3679) (Поз. 38-39, 62-63, 94-95) | [9 empty] | 5519
Сметная прибыль | [9 empty] | 45846
В том числе, справочно:
45% ФОТ (от 6023) (Поз. 2, 7, 11, 22, 27, 32, 40, 64, 96, 146-147, 157) | [9 empty] | 2710
50% ФОТ (от 8183) (Поз. 1, 3-6, 8-10, 12-15, 17, 20-21, 23, 26, 28-31, 33, 41, 45, 65, 69, 97, 101, 154) | [9 empty] | 4092
51% ФОТ (от 12120) (Поз. 36-37, 44, 60-61, 68, 92-93, 100, 149-150, 153) | [9 empty] | 6181
60% ФОТ (от 30413) (Поз. 24, 34-35, 84-91, 124, 129-145, 151-152) | [9 empty] | 18248
65% ФОТ (от 7620) (Поз. 122, 126-128, 148, 159-160, 162-163) | [9 empty] | 4953
70% ФОТ (от 5378) (Поз. 50-59, 74-83, 106-115, 118-121, 161) | [9 empty] | 3764
80% ФОТ (от 5702) (Поз. 16, 18, 25, 42, 46, 66, 70, 98, 102, 155, 38-39, 62-63, 94-95) | [9 empty] | 4561
85% ФОТ (от 1543) (Поз. 48-49, 72-73, 104-105, 116-117) | [9 empty] | 1312
90% ФОТ (от 28) (Поз. 158) | [9 empty] | 25
ВСЕГО по смете | [9 empty] | 4393662 |  |  |  |  | 5640.35
Итого Строительные работы | [9 empty] | 4133364 |  |  |  |  | 4996.56
Итого Монтажные работы | [9 empty] | 240011 |  |  |  |  | 643.79
Итого Оборудование | [9 empty] | 20287
Итого | [9 empty] | 4393662 |  |  |  |  | 5640.35
В том числе:
Материалы | [9 empty] | 3865359
Машины и механизмы | [9 empty] | 304760
ФОТ | [9 empty] | 77010
Оборудование | [9 empty] | 20287
Накладные расходы | [9 empty] | 91041
Сметная прибыль | [9 empty] | 45846
ВСЕГО по смете | [9 empty] | 4393662 |  |  |  |  | 5640.35
Материалы заказчика
101-1129 Прокат толстолистовой горячекатаный с обрезными кромками, толщиной 9-12 мм, улучшенной плоскостности и повышенной точности прокатки из углеродистой стали обыкновенного качества, марки Ст3сп, "т" Кол-во: 0,5272 = 0,0103{п.38} + 0,5169{п.62} | [9 empty] | 3788
201-9025 Опоры стальные оцинкованные, "т" Кол-во: 54,081 = 0,271{п.34} + 23,78{п.84} + 30,03{п.85} | [9 empty] | 1561998
403-2461 Фундаменты сборные железобетонные ВЛ и ОРУ, "м3" Кол-во: 49,94{п.24} | [9 empty] | 226164
Прайс Комплект активного соляного заземления "10 Ом" АС-6НВ-ПИТОН: Активный соляной электрод "ПИТОН" -1 шт., соляной наполнитель "10 Ом" (24 кг) -10шт., грунтовый катализатор "ГАК-30" (30 кг), полипропиленовый инспекционный колодец ИК-01 -1 шт., зажим для подкючения проводника -1 шт., лента гидроизоляционная, ширина 50мм, длина 10 метров -1шт., "компл." Кол-во: 19,8{п.152} | [9 empty] | 571201
ТСЦ-101-1714 Болты с гайками и шайбами строительные, "т" Кол-во: 0,00158{п.35} | [9 empty] | 26
ТСЦ-103-0178 Трубы стальные электросварные прямошовные со снятой фаской из стали марок БСт2кп-БСт4кп и БСт2пс-БСт4пс наружный диаметр 159 мм, толщина стенки 6 мм, "м" Кол-во: 22,747725{п.95} | [9 empty] | 4612
ТСЦ-103-0204 Трубы стальные электросварные прямошовные со снятой фаской из стали марок БСт2кп-БСт4кп и БСт2пс-БСт4пс наружный диаметр 325 мм, толщина стенки 8 мм, "м" Кол-во: 4,69044{п.39} | [9 empty] | 2543
ТСЦ-103-0245 Трубы стальные электросварные прямошовные и спирально-шовные группы А и Б с сопротивлением по разрыву 38 кгс/мм2, наружный диаметр 720 мм, толщина стенки 9 мм, "м" Кол-во: 137,84985{п.63} | [9 empty] | 229790
ТСЦ-501-8149 Кабель связи оптический ОКСНМ-10-01-0,22-24(6,0), "1000 м" Кол-во: 2,67525{п.160} | [9 empty] | 141261
ТСЦ-502-0322 Провода неизолированные для воздушных линий электропередачи из стальных оцинкованных проволок 1 группы и алюминиевых проволок марки АС, сечением 120/19 мм2, "т" Кол-во: 7,6725{п.131} | [9 empty] | 520574
Цена Заказчика Песок из карьера №12, "м3" Кол-во: 125,0919 = 42,66{п.18} + 0,216{п.42} + 0,40905{п.46} + 12,573{п.66} + 56,07{п.70} + 0,8955{п.98} + 0,45135{п.102} + 11,817{п.155} | [9 empty] | 834
Итого | [9 empty] | 3262791
ПОТРЕБНОЕ КОЛИЧЕСТВО РЕСУРСОВ:
№ п.п | Код ресурса | Наименование | Ед. изм. | Кол-во
Ресурсы подрядчика
Трудозатраты
1 | 1-1-5 | Затраты труда рабочих (ср 1,5) | чел.час | 135.32
2 | 1-2-0 | Затраты труда рабочих (ср 2) | чел.час | 31.74
3 | 1-2-5 | Затраты труда рабочих (ср 2,5) | чел.час | 95.7
4 | 1-2-8 | Затраты труда рабочих (ср 2,8) | чел.час | 94.07
5 | 1-2-9 | Затраты труда рабочих (ср 2,9) | чел.час | 16.04
6 | 1-3-0 | Затраты труда рабочих (ср 3) | чел.час | 1940.78
7 | 1-3-2 | Затраты труда рабочих (ср 3,2) | чел.час | 30.23
8 | 1-3-3 | Затраты труда рабочих (ср 3,3) | чел.час | 433.14
9 | 1-3-5 | Затраты труда рабочих (ср 3,5) | чел.час | 242.19
10 | 1-3-6 | Затраты труда рабочих (ср 3,6) | чел.час | 9.05
11 | 1-3-7 | Затраты труда рабочих (ср 3,7) | чел.час | 124.69
12 | 1-3-8 | Затраты труда рабочих (ср 3,8) | чел.час | 282.54
13 | 1-3-9 | Затраты труда рабочих (ср 3,9) | чел.час | 103.25
14 | 1-4-0 | Затраты труда рабочих (ср 4) | чел.час | 363.57
15 | 1-4-1 | Затраты труда рабочих (ср 4,1) | чел.час | 682.53
16 | 1-4-2 | Затраты труда рабочих (ср 4,2) | чел.час | 954.81
17 | 1-4-3 | Затраты труда рабочих (ср 4,3) | чел.час | 18.2
18 | 1-4-9 | Затраты труда рабочих (ср 4,9) | чел.час | 15.45
19 | 1-6-0 | Затраты труда рабочих (ср 6) | чел.час | 67.05
20 | 2 | Затраты труда машинистов | чел.час | 1259.18
Машины и механизмы
21 | 010201 | Прицепы тракторные 2 т | маш.-ч | 7.63
22 | 010410 | Тракторы на пневмоколесном ходу при работе на других видах строительства 59 кВт (80 л.с.) | маш.-ч | 26.89
23 | 021102 | Краны на автомобильном ходу при работе на монтаже технологического оборудования 10 т | маш.-ч | 21.06
24 | 021141 | Краны на автомобильном ходу при работе на других видах строительства 10 т | маш.-ч | 13.9
25 | 021402 | Краны на пневмоколесном ходу при работе на монтаже технологического оборудования 25 т | маш.-ч | 1.24
26 | 021439 | Краны на пневмоколесном ходу при работе на других видах строительства 25 т | маш.-ч | 50.43
27 | 030101 | Автопогрузчики 5 т | маш.-ч | 0.17
28 | 030201 | Домкраты гидравлические грузоподъемностью 6,3 т | маш.-ч | 189.68
29 | 030401 | Лебедки электрические тяговым усилием до 5,79 кН (0,59 т) | маш.-ч | 0.17
30 | 030402 | Лебедки электрические тяговым усилием до 12,26 кН (1,25 т) | маш.-ч | 4.13
31 | 030404 | Лебедки электрические тяговым усилием до 31,39 кН (3,2 т) | маш.-ч | 25.97
32 | 030851 | Стрелы монтажные А-образные высотой до 22 м для подъема опор ВЛ | маш.-ч | 15.45
33 | 030861 | Шарниры монтажные для подъема стальных опор ВЛ | маш.-ч | 15.45
34 | 030902 | Подъемники гидравлические высотой подъема 10 м | маш.-ч | 10.33
35 | 031001 | Автогидроподъемники высотой подъема 12 м | маш.-ч | 16.89
36 | 031812 | Погрузчики одноковшовые универсальные фронтальные пневмоколесные 3 т | маш.-ч | 2.84
37 | 040202 | Агрегаты сварочные передвижные с номинальным сварочным током 250-400 А с дизельным двигателем | маш.-ч | 43.77
38 | 040502 | Установки для сварки ручной дуговой (постоянного тока) | маш.-ч | 26.67
39 | 040504 | Аппарат для газовой сварки и резки | маш.-ч | 8.04
40 | 041000 | Преобразователи сварочные с номинальным сварочным током 315-500 А | маш.-ч | 8.04
41 | 041400 | Электрические печи для сушки сварочных материалов с регулированием температуры в пределах от 80 °С до 500 °С | маш.-ч | 0.34
42 | 050101 | Компрессоры передвижные с двигателем внутреннего сгорания давлением до 686 кПа (7 ат), производительность 2,2 м3/мин | маш.-ч | 7.47
43 | 050102 | Компрессоры передвижные с двигателем внутреннего сгорания давлением до 686 кПа (7 ат), производительность 5 м3/мин | маш.-ч | 93.24
44 | 060248 | Экскаваторы одноковшовые дизельные на гусеничном ходу при работе на других видах строительства 0,65 м3 | маш.-ч | 67.53
45 | 060251 | Экскаваторы одноковшовые дизельные на гусеничном ходу при работе на других видах строительства 1,6 м3 | маш.-ч | 1.59
46 | 070149 | Бульдозеры при работе на других видах строительства 79 кВт (108 л.с.) | маш.-ч | 0.49
47 | 070150 | Бульдозеры при работе на других видах строительства 96 кВт (130 л.с.) | маш.-ч | 167.59
48 | 100401 | Комплекты оборудования шнекового бурения на базе автомобиля глубина бурения до 50 м, грузоподъемность мачты 3,7 т | маш.-ч | 123.96
49 | 121011 | Котлы битумные передвижные 400 л | маш.-ч | 9.5
50 | 140110 | Агрегаты копровые без дизель-молота на базе трактора 80 кВт (108 л.с.) | маш.-ч | 53.11
51 | 140502 | Дизель-молоты 1,25 т | маш.-ч | 53.11
52 | 160202 | Краны на тракторе 121 кВт (165 л.с.) 10 т (прицепные) | маш.-ч | 189.45
53 | 160601 | Тракторы на гусеничном ходу с лебедкой 132 кВт (180 л.с.) | маш.-ч | 243.59
54 | 161001 | Краны на автомобильном ходу 10 т | маш.-ч | 1.49
55 | 161002 | Краны на автомобильном ходу 16 т | маш.-ч | 41.19
56 | 170300 | Комплексные машины машина монтажная для выполнения работ при прокладке и монтаже кабеля на базе автомобиля ГАЗ-66 | маш.-ч | 80.53
57 | 171312 | Лаборатория передвижная монтажно-измерительная на базе автомобиля КАМАЗ-43101 (ЛИОК) | маш.-ч | 42.59
58 | 330206 | Дрели электрические | маш.-ч | 0.95
59 | 330301 | Машины шлифовальные электрические | маш.-ч | 4.43
60 | 331100 | Трамбовки пневматические при работе от передвижных компрессорных станций | маш.-ч | 340.09
61 | 331481 | Машины пневматические ПУМ-3 | маш.-ч | 12.08
62 | 340101 | Агрегаты окрасочные высокого давления для окраски поверхностей конструкций мощностью 1 кВт | маш.-ч | 16.93
63 | 400001 | Автомобили бортовые, грузоподъемность до 5 т | маш.-ч | 11.43
64 | 400002 | Автомобили бортовые, грузоподъемность до 8 т | маш.-ч | 3.45
65 | 400101 | Тягачи седельные, грузоподъемность 12 т | маш.-ч | 2.48
66 | 400111 | Полуприцепы общего назначения, грузоподъемность 12 т | маш.-ч | 2.48
67 | 400311 | Спецавтомашины грузоподъемностью до 8 т, вездеходы | маш.-ч | 118.06
Материалы
68 | 101-0069 | Бензин авиационный Б-70 | т | 0.0009
69 | 101-0073 | Битумы нефтяные строительные марки БН-90/10 | т | 0.0779
70 | 101-0113 | Бязь суровая арт. 6804 | 10 м2 | 0.4253
71 | 101-0309 | Канаты пеньковые пропитанные | т | 0.0003
72 | 101-0322 | Керосин для технических целей марок КТ-1, КТ-2 | т | 0.1169
73 | 101-0324 | Кислород технический газообразный | м3 | 6.7897
74 | 101-0388 | Краски масляные земляные марки МА-0115 мумия, сурик железный | т | 0.0004
75 | 101-0594 | Мастика битумная кровельная горячая | т | 1.169
76 | 101-0782 | Поковки из квадратных заготовок, масса 1,8 кг | т | 0.0133
77 | 101-0797 | Проволока горячекатаная в мотках, диаметром 6,3-6,5 мм | т | 0.0001
78 | 101-0962 | Смазка солидол жировой марки «Ж» | т | 0.0001
79 | 101-1019 | Швеллеры № 40 из стали марки Ст0 | т | 0.0058
80 | 101-1292 | Уайт-спирит | т | 0.1075
81 | 101-1513 | Электроды диаметром 4 мм Э42 | т | 0.0168
82 | 101-1515 | Электроды диаметром 4 мм Э46 | т | 0.0034
83 | 101-1522 | Электроды диаметром 5 мм Э42А | т | 0.0753
84 | 101-1602 | Ацетилен газообразный технический | м3 | 0.4672
85 | 101-1699 | Патроны для пристрелки | 10 шт. | 6.075
86 | 101-1714 | Болты с гайками и шайбами строительные | т | 0.0175
87 | 101-1745 | Бензин растворитель | т | 0.0002
88 | 101-1755 | Сталь полосовая, марка стали Ст3сп шириной 50-200 мм толщиной 4-5 мм | т | 0.0743
89 | 101-1757 | Ветошь | кг | 17.3144
90 | 101-1805 | Гвозди строительные | т
91 | 101-1889 | Сталь полосовая 40х4 мм, кипящая | т | 0.3393
92 | 101-1924 | Электроды диаметром 4 мм Э42А | кг | 17.199
93 | 101-1963 | Канифоль сосновая | кг | 0.0014
94 | 101-1977 | Болты с гайками и шайбами строительные | кг | 54.95
95 | 101-2021 | Заполнитель гидрофобный «Гидрофобинол М» | кг | 2.25
96 | 101-2022 | Лента «Сэвилен» | кг | 0.288
97 | 101-2091 | Хомутик | шт. | 0.5096
98 | 101-2143 | Краска | кг | 0.7425
99 | 101-2278 | Пропан-бутан, смесь техническая | кг | 1.4043
100 | 101-2349 | Смазка ЗЭС | кг | 0.2773
101 | 101-2354 | Спирт этиловый ректификованный технический, сорт I | кг | 0.0234
102 | 101-2357 | Бумага шлифовальная | лист | 0.675
103 | 101-2467 | Растворитель марки Р-4 | т | 0.0018
104 | 101-2472 | Растворитель марки № 646 | т | 0.0198
105 | 101-2493 | Лента липкая изоляционная на поликасиновом компаунде марки ЛСЭПЛ, шириной 20-30 мм, толщиной от 0,14 до 0,19 мм | кг | 0.108
106 | 101-2494 | Лента смоляная на основе хлопкополиэфирной ткани толщиной 0,8 мм | кг | 0.051
107 | 101-2501 | Лента полиэтиленовая с липким слоем марка А | кг | 0.1575
108 | 101-3911 | Дюбели для пристрелки стальные | 10 шт. | 6.075
109 | 102-0008 | Лесоматериалы круглые хвойных пород для строительства диаметром 14-24 см, длиной 3-6,5 м | м3 | 0.0683
110 | 102-0023 | Бруски обрезные хвойных пород длиной 4-6,5 м, шириной 75-150 мм, толщиной 40-75 мм, I сорта | м3 | 0.0005
111 | 109-0148 | Шнек диаметром 135 мм | шт. | 8.4649
112 | 110-0014 | Глухари | 100 шт. | 0.6446
113 | 110-0087 | Консоли для крепления и подвески стального каната КСП-2 | 100 шт. | 0.4586
114 | 110-0201 | Гильзы полиэтиленовые ГП-1 длина 70 мм внутренний диаметр 6,5 мм | шт. | 17.1
115 | 113-0021 | Грунтовка ГФ-021 красно-коричневая | т | 0.001
116 | 113-0077 | Ксилол нефтяной марки А | т | 0.0117
117 | 113-0079 | Лак БТ-577 | т | 0.0002
118 | 113-0122 | Отвердитель № 1 | т | 0.0055
119 | 113-1786 | Лак битумный БТ-123 | т | 0.0097
120 | 113-2023 | Компаунд липкий полиизобутиленовый (ЛПК) | кг | 0.0012
121 | 201-0756 | Отдельные конструктивные элементы зданий и сооружений с преобладанием горячекатаных профилей, средняя масса сборочной единицы от 0,1 до 0,5 т | т | 0.0076
122 | 201-0774 | Конструктивные элементы вспомогательного назначения массой не более 50 кг с преобладанием толстолистовой стали собираемые из двух и более деталей, с отверстиями и без отверстий, соединяемые на сварке | т | 0.0111
123 | 201-8057 | Стяжки винтовые | шт. | 5.096
124 | 204-0004 | Горячекатаная арматурная сталь гладкая класса А-I, диаметром 12 мм | т | 0.2473
125 | 408-0015 | Щебень из природного камня для строительных работ марка 800, фракция 20-40 мм | м3 | 0.0038
126 | 411-0001 | Вода | м3 | 6.638
127 | 502-0648 | Муфта защитная чугунная МЧЗ | шт. | 0.9
128 | 502-0651 | Муфта оптическая МТОК 96-01-IV | компл. | 0.9
129 | 506-0853 | Проволока из алюминия диаметром 3 мм | т | 0.0051
130 | 506-1376 | Припои оловянно-свинцовые сурьмянистые марки ПОССу30-2 | кг | 0.0117
131 | 508-0097 | Канат двойной свивки типа ТК, конструкции 6х19(1+6+12)+1 о.с., оцинкованный из проволок марки В, маркировочная группа 1770 н/мм2, диаметром 5,5 мм | 10 м | 0.0556
132 | 509-0039 | Паста паяльная ПБК-26М | кг | 0.0045
133 | 509-0060 | Зажим двухболтовой | кг | 63.19
134 | 509-0072 | Подвес металлический кабелей связи П-40 | т | 0.1682
135 | 509-0156 | Оконцеватели маркировочные | 100 шт. | 0.09
136 | 509-0455 | Соединитель алюминиевых и сталеалюминиевых проводов (СОАС) 062-3 | шт. | 8.663
137 | 999-9950 | Вспомогательные ненормируемые ресурсы | руб. | 139.6505
138 | прайс | ... | кг | 243.0625
139 | прайс | - Грунтовка "Акрус-эпоцинк" | кг | 66.6
140 | прайс | - Грунт-эмаль "Акрус-эпокс С" | кг | 98.2872
141 | прайс | - Эмаль "Акрус-полиур" | кг | 78.1753
142 | Прайс | ... | шт | 1054.35
143 | Прайс | - Блок-замок ЗБ-1М УХЛ1 | шт | 2.25
144 | Прайс | - Ключ КЭЗ-1М УХЛ1 | шт | 2.25
145 | Прайс | - Гаситель вибрации для провода ГВУ-1,2-1,6 | шт | 33.3
146 | Прайс | - Птицезащитное устройство 3П-АП2 | шт | 108
147 | Прайс | - Маркер провода SP43 | шт | 494.1
148 | Прайс | - Изолятор линейный ЛК70/10-И-3 СП | шт | 152.1
149 | Прайс | - Изолятор линейный штыревой ШПУ 10 УХЛ1 | шт | 6.75
150 | Прайс | - Узел крепления КПГ-7-1 | шт | 152.1
151 | Прайс | - Зажим поддерживающий ПГН-3-5 | шт | 76.5
152 | Прайс | - Колпачки КП-22 | шт | 6.75
153 | Прайс | - Зажим аппаратный А2А-120-2 | шт | 13.5
154 | Прайс | - Вязка ПВС 120-20 | шт | 6.75
155 | ТСЦ-105-0217 | Плакаты предупредительные, путевые сигнальные знаки размер 420х220 мм | 100 шт. | 0.198
156 | ТСЦ-109-0016 | Долота трехшарошечные типа Ш112ТК3-ЦВ | шт. | 3.178
157 | ТСЦ-111-0041 | Кронштейны для подвески проводов постоянного и переменного тока длиной 3600 мм окрашенные | т | 0.12465
158 | ТСЦ-201-0664 | Эстакады открытые кабельные и для прокладки трубопроводов: пролетные строения, опоры, седла, кронштейны | т | 0.50891
159 | ТСЦ-201-0764 | Отдельные конструктивные элементы зданий и сооружений с преобладанием гнутосварных профилей и круглых труб, средняя масса сборочной единицы от 0,1 до 0,5 т | т | 0.0315
160 | ТСЦ-201-0768 | Отдельные конструктивные элементы зданий и сооружений с преобладанием толстолистовой стали, средняя масса сборочной единицы до 0,5 т | т | 2.435
161 | ТСЦ-509-0102 | Скобы | 10 шт. | 15.435
162 | ТСЦ-509-0130 | Ушко однолапчатое У1-12-16 | шт. | 152.1
163 | ТСЦ-509-0262 | Зажим плашечный | шт. | 36.45
164 | ТСЦ-509-0458 | Зажимы натяжные болтовые НБН алюминиевые для крепления многопроволочных проводов сечением 95-120 мм2 | шт. | 75.6
Оборудование
165 | прайс | ... | компл. | 9
166 | прайс | - Ограничитель напряжения ОПН-10 | компл. | 6.75
167 | прайс | - Разъединитель наружной установки РЛК СЭЩ-1б-II-10/400-УХЛ1 | компл. | 2.25
Ресурсы заказчика
Материалы
168 | 101-1129 | Прокат толстолистовой горячекатаный с обрезными кромками, толщиной 9-12 мм, улучшенной плоскостности и повышенной точности прокатки из углеродистой стали обыкновенного качества, марки Ст3сп | т | 0.5272
169 | 201-9025 | Опоры стальные оцинкованные | т | 54.081
170 | 403-2461 | Фундаменты сборные железобетонные ВЛ и ОРУ | м3 | 49.94
171 | Прайс | Комплект активного соляного заземления "10 Ом" АС-6НВ-ПИТОН: Активный соляной электрод "ПИТОН" -1 шт., соляной наполнитель "10 Ом" (24 кг) -10шт., грунтовый катализатор "ГАК-30" (30 кг), полипропиленовый инспекционный колодец ИК-01 -1 шт., зажим для подкючения проводника -1 шт., лента гидроизоляционная, ширина 50мм, длина 10 метров -1шт. | компл. | 19.8
172 | ТСЦ-101-1714 | Болты с гайками и шайбами строительные | т | 0.00158
173 | ТСЦ-103-0178 | Трубы стальные электросварные прямошовные со снятой фаской из стали марок БСт2кп-БСт4кп и БСт2пс-БСт4пс наружный диаметр 159 мм, толщина стенки 6 мм | м | 22.7477
174 | ТСЦ-103-0204 | Трубы стальные электросварные прямошовные со снятой фаской из стали марок БСт2кп-БСт4кп и БСт2пс-БСт4пс наружный диаметр 325 мм, толщина стенки 8 мм | м | 4.6904
175 | ТСЦ-103-0245 | Трубы стальные электросварные прямошовные и спирально-шовные группы А и Б с сопротивлением по разрыву 38 кгс/мм2, наружный диаметр 720 мм, толщина стенки 9 мм | м | 137.8499
176 | ТСЦ-501-8149 | Кабель связи оптический ОКСНМ-10-01-0,22-24(6,0) | 1000 м | 2.6753
177 | ТСЦ-502-0322 | Провода неизолированные для воздушных линий электропередачи из стальных оцинкованных проволок 1 группы и алюминиевых проволок марки АС, сечением 120/19 мм2 | т | 7.6725
178 | Цена Заказчика | Песок из карьера №12 | м3 | 125.0919
Удаленные и замененные ресурсы
Материалы
179 | 101-1145 | Профили фасонные горячекатаные для шпунтовых свай Л4 и Л5 массой от 50 до 100 кг, сталь марки 16ХГ | т | 22.5583
180 | 101-1513 | Электроды диаметром 4 мм Э42 | т | 0.0006
181 | 113-0210 | Эмаль эпоксидная ЭП-733 зеленая | т | 0.0747
182 | 113-0213 | Эмаль эпоксидная ЭП-5116 черная | т | 0.0391
183 | 113-0282 | Грунтовка ЭП-0199 | т | 0.05
184 | 201-0813 | Опоры стальные | т | 54.081
185 | 408-0141 | Песок природный для строительных растворов средний | м3 | 42.66
186 | 408-0143 | Песок природный для строительных растворов средний, обогащенный | м3 | 68.7704
187 | 508-0266 | Канат стальной двойной свивки типа ЛК-Р конструкции 6х19 (1+6+6/6)+1 о.с., оцинкованный из проволоки марки В, маркировочная группа 1570 н/мм2 и менее, диаметр каната 6,9 мм | 10 м | 267.5
Неучтенные ресурсы
Материалы
188 | 101-1714 | Болты с гайками и шайбами строительные | т
189 | 101-9341 | Сталь стержневая диаметром до 10 мм | т
190 | 109-9034 | Долота шнековые | шт. | 3.1773
191 | 110-9009 | Арматура линейная | т
192 | 110-9030 | Изоляторы штыревые | шт.
193 | 110-9032 | Изоляторы линейные подвесные тарельчатые | т
194 | 110-9082 | Конструкции стальные крепления электрооборудования ОРУ | т | 0.1284
195 | 110-9126 | Металлические плакаты | шт.
196 | 201-9002 | Конструкции стальные | т | 2.9749
197 | 201-9261 | Детали крепления стальные | кг
198 | 201-9266 | Хомуты стальные | кг
199 | 405-0254 | Известь строительная негашеная хлорная, марки А | т
200 | 502-9079 | Провода неизолированные | т