## ЛСР 17 граф с оборудованием
СОГЛАСОВАНО: | [11 empty] | УТВЕРЖДАЮ:
_________________ | [11 empty] | _________________
" _____ " ________________ 2014 г. | [11 empty] | "______ " _______________2014 г.
(наименование стройки)
ЛОКАЛЬНЫЙ СМЕТНЫЙ РАСЧЕТ №04-03-01
(локальная смета)
|  | на | Электрическая воздушная линия 10кВ
(наименование работ и затрат, наименование объекта)
Основание:
|  |  | Сметная стоимость _______________________________________________________________________________________________ | [5 empty] | ___________________________1464,563 |  | тыс. руб.
|  |  | строительных работ _______________________________________________________________________________________________ | [5 empty] | _______________________________________________________________________________________________1377,796 |  | тыс. руб.
|  |  | монтажных работ _______________________________________________________________________________________________ | [5 empty] | _______________________________________________________________________________________________80,004 |  | тыс. руб.
|  |  | оборудования _______________________________________________________________________________________________ | [5 empty] | _______________________________________________________________________________________________6,763 |  | тыс. руб.
|  |  | Средства на оплату труда _______________________________________________________________________________________________ | [5 empty] | ___________________________25,673 |  | тыс. руб.
|  |  | Сметная трудоемкость _______________________________________________________________________________________________ | [5 empty] | _______________________________________________________________________________________________1880,12 |  | чел.час
|  |  | Трудозатраты механизаторов _______________________________________________________________________________________________ | [5 empty] | _______________________________________________________________________________________________419,73 |  | чел.час
Составлен(а) в текущих (прогнозных) ценах по состоянию на 01.01.2001г.
№ пп | Обосно- вание | Наименование | Ед. изм. | Кол. | Стоимость единицы, руб. |  |  |  | Общая стоимость, руб. |  |  |  |  | Т/з осн. раб.на ед. | Т/з осн. раб. Всего | Общая масса обору-дования, т
[5 empty] | Всего | В том числе |  |  | Обору- дование | Всего | В том числе
[6 empty] | Осн.З/п | Эк.Маш | З/пМех |  |  | Осн.З/п | Эк.Маш | З/пМех
1 | 2 | 3 | 4 | 5 | 6 | 7 | 8 | 9 | 10 | 11 | 12 | 13 | 14 | 15 | 16 | 17
Раздел 1. Земляные работы. Для фундамента С1-1шт, С2-1шт
1 | ТЕР01-01-003-07 Пр.Минстроя Краснояр.кр. от 12.11.10 №237-О | Разработка грунта в отвал экскаваторами «драглайн» или «обратная лопата» с ковшом вместимостью 0,65 (0,5-1) м3, группа грунтов 1 | 1000 м3 грунта | 0,1548 1,032 * 0,15 | 4777.92 | 74.45 | 4703.47 | 268.22 |  | 740 | 12 | 728 | 42 | 8.3 | 1.28
|  | Накладные расходы от ФОТ Сметная прибыль от ФОТ Всего с НР и СП |  | 105% 50% | [5 empty] | 57 27 824
2 | ТЕР01-02-056-01 Пр.Минстроя Краснояр.кр. от 12.11.10 №237-О | Разработка грунта вручную в траншеях шириной более 2 м и котлованах площадью сечения до 5 м2 с креплениями, глубина траншей и котлованов до 2 м, группа грунтов 1 (3.187Доработка вручную, зачистка дна и стенок с выкидкой грунта в котлованах и траншеях, разработанных механизированным способом ОЗП=1,2; ТЗ=1,2) | 100 м3 грунта | 0,047865 0,3191 * 0,15 | 1874.02 | 1874.02 |  |  |  | 90 | 90 |  |  | 194.4 | 9.31
|  | Накладные расходы от ФОТ Сметная прибыль от ФОТ Всего с НР и СП |  | 88% 45% | [5 empty] | 79 41 210
3 | ТЕР01-01-031-02 Пр.Минстроя Краснояр.кр. от 12.11.10 №237-О | Разработка грунта с перемещением до 10 м бульдозерами мощностью 96 кВт (130 л.с.), группа грунтов 2 (3.76При перемещении бульдозерами ранее разработанных разрыхленных грунтов, за исключением взорванной скальной породы, сыпучих барханных и дюнных песков ЭМ=0,85 к расх.; ЗПМ=0,85; ТЗМ=0,85) | 1000 м3 грунта | 0,159555 1,0637 * 0,15 | 1793.52 |  | 1793.52 | 148.29 |  | 286 |  | 286 | 24
|  | Накладные расходы от ФОТ Сметная прибыль от ФОТ Всего с НР и СП |  | 105% 50% | [5 empty] | 25 12 323
4 | ТЕР01-01-031-10 Пр.Минстроя Краснояр.кр. от 12.11.10 №237-О | При перемещении грунта на каждые последующие 10 м добавлять к расценке 01-01-031-02 (ПЗ=2 (ОЗП=2; ЭМ=2 к расх.; ЗПМ=2; МАТ=2 к расх.; ТЗ=2; ТЗМ=2)) | 1000 м3 грунта | 0,159555 1,0637 * 0,15 | 3544.84 |  | 3544.84 | 293.1 |  | 566 |  | 566 | 47
|  | Накладные расходы от ФОТ Сметная прибыль от ФОТ Всего с НР и СП |  | 105% 50% | [5 empty] | 49 24 639
5 | ТЕР01-01-034-02 Пр.Минстроя Краснояр.кр. от 12.11.10 №237-О | Засыпка траншей и котлованов с перемещением грунта до 5 м бульдозерами мощностью 96 кВт (130 л.с.), группа грунтов 2 | 1000 м3 грунта | 0,151935 1,0129 * 0,15 | 1287.11 |  | 1287.11 | 106.42 |  | 196 |  | 196 | 16
|  | Накладные расходы от ФОТ Сметная прибыль от ФОТ Всего с НР и СП |  | 105% 50% | [5 empty] | 17 8 221
6 | ТЕР01-01-034-08 Пр.Минстроя Краснояр.кр. от 12.11.10 №237-О | При перемещении грунта на каждые последующие 5 м добавлять к расценке 01-01-034-02 (ПЗ=5 (ОЗП=5; ЭМ=5 к расх.; ЗПМ=5; МАТ=5 к расх.; ТЗ=5; ТЗМ=5)) | 1000 м3 грунта | 0,151935 1,0129 * 0,15 | 3097.9 |  | 3097.9 | 256.15 |  | 471 |  | 471 | 39
|  | Накладные расходы от ФОТ Сметная прибыль от ФОТ Всего с НР и СП |  | 105% 50% | [5 empty] | 41 20 532
7 | ТЕР01-02-061-01 Пр.Минстроя Краснояр.кр. от 12.11.10 №237-О | Засыпка вручную траншей, пазух котлованов и ям, группа грунтов 1 | 100 м3 грунта | 0,046995 0,3133 * 0,15 | 763.76 | 763.76 |  |  |  | 36 | 36 |  |  | 88.5 | 4.16
|  | Накладные расходы от ФОТ Сметная прибыль от ФОТ Всего с НР и СП |  | 88% 45% | [5 empty] | 32 16 84
8 | ТЕР01-02-005-01 Пр.Минстроя Краснояр.кр. от 12.11.10 №237-О | Уплотнение грунта пневматическими трамбовками, группа грунтов 1-2 | 100 м3 уплотненного грунта | 1,519395 10,1293 * 0,15 | 591.56 | 122.92 | 468.64 | 33.65 |  | 899 | 187 | 712 | 51 | 12.53 | 19.04
|  | Накладные расходы от ФОТ Сметная прибыль от ФОТ Всего с НР и СП |  | 105% 50% | [5 empty] | 250 119 1268
Итого по разделу 1 Земляные работы. Для фундамента С1-1шт, С2-1шт | [9 empty] | 4100 |  |  |  |  | 33.79
Раздел 2. Земляные работы. Для фундамента С1-6шт, С2-4шт
9 | ТЕР01-01-003-07 Пр.Минстроя Краснояр.кр. от 12.11.10 №237-О | Разработка грунта в отвал экскаваторами «драглайн» или «обратная лопата» с ковшом вместимостью 0,65 (0,5-1) м3, группа грунтов 1 | 1000 м3 грунта | 0,45375 3,025 * 0,15 | 4777.92 | 74.45 | 4703.47 | 268.22 |  | 2168 | 34 | 2134 | 122 | 8.3 | 3.77
|  | Накладные расходы от ФОТ Сметная прибыль от ФОТ Всего с НР и СП |  | 105% 50% | [5 empty] | 164 78 2410
10 | ТЕР01-01-003-10 Пр.Минстроя Краснояр.кр. от 12.11.10 №237-О | Разработка грунта в отвал экскаваторами «драглайн» или «обратная лопата» с ковшом вместимостью 0,65 (0,5-1) м3, группа грунтов 4 | 1000 м3 грунта | 0,30375 2,025 * 0,15 | 9962.78 | 154.55 | 9808.23 | 559.33 |  | 3026 | 47 | 2979 | 170 | 17.23 | 5.23
|  | Накладные расходы от ФОТ Сметная прибыль от ФОТ Всего с НР и СП |  | 105% 50% | [5 empty] | 228 109 3363
11 | ТЕР01-02-056-04 Пр.Минстроя Краснояр.кр. от 12.11.10 №237-О | Разработка грунта вручную в траншеях шириной более 2 м и котлованах площадью сечения до 5 м2 с креплениями, глубина траншей и котлованов до 2 м, группа грунтов 4 (3.187Доработка вручную, зачистка дна и стенок с выкидкой грунта в котлованах и траншеях, разработанных механизированным способом ОЗП=1,2; ТЗ=1,2) | 100 м3 грунта | 0,2343 1,562 * 0,15 | 5615.24 | 5615.24 |  |  |  | 1316 | 1316 |  |  | 572.4 | 134.11
|  | Накладные расходы от ФОТ Сметная прибыль от ФОТ Всего с НР и СП |  | 88% 45% | [5 empty] | 1158 592 3066
12 | ТЕР01-01-031-02 Пр.Минстроя Краснояр.кр. от 12.11.10 №237-О | Разработка грунта с перемещением до 10 м бульдозерами мощностью 96 кВт (130 л.с.), группа грунтов 2 (3.76При перемещении бульдозерами ранее разработанных разрыхленных грунтов, за исключением взорванной скальной породы, сыпучих барханных и дюнных песков ЭМ=0,85 к расх.; ЗПМ=0,85; ТЗМ=0,85) | 1000 м3 грунта | 0,46785 3,119 * 0,15 | 1793.52 |  | 1793.52 | 148.29 |  | 839 |  | 839 | 69
|  | Накладные расходы от ФОТ Сметная прибыль от ФОТ Всего с НР и СП |  | 105% 50% | [5 empty] | 72 35 946
13 | ТЕР01-01-031-10 Пр.Минстроя Краснояр.кр. от 12.11.10 №237-О | При перемещении грунта на каждые последующие 10 м добавлять к расценке 01-01-031-02 (ПЗ=2 (ОЗП=2; ЭМ=2 к расх.; ЗПМ=2; МАТ=2 к расх.; ТЗ=2; ТЗМ=2)) | 1000 м3 грунта | 0,46785 3,119 * 0,15 | 3544.84 |  | 3544.84 | 293.1 |  | 1658 |  | 1658 | 137
|  | Накладные расходы от ФОТ Сметная прибыль от ФОТ Всего с НР и СП |  | 105% 50% | [5 empty] | 144 69 1871
14 | ТЕР01-01-031-04 Пр.Минстроя Краснояр.кр. от 12.11.10 №237-О | Разработка грунта с перемещением до 10 м бульдозерами мощностью 96 кВт (130 л.с.), группа грунтов 4 (3.76При перемещении бульдозерами ранее разработанных разрыхленных грунтов, за исключением взорванной скальной породы, сыпучих барханных и дюнных песков ЭМ=0,85 к расх.; ЗПМ=0,85; ТЗМ=0,85) | 1000 м3 грунта | 0,3132 2,088 * 0,15 | 5272.94 |  | 5272.94 | 435.97 |  | 1651 |  | 1651 | 137
|  | Накладные расходы от ФОТ Сметная прибыль от ФОТ Всего с НР и СП |  | 105% 50% | [5 empty] | 144 69 1864
15 | ТЕР01-01-031-12 Пр.Минстроя Краснояр.кр. от 12.11.10 №237-О | При перемещении грунта на каждые последующие 10 м добавлять к расценке 01-01-031-04 (ПЗ=2 (ОЗП=2; ЭМ=2 к расх.; ЗПМ=2; МАТ=2 к расх.; ТЗ=2; ТЗМ=2)) | 1000 м3 грунта | 0,3132 2,088 * 0,15 | 5697.06 |  | 5697.06 | 471.04 |  | 1784 |  | 1784 | 148
|  | Накладные расходы от ФОТ Сметная прибыль от ФОТ Всего с НР и СП |  | 105% 50% | [5 empty] | 155 74 2013
16 | ТЕР08-01-002-01 Пр.Минстроя Краснояр.кр. от 12.11.10 №237-О | Устройство основания под фундаменты песчаного | 1 м3 основания | 11,85 79 * 0,15 | 80.66 | 21.6 | 50.7 | 3.51 |  | 956 | 256 | 601 | 42 | 2.3 | 27.26
|  | Накладные расходы от ФОТ Сметная прибыль от ФОТ Всего с НР и СП |  | 134% 80% | [5 empty] | 399 238 1593
17 | ТЕР01-01-012-08 Пр.Минстроя Краснояр.кр. от 12.11.10 №237-О | Разработка грунта с погрузкой на автомобили-самосвалы экскаваторами с ковшом вместимостью 1,6 (1,25-1,6) м3, группа грунтов 2 | 1000 м3 грунта | 0,01422 94,8 / 1000 * 0,15 | 6295.71 | 54.09 | 6213.03 | 441.6 |  | 90 | 1 | 88 | 6 | 6.03 | 0.09
|  | Накладные расходы от ФОТ Сметная прибыль от ФОТ Всего с НР и СП |  | 105% 50% | [5 empty] | 7 4 101
18 * | Цена Заказчика | Песок из карьера №12 | м3 | 14,22 94,8 * 0,15 | 6.67 |  |  |  |  | 95
19 | 310-3012-1 | Перевозка грузов автомобилями-самосвалами грузоподъемностью 10 т работающих вне карьера: расстояние перевозки 12 км; нормативное время пробега 1,141 час; класс груза 1 | 1 т | 22,752 (94,8*1,6) * 0,15 | 35.23 |  |  |  |  | 802
|  | НР 0% от ФОТ СП 0% от ФОТ Всего с НР и СП | [7 empty] | 802
20 | ТЕР01-01-034-02 Пр.Минстроя Краснояр.кр. от 12.11.10 №237-О | Засыпка траншей и котлованов с перемещением грунта до 5 м бульдозерами мощностью 96 кВт (130 л.с.), группа грунтов 2 | 1000 м3 грунта | 0,7329 4,886 * 0,15 | 1287.11 |  | 1287.11 | 106.42 |  | 943 |  | 943 | 78
|  | Накладные расходы от ФОТ Сметная прибыль от ФОТ Всего с НР и СП |  | 105% 50% | [5 empty] | 82 39 1064
21 | ТЕР01-01-034-08 Пр.Минстроя Краснояр.кр. от 12.11.10 №237-О | При перемещении грунта на каждые последующие 5 м добавлять к расценке 01-01-034-02 (ПЗ=5 (ОЗП=5; ЭМ=5 к расх.; ЗПМ=5; МАТ=5 к расх.; ТЗ=5; ТЗМ=5)) | 1000 м3 грунта | 0,7329 4,886 * 0,15 | 3097.9 |  | 3097.9 | 256.15 |  | 2270 |  | 2270 | 188
|  | Накладные расходы от ФОТ Сметная прибыль от ФОТ Всего с НР и СП |  | 105% 50% | [5 empty] | 197 94 2561
22 | ТЕР01-02-061-01 Пр.Минстроя Краснояр.кр. от 12.11.10 №237-О | Засыпка вручную траншей, пазух котлованов и ям, группа грунтов 1 | 100 м3 грунта | 0,2265 1,51 * 0,15 | 763.76 | 763.76 |  |  |  | 173 | 173 |  |  | 88.5 | 20.05
|  | Накладные расходы от ФОТ Сметная прибыль от ФОТ Всего с НР и СП |  | 88% 45% | [5 empty] | 152 78 403
23 | ТЕР01-02-005-01 Пр.Минстроя Краснояр.кр. от 12.11.10 №237-О | Уплотнение грунта пневматическими трамбовками, группа грунтов 1-2 | 100 м3 уплотненного грунта | 7,329 48,86 * 0,15 | 591.56 | 122.92 | 468.64 | 33.65 |  | 4336 | 901 | 3435 | 247 | 12.53 | 91.83
|  | Накладные расходы от ФОТ Сметная прибыль от ФОТ Всего с НР и СП |  | 105% 50% | [5 empty] | 1205 574 6115
Итого по разделу 2 Земляные работы. Для фундамента С1-6шт, С2-4шт | [9 empty] | 28266 |  |  |  |  | 282.34
Раздел 3. Установка фундаментов С1-7шт и С2-5шт
24 | ТЕР33-01-001-09 Пр.Минстроя Краснояр.кр. от 12.11.10 №237-О | Установка сборных железобетонных разъемных подножников под анкерно-угловые опоры объемом до 5 м3 | 1 м3 конструкций | 16,482 109,88 * 0,15 | 4965.94 | 43.74 | 313.22 | 16.18 |  | 81849 | 721 | 5162 | 267 | 4.19 | 69.06
|  | Накладные расходы от ФОТ Сметная прибыль от ФОТ Всего с НР и СП |  | 126% 60% | [5 empty] | 1245 593 83687
25 | ТЕР08-01-003-07 Пр.Минстроя Краснояр.кр. от 12.11.10 №237-О | Гидроизоляция боковая обмазочная битумная в 2 слоя по выровненной поверхности бутовой кладки, кирпичу, бетону | 100 м2 изолируемой поверхности | 1,62342 10,8228 * 0,15 | 1634.47 | 231.93 | 94.05 |  |  | 2653 | 377 | 153 |  | 21.2 | 34.42
|  | Накладные расходы от ФОТ Сметная прибыль от ФОТ Всего с НР и СП |  | 134% 80% | [5 empty] | 505 302 3460
Итого по разделу 3 Установка фундаментов С1-7шт и С2-5шт | [9 empty] | 87147 |  |  |  |  | 103.48
Раздел 4. Фундамент С3-1шт
Земляные работы
26 | ТЕР01-01-003-07 Пр.Минстроя Краснояр.кр. от 12.11.10 №237-О | Разработка грунта в отвал экскаваторами «драглайн» или «обратная лопата» с ковшом вместимостью 0,65 (0,5-1) м3, группа грунтов 1 | 1000 м3 грунта | 0,0051 0,034 * 0,15 | 4777.92 | 74.45 | 4703.47 | 268.22 |  | 24 |  | 24 | 1 | 8.3 | 0.04
|  | Накладные расходы от ФОТ Сметная прибыль от ФОТ Всего с НР и СП |  | 105% 50% | [5 empty] | 1 1 26
27 | ТЕР01-02-056-01 Пр.Минстроя Краснояр.кр. от 12.11.10 №237-О | Разработка грунта вручную в траншеях шириной более 2 м и котлованах площадью сечения до 5 м2 с креплениями, глубина траншей и котлованов до 2 м, группа грунтов 1 (3.187Доработка вручную, зачистка дна и стенок с выкидкой грунта в котлованах и траншеях, разработанных механизированным способом ОЗП=1,2; ТЗ=1,2) | 100 м3 грунта | 0,00156 0,0104 * 0,15 | 1874.02 | 1874.02 |  |  |  | 3 | 3 |  |  | 194.4 | 0.3
|  | Накладные расходы от ФОТ Сметная прибыль от ФОТ Всего с НР и СП |  | 88% 45% | [5 empty] | 3 1 7
28 | ТЕР01-01-031-02 Пр.Минстроя Краснояр.кр. от 12.11.10 №237-О | Разработка грунта с перемещением до 10 м бульдозерами мощностью 96 кВт (130 л.с.), группа грунтов 2 (3.76При перемещении бульдозерами ранее разработанных разрыхленных грунтов, за исключением взорванной скальной породы, сыпучих барханных и дюнных песков ЭМ=0,85 к расх.; ЗПМ=0,85; ТЗМ=0,85) | 1000 м3 грунта | 0,005205 0,0347 * 0,15 | 1793.52 |  | 1793.52 | 148.29 |  | 9 |  | 9 | 1
|  | Накладные расходы от ФОТ Сметная прибыль от ФОТ Всего с НР и СП |  | 105% 50% | [5 empty] | 1 1 11
29 | ТЕР01-01-031-10 Пр.Минстроя Краснояр.кр. от 12.11.10 №237-О | При перемещении грунта на каждые последующие 10 м добавлять к расценке 01-01-031-02 (ПЗ=2 (ОЗП=2; ЭМ=2 к расх.; ЗПМ=2; МАТ=2 к расх.; ТЗ=2; ТЗМ=2)) | 1000 м3 грунта | 0,005205 0,0347 * 0,15 | 3544.84 |  | 3544.84 | 293.1 |  | 18 |  | 18 | 2
|  | Накладные расходы от ФОТ Сметная прибыль от ФОТ Всего с НР и СП |  | 105% 50% | [5 empty] | 2 1 21
30 | ТЕР01-01-034-02 Пр.Минстроя Краснояр.кр. от 12.11.10 №237-О | Засыпка траншей и котлованов с перемещением грунта до 5 м бульдозерами мощностью 96 кВт (130 л.с.), группа грунтов 2 | 1000 м3 грунта | 0,00504 0,0336 * 0,15 | 1287.11 |  | 1287.11 | 106.42 |  | 6 |  | 6 | 1
|  | Накладные расходы от ФОТ Сметная прибыль от ФОТ Всего с НР и СП |  | 105% 50% | [5 empty] | 1 1 8
31 | ТЕР01-01-034-08 Пр.Минстроя Краснояр.кр. от 12.11.10 №237-О | При перемещении грунта на каждые последующие 5 м добавлять к расценке 01-01-034-02 (ПЗ=5 (ОЗП=5; ЭМ=5 к расх.; ЗПМ=5; МАТ=5 к расх.; ТЗ=5; ТЗМ=5)) | 1000 м3 грунта | 0,00504 0,0336 * 0,15 | 3097.9 |  | 3097.9 | 256.15 |  | 16 |  | 16 | 1
|  | Накладные расходы от ФОТ Сметная прибыль от ФОТ Всего с НР и СП |  | 105% 50% | [5 empty] | 1 1 18
32 | ТЕР01-02-061-01 Пр.Минстроя Краснояр.кр. от 12.11.10 №237-О | Засыпка вручную траншей, пазух котлованов и ям, группа грунтов 1 | 100 м3 грунта | 0,00156 0,0104 * 0,15 | 763.76 | 763.76 |  |  |  | 1 | 1 |  |  | 88.5 | 0.14
|  | Накладные расходы от ФОТ СП 45% от ФОТ Всего с НР и СП |  | 88% 45% | [5 empty] | 1 2
33 | ТЕР01-02-005-01 Пр.Минстроя Краснояр.кр. от 12.11.10 №237-О | Уплотнение грунта пневматическими трамбовками, группа грунтов 1-2 | 100 м3 уплотненного грунта | 0,050445 0,3363 * 0,15 | 591.56 | 122.92 | 468.64 | 33.65 |  | 30 | 6 | 24 | 2 | 12.53 | 0.63
|  | Накладные расходы от ФОТ Сметная прибыль от ФОТ Всего с НР и СП |  | 105% 50% | [5 empty] | 8 4 42
Установка фундамента
34 | ТЕР33-01-016-01 Пр.Минстроя Краснояр.кр. от 12.11.10 №237-О | Установка стальных опор промежуточных свободностоящих, одностоечных массой до 2 т | 1 т опор | 0,087708 0,58472 * 0,15 | 32023.47 | 327.02 | 1947.41 | 109.93 |  | 2809 | 29 | 171 | 10 | 29.12 | 2.55
|  | Накладные расходы от ФОТ Сметная прибыль от ФОТ Всего с НР и СП |  | 126% 60% | [5 empty] | 49 23 2881
35 * | ТСЦ-101-1714 | Болты с гайками и шайбами строительные | т | 0,000527 0,00351 * 0,15 | 16238.67 |  |  |  |  | 9
Подкос
36 | ТЕР04-01-037-04 Пр.Минстроя Краснояр.кр. от 12.11.10 №237-О | Шнековое бурение скважин станками типа ЛБУ-50 глубиной бурения до 10 м в грунтах группы 4 | 100 м бурения скважины | 0,01173 0,0782 * 0,15 | 11459.77 | 947.59 | 7731.99 | 655.03 |  | 134 | 11 | 91 | 8 | 85.6 | 1
|  | Накладные расходы от ФОТ Сметная прибыль от ФОТ Всего с НР и СП |  | 123% 51% | [5 empty] | 23 10 167
37 | ТСЦ-109-0016 | Долота трехшарошечные типа Ш112ТК3-ЦВ | шт. | 0,01326 0,0884 * 0,15 | 1131.3 |  |  |  |  | 15
38 | ТЕР05-01-011-08 Пр.Минстроя Краснояр.кр. от 12.11.10 №237-О | Погружение дизель-молотом копровой установки на базе трактора стальных свай шпунтового ряда массой 1 м до 70 кг, длиной свыше 8 м в грунты группы 2 | 1 т свай | 0,09681 0,6454 * 0,15 | 1719.42 | 145.2 | 1243.07 | 58.58 |  | 166 | 14 | 120 | 6 | 13.42 | 1.3
|  | Накладные расходы от ФОТ Сметная прибыль от ФОТ Всего с НР и СП |  | 150% 80% | [5 empty] | 30 16 212
39 * | ТСЦ-103-0204 | Трубы стальные электросварные прямошовные со снятой фаской из стали марок БСт2кп-БСт4кп и БСт2пс-БСт4пс наружный диаметр 325 мм, толщина стенки 8 мм | м | 1,56348 10,4232 * 0,15 | 542.27 |  |  |  |  | 848
40 | ТЕР01-02-061-01 Пр.Минстроя Краснояр.кр. от 12.11.10 №237-О | Засыпка вручную траншей, пазух котлованов и ям, группа грунтов 1 | 100 м3 грунта | 0,00072 0,0048 * 0,15 | 763.76 | 763.76 |  |  |  | 1 | 1 |  |  | 88.5 | 0.06
|  | Накладные расходы от ФОТ СП 45% от ФОТ Всего с НР и СП |  | 88% 45% | [5 empty] | 1 2
41 | ТЕР01-01-012-08 Пр.Минстроя Краснояр.кр. от 12.11.10 №237-О | Разработка грунта с погрузкой на автомобили-самосвалы экскаваторами с ковшом вместимостью 1,6 (1,25-1,6) м3, группа грунтов 2 | 1000 м3 грунта | 7,2E-5 0,48 / 1000 * 0,15 | 6295.71 | 54.09 | 6213.03 | 441.6 | [5 empty] | 6.03
|  | НР 105% от ФОТ СП 50% от ФОТ Всего с НР и СП |  | 105% 50% | [5 empty] | 0
42 * | Цена Заказчика | Песок из карьера №12 | м3 | 0,072 0,48 * 0,15 | 6.67
43 | 310-3012-1 | Перевозка грузов автомобилями-самосвалами грузоподъемностью 10 т работающих вне карьера: расстояние перевозки 12 км; нормативное время пробега 1,141 час; класс груза 1 | 1 т | 0,1152 (0,48*1,6) * 0,15 | 35.23 |  |  |  |  | 4
|  | НР 0% от ФОТ СП 0% от ФОТ Всего с НР и СП | [7 empty] | 4
44 | ТЕР04-04-003-02 Пр.Минстроя Краснояр.кр. от 12.11.10 №237-О | Засыпка в межтрубное пространство при всех видах бурения песка | 10 м3 засыпаемого материала | 0,0135 0,09 * 0,15 | 1118.34 | 1118.34 |  |  |  | 15 | 15 |  |  | 114 | 1.54
|  | Накладные расходы от ФОТ Сметная прибыль от ФОТ Всего с НР и СП |  | 123% 51% | [5 empty] | 18 8 41
45 | ТЕР01-01-012-08 Пр.Минстроя Краснояр.кр. от 12.11.10 №237-О | Разработка грунта с погрузкой на автомобили-самосвалы экскаваторами с ковшом вместимостью 1,6 (1,25-1,6) м3, группа грунтов 2 | 1000 м3 грунта | 0,000136 0,909 / 1000 * 0,15 | 6295.71 | 54.09 | 6213.03 | 441.6 |  | 1 |  | 1 |  | 6.03
|  | НР 105% от ФОТ СП 50% от ФОТ Всего с НР и СП |  | 105% 50% | [5 empty] | 1
46 * | Цена Заказчика | Песок из карьера №12 | м3 | 0,13635 0,909 * 0,15 | 6.67 |  |  |  |  | 1
47 | 310-3012-1 | Перевозка грузов автомобилями-самосвалами грузоподъемностью 10 т работающих вне карьера: расстояние перевозки 12 км; нормативное время пробега 1,141 час; класс груза 1 | 1 т | 0,21816 (0,909*1,6) * 0,15 | 35.23 |  |  |  |  | 8
|  | НР 0% от ФОТ СП 0% от ФОТ Всего с НР и СП | [7 empty] | 8
48 | ТЕР09-06-001-02 Пр.Минстроя Краснояр.кр. от 12.11.10 №237-О | Монтаж лотков, решеток, затворов из полосовой и тонколистовой стали (2.Прил.9.1При применении в рабочих чертежах марок стали с повышенным расчетным сопротивлением: предел текучести в зависимости от вида толщины проката 265-345 МПа (27-35 кгс/мм2), марка стали С345, С345к, С345Т1 - прочие конструктивные элементы ПЗ=1,1 (ОЗП=1,1; ЭМ=1,1; ЗПМ=1,1; МАТ=1,1)) | 1 т конструкций | 0,0015 0,01 * 0,15 | 921.99 | 548.08 | 210.41 | 1.96 |  | 1 | 1 |  |  | 50.79 | 0.08
|  | Накладные расходы от ФОТ Сметная прибыль от ФОТ Всего с НР и СП |  | 99% 85% | [5 empty] | 1 1 3
49 | ТСЦ-201-0768 | Отдельные конструктивные элементы зданий и сооружений с преобладанием толстолистовой стали, средняя масса сборочной единицы до 0,5 т | т | 0,0015 0,01 * 0,15 | 12625.15 |  |  |  |  | 19
Антикоррозийная обработка фундамента С3
50 | ТЕР13-06-003-01 Пр.Минстроя Краснояр.кр. от 12.11.10 №237-О | Очистка поверхности щетками | 1 м2 очищаемой поверхности | 4,35 29 * 0,15 | 8.83 | 8.83 |  |  |  | 38 | 38 |  |  | 0.9 | 3.92
|  | Накладные расходы от ФОТ Сметная прибыль от ФОТ Всего с НР и СП |  | 99% 70% | [5 empty] | 38 27 103
51 | ТЕР13-07-001-02 Пр.Минстроя Краснояр.кр. от 12.11.10 №237-О | Обезжиривание поверхностей аппаратов и трубопроводов диаметром до 500 мм уайт-спиритом | 100 м2 обезжириваемой поверхности | 0,0435 0,29 * 0,15 | 641.79 | 91.34 | 4.98 | 0.11 |  | 28 | 4 |  |  | 9.08 | 0.4
|  | Накладные расходы от ФОТ Сметная прибыль от ФОТ Всего с НР и СП |  | 99% 70% | [5 empty] | 4 3 35
52 | ТЕР13-03-002-13 Пр.Минстроя Краснояр.кр. от 12.11.10 №237-О | Огрунтовка металлических поверхностей за один раз грунтовкой ЭП-0199 | 100 м2 окрашиваемой поверхности | 0,0435 0,29 * 0,15 | 163.32 | 58.42 | 14.88 | 0.11 |  | 7 | 3 | 1 |  | 4.64 | 0.2
|  | Накладные расходы от ФОТ Сметная прибыль от ФОТ Всего с НР и СП |  | 99% 70% | [5 empty] | 3 2 12
53 | прайс | Грунтовка "Акрус-эпоцинк" | кг | 0,87 5,8 * 0,15 | 80.28 |  |  |  |  | 70
54 | ТЕР13-03-004-09 Пр.Минстроя Краснояр.кр. от 12.11.10 №237-О | Окраска металлических огрунтованных поверхностей эмалью ЭП-773 (ПЗ=2 (ОЗП=2; ЭМ=2 к расх.; ЗПМ=2; МАТ=2 к расх.; ТЗ=2; ТЗМ=2)) | 100 м2 окрашиваемой поверхности | 0,0327 0,218 * 0,15 | 225.86 | 51.58 | 29.76 | 0.22 |  | 7 | 2 | 1 |  | 4.94 | 0.16
|  | Накладные расходы от ФОТ Сметная прибыль от ФОТ Всего с НР и СП |  | 99% 70% | [5 empty] | 2 1 10
55 | прайс | Грунт-эмаль "Акрус-эпокс С" | кг | 0,86325 5,755 * 0,15 | 73.73 |  |  |  |  | 64
56 | ТЕР13-03-004-09 Пр.Минстроя Краснояр.кр. от 12.11.10 №237-О | Окраска металлических огрунтованных поверхностей эмалью ЭП-773 | 100 м2 окрашиваемой поверхности | 0,012 0,08 * 0,15 | 112.93 | 25.79 | 14.88 | 0.11 |  | 1 |  |  |  | 2.47 | 0.03
|  | НР 99% от ФОТ СП 70% от ФОТ Всего с НР и СП |  | 99% 70% | [5 empty] | 1
57 | прайс | Грунт-эмаль "Акрус-эпокс С" | кг | 0,1584 1,056 * 0,15 | 73.73 |  |  |  |  | 12
58 | ТЕР13-03-004-13 Пр.Минстроя Краснояр.кр. от 12.11.10 №237-О | Окраска металлических огрунтованных поверхностей эмалью ЭП-5116 | 100 м2 окрашиваемой поверхности | 0,045 0,3 * 0,15 | 79.84 | 39.99 | 14.88 | 0.11 |  | 4 | 2 | 1 |  | 3.83 | 0.17
|  | Накладные расходы от ФОТ Сметная прибыль от ФОТ Всего с НР и СП |  | 99% 70% | [5 empty] | 2 1 7
59 | прайс | Эмаль "Акрус-полиур" | кг | 0,81 5,4 * 0,15 | 86.19 |  |  |  |  | 70
Итого по разделу 4 Фундамент С3-1шт | [9 empty] | 4729 |  |  |  |  | 12.52
Раздел 5. Фундамент С4-5шт, С5-26
60 | ТЕР04-01-037-04 Пр.Минстроя Краснояр.кр. от 12.11.10 №237-О | Шнековое бурение скважин станками типа ЛБУ-50 глубиной бурения до 10 м в грунтах группы 4 | 100 м бурения скважины | 0,4278 2,852 * 0,15 | 11459.77 | 947.59 | 7731.99 | 655.03 |  | 4902 | 405 | 3308 | 280 | 85.6 | 36.62
|  | Накладные расходы от ФОТ Сметная прибыль от ФОТ Всего с НР и СП |  | 123% 51% | [5 empty] | 843 349 6094
61 | ТСЦ-109-0016 | Долота трехшарошечные типа Ш112ТК3-ЦВ | шт. | 0,48345 3,223 * 0,15 | 1131.3 |  |  |  |  | 547
62 | ТЕР05-01-011-12 Пр.Минстроя Краснояр.кр. от 12.11.10 №237-О | Погружение дизель-молотом копровой установки на базе трактора стальных свай шпунтового ряда массой 1 м свыше 70 кг, длиной свыше 8 м в грунты группы 2 | 1 т свай | 7,1796 47,864 * 0,15 | 1370.42 | 113.61 | 1023.76 | 47.83 |  | 9839 | 816 | 7350 | 343 | 10.5 | 75.39
|  | Накладные расходы от ФОТ Сметная прибыль от ФОТ Всего с НР и СП |  | 150% 80% | [5 empty] | 1739 927 12505
63 * | ТСЦ-103-0245 | Трубы стальные электросварные прямошовные и спирально-шовные группы А и Б с сопротивлением по разрыву 38 кгс/мм2, наружный диаметр 720 мм, толщина стенки 9 мм | м | 45,94995 306,333 * 0,15 | 1666.96 |  |  |  |  | 76597
64 | ТЕР01-02-061-01 Пр.Минстроя Краснояр.кр. от 12.11.10 №237-О | Засыпка вручную траншей, пазух котлованов и ям, группа грунтов 1 | 100 м3 грунта | 0,04191 0,2794 * 0,15 | 763.76 | 763.76 |  |  |  | 32 | 32 |  |  | 88.5 | 3.71
|  | Накладные расходы от ФОТ Сметная прибыль от ФОТ Всего с НР и СП |  | 88% 45% | [5 empty] | 28 14 74
65 | ТЕР01-01-012-08 Пр.Минстроя Краснояр.кр. от 12.11.10 №237-О | Разработка грунта с погрузкой на автомобили-самосвалы экскаваторами с ковшом вместимостью 1,6 (1,25-1,6) м3, группа грунтов 2 | 1000 м3 грунта | 0,004191 27,94 / 1000 * 0,15 | 6295.71 | 54.09 | 6213.03 | 441.6 |  | 26 |  | 26 | 2 | 6.03 | 0.03
|  | Накладные расходы от ФОТ Сметная прибыль от ФОТ Всего с НР и СП |  | 105% 50% | [5 empty] | 2 1 29
66 * | Цена Заказчика | Песок из карьера №12 | м3 | 4,191 27,94 * 0,15 | 6.67 |  |  |  |  | 28
67 | 310-3012-1 | Перевозка грузов автомобилями-самосвалами грузоподъемностью 10 т работающих вне карьера: расстояние перевозки 12 км; нормативное время пробега 1,141 час; класс груза 1 | 1 т | 6,7056 (27,94*1,6) * 0,15 | 35.23 |  |  |  |  | 236
|  | НР 0% от ФОТ СП 0% от ФОТ Всего с НР и СП | [7 empty] | 236
68 | ТЕР04-04-003-02 Пр.Минстроя Краснояр.кр. от 12.11.10 №237-О | Засыпка в межтрубное пространство при всех видах бурения песка | 10 м3 засыпаемого материала | 1,851 12,34 * 0,15 | 1118.34 | 1118.34 |  |  |  | 2070 | 2070 |  |  | 114 | 211.01
|  | Накладные расходы от ФОТ Сметная прибыль от ФОТ Всего с НР и СП |  | 123% 51% | [5 empty] | 2546 1056 5672
69 | ТЕР01-01-012-08 Пр.Минстроя Краснояр.кр. от 12.11.10 №237-О | Разработка грунта с погрузкой на автомобили-самосвалы экскаваторами с ковшом вместимостью 1,6 (1,25-1,6) м3, группа грунтов 2 | 1000 м3 грунта | 0,01869 124,6 / 1000 * 0,15 | 6295.71 | 54.09 | 6213.03 | 441.6 |  | 118 | 1 | 116 | 8 | 6.03 | 0.11
|  | Накладные расходы от ФОТ Сметная прибыль от ФОТ Всего с НР и СП |  | 105% 50% | [5 empty] | 9 5 132
70 * | Цена Заказчика | Песок из карьера №12 | м3 | 18,69 124,6 * 0,15 | 6.67 |  |  |  |  | 125
71 | 310-3012-1 | Перевозка грузов автомобилями-самосвалами грузоподъемностью 10 т работающих вне карьера: расстояние перевозки 12 км; нормативное время пробега 1,141 час; класс груза 1 | 1 т | 29,904 (124,6*1,6) * 0,15 | 35.23 |  |  |  |  | 1054
|  | НР 0% от ФОТ СП 0% от ФОТ Всего с НР и СП | [7 empty] | 1054
72 | ТЕР09-06-001-02 Пр.Минстроя Краснояр.кр. от 12.11.10 №237-О | Монтаж лотков, решеток, затворов из полосовой и тонколистовой стали | 1 т конструкций | 0,81015 5,401 * 0,15 | 838.17 | 498.25 | 191.28 | 1.78 |  | 679 | 404 | 155 | 1 | 50.79 | 41.15
|  | Накладные расходы от ФОТ Сметная прибыль от ФОТ Всего с НР и СП |  | 99% 85% | [5 empty] | 401 344 1424
73 | ТСЦ-201-0768 | Отдельные конструктивные элементы зданий и сооружений с преобладанием толстолистовой стали, средняя масса сборочной единицы до 0,5 т | т | 0,81015 5,401 * 0,15 | 12625.15 |  |  |  |  | 10228
74 | ТЕР13-06-003-01 Пр.Минстроя Краснояр.кр. от 12.11.10 №237-О | Очистка поверхности щетками | 1 м2 очищаемой поверхности | 102,9 686 * 0,15 | 8.83 | 8.83 |  |  |  | 909 | 909 |  |  | 0.9 | 92.61
|  | Накладные расходы от ФОТ Сметная прибыль от ФОТ Всего с НР и СП |  | 99% 70% | [5 empty] | 900 636 2445
75 | ТЕР13-07-001-02 Пр.Минстроя Краснояр.кр. от 12.11.10 №237-О | Обезжиривание поверхностей аппаратов и трубопроводов диаметром до 500 мм уайт-спиритом | 100 м2 обезжириваемой поверхности | 1,029 6,86 * 0,15 | 641.79 | 91.34 | 4.98 | 0.11 |  | 660 | 94 | 5 |  | 9.08 | 9.34
|  | Накладные расходы от ФОТ Сметная прибыль от ФОТ Всего с НР и СП |  | 99% 70% | [5 empty] | 93 66 819
76 | ТЕР13-03-002-13 Пр.Минстроя Краснояр.кр. от 12.11.10 №237-О | Огрунтовка металлических поверхностей за один раз грунтовкой ЭП-0199 | 100 м2 окрашиваемой поверхности | 1,029 6,86 * 0,15 | 163.32 | 58.42 | 14.88 | 0.11 |  | 168 | 60 | 15 |  | 4.64 | 4.77
|  | Накладные расходы от ФОТ Сметная прибыль от ФОТ Всего с НР и СП |  | 99% 70% | [5 empty] | 59 42 269
77 | прайс | Грунтовка "Акрус-эпоцинк" | кг | 20,58 137,2 * 0,15 | 80.28 |  |  |  |  | 1652
78 | ТЕР13-03-004-09 Пр.Минстроя Краснояр.кр. от 12.11.10 №237-О | Окраска металлических огрунтованных поверхностей эмалью ЭП-773 (ПЗ=2 (ОЗП=2; ЭМ=2 к расх.; ЗПМ=2; МАТ=2 к расх.; ТЗ=2; ТЗМ=2)) | 100 м2 окрашиваемой поверхности | 0,9675 6,45 * 0,15 | 225.86 | 51.58 | 29.76 | 0.22 |  | 219 | 50 | 29 |  | 4.94 | 4.78
|  | Накладные расходы от ФОТ Сметная прибыль от ФОТ Всего с НР и СП |  | 99% 70% | [5 empty] | 50 35 304
79 | прайс | Грунт-эмаль "Акрус-эпокс С" | кг | 25,542 170,28 * 0,15 | 73.73 |  |  |  |  | 1883
80 | ТЕР13-03-004-09 Пр.Минстроя Краснояр.кр. от 12.11.10 №237-О | Окраска металлических огрунтованных поверхностей эмалью ЭП-773 | 100 м2 окрашиваемой поверхности | 0,3225 2,15 * 0,15 | 112.93 | 25.79 | 14.88 | 0.11 |  | 36 | 8 | 5 |  | 2.47 | 0.8
|  | Накладные расходы от ФОТ Сметная прибыль от ФОТ Всего с НР и СП |  | 99% 70% | [5 empty] | 8 6 50
81 | прайс | Грунт-эмаль "Акрус-эпокс С" | кг | 4,257 28,38 * 0,15 | 73.73 |  |  |  |  | 314
82 | ТЕР13-03-004-13 Пр.Минстроя Краснояр.кр. от 12.11.10 №237-О | Окраска металлических огрунтованных поверхностей эмалью ЭП-5116 | 100 м2 окрашиваемой поверхности | 1,29 8,6 * 0,15 | 79.84 | 39.99 | 14.88 | 0.11 |  | 103 | 52 | 19 |  | 3.83 | 4.94
|  | Накладные расходы от ФОТ Сметная прибыль от ФОТ Всего с НР и СП |  | 99% 70% | [5 empty] | 51 36 190
83 | прайс | Эмаль "Акрус-полиур" | кг | 23,22 154,8 * 0,15 | 86.19 |  |  |  |  | 2001
Итого по разделу 5 Фундамент С4-5шт, С5-26 | [9 empty] | 124673 |  |  |  |  | 485.26
Раздел 6. Опоры
84 | ТЕР33-01-016-01 Пр.Минстроя Краснояр.кр. от 12.11.10 №237-О | Установка стальных опор промежуточных свободностоящих, одностоечных массой до 2 т | 1 т опор | 7,69425 51,295 * 0,15 | 32023.47 | 327.02 | 1947.41 | 109.93 |  | 246397 | 2516 | 14984 | 846 | 29.12 | 224.06
|  | Накладные расходы от ФОТ Сметная прибыль от ФОТ Всего с НР и СП |  | 126% 60% | [5 empty] | 4236 2017 252650
85 | ТЕР33-01-016-04 Пр.Минстроя Краснояр.кр. от 12.11.10 №237-О | Установка стальных опор промежуточных свободностоящих, одностоечных массой до 7 т | 1 т опор | 9,7182 64,788 * 0,15 | 32373.21 | 373.35 | 2250.82 | 122.36 |  | 314609 | 3628 | 21874 | 1189 | 32.75 | 318.27
|  | Накладные расходы от ФОТ Сметная прибыль от ФОТ Всего с НР и СП |  | 126% 60% | [5 empty] | 6069 2890 323568
86 | ТСЦ-105-0217 | Плакаты предупредительные, путевые сигнальные знаки размер 420х220 мм | 100 шт. | 0,066 0,44 * 0,15 | 5104.45 |  |  |  |  | 337
Итого по разделу 6 Опоры | [9 empty] | 576556 |  |  |  |  | 542.33
Раздел 7. Развозка опор
87 | ТЕР33-04-016-02 Пр.Минстроя Краснояр.кр. от 12.11.10 №237-О | Развозка конструкций и материалов опор ВЛ 0,38-10 кВ по трассе одностоечных железобетонных опор | 1 опора | 6,6 44 * 0,15 | 81.59 | 4.13 | 77.46 | 7.13 |  | 538 | 27 | 511 | 47 | 0.44 | 2.9
|  | Накладные расходы от ФОТ Сметная прибыль от ФОТ Всего с НР и СП |  | 126% 60% | [5 empty] | 93 44 675
88 | ТЕР33-04-016-06 Пр.Минстроя Краснояр.кр. от 12.11.10 №237-О | Развозка конструкций и материалов опор ВЛ 0,38-10 кВ по трассе материалов оснастки сложных опор | 1 опора | 1,8 12 * 0,15 | 26.11 | 2.82 | 23.29 | 2.38 |  | 47 | 5 | 42 | 4 | 0.3 | 0.54
|  | Накладные расходы от ФОТ Сметная прибыль от ФОТ Всего с НР и СП |  | 126% 60% | [5 empty] | 11 5 63
89 | ТЕР33-04-016-05 Пр.Минстроя Краснояр.кр. от 12.11.10 №237-О | Развозка конструкций и материалов опор ВЛ 0,38-10 кВ по трассе материалов оснастки одностоечных опор | 1 опора | 4,8 32 * 0,15 | 22.73 | 2.35 | 20.38 | 2.08 |  | 109 | 11 | 98 | 10 | 0.25 | 1.2
|  | Накладные расходы от ФОТ Сметная прибыль от ФОТ Всего с НР и СП |  | 126% 60% | [5 empty] | 26 13 148
Итого по разделу 7 Развозка опор | [9 empty] | 887 |  |  |  |  | 4.64
Раздел 8. Кронштенйы
90 | ТЕР33-02-013-10 Пр.Минстроя Краснояр.кр. от 12.11.10 №237-О | Установка стальных конструкций под оборудование массой до 0,01 т | 1 т конструкций | 0,04155 0,277 * 0,15 | 242.9 | 242.9 |  |  |  | 10 | 10 |  |  | 21.63 | 0.9
|  | Накладные расходы от ФОТ Сметная прибыль от ФОТ Всего с НР и СП |  | 126% 60% | [5 empty] | 13 6 29
91 | ТСЦ-111-0041 | Кронштейны для подвески проводов постоянного и переменного тока длиной 3600 мм окрашенные | т | 0,04155 0,277 * 0,15 | 10345.01 |  |  |  |  | 430
Итого по разделу 8 Кронштенйы | [9 empty] | 459 |  |  |  |  | 0.9
Раздел 9. Кабельная эстакада
Сваи СМ4-7шт
92 | ТЕР04-01-037-04 Пр.Минстроя Краснояр.кр. от 12.11.10 №237-О | Шнековое бурение скважин станками типа ЛБУ-50 глубиной бурения до 10 м в грунтах группы 4 | 100 м бурения скважины | 0,06888 0,4592 * 0,15 | 11459.77 | 947.59 | 7731.99 | 655.03 |  | 789 | 65 | 533 | 45 | 85.6 | 5.9
|  | Накладные расходы от ФОТ Сметная прибыль от ФОТ Всего с НР и СП |  | 123% 51% | [5 empty] | 135 56 980
93 | ТСЦ-109-0016 | Долота трехшарошечные типа Ш112ТК3-ЦВ | шт. | 0,077835 0,5189 * 0,15 | 1131.3 |  |  |  |  | 88
94 | ТЕР05-01-011-02 Пр.Минстроя Краснояр.кр. от 12.11.10 №237-О | Погружение дизель-молотом копровой установки на базе трактора стальных свай шпунтового ряда массой 1 м до 50 кг, длиной до 8 м в грунты группы 2 | 1 т свай | 0,169974 1,13316 * 0,15 | 1982.11 | 194.22 | 1732.43 | 86.57 |  | 337 | 33 | 294 | 15 | 17.95 | 3.05
|  | Накладные расходы от ФОТ Сметная прибыль от ФОТ Всего с НР и СП |  | 150% 80% | [5 empty] | 72 38 447
95 * | ТСЦ-103-0178 | Трубы стальные электросварные прямошовные со снятой фаской из стали марок БСт2кп-БСт4кп и БСт2пс-БСт4пс наружный диаметр 159 мм, толщина стенки 6 мм | м | 7,582575 50,5505 * 0,15 | 202.76 |  |  |  |  | 1537
96 | ТЕР01-02-061-01 Пр.Минстроя Краснояр.кр. от 12.11.10 №237-О | Засыпка вручную траншей, пазух котлованов и ям, группа грунтов 1 | 100 м3 грунта | 0,002985 0,0199 * 0,15 | 763.76 | 763.76 |  |  |  | 2 | 2 |  |  | 88.5 | 0.26
|  | Накладные расходы от ФОТ Сметная прибыль от ФОТ Всего с НР и СП |  | 88% 45% | [5 empty] | 2 1 5
97 | ТЕР01-01-012-08 Пр.Минстроя Краснояр.кр. от 12.11.10 №237-О | Разработка грунта с погрузкой на автомобили-самосвалы экскаваторами с ковшом вместимостью 1,6 (1,25-1,6) м3, группа грунтов 2 | 1000 м3 грунта | 0,000299 1,99 / 1000 * 0,15 | 6295.71 | 54.09 | 6213.03 | 441.6 |  | 2 |  | 2 |  | 6.03
|  | НР 105% от ФОТ СП 50% от ФОТ Всего с НР и СП |  | 105% 50% | [5 empty] | 2
98 * | Цена Заказчика | Песок из карьера №12 | м3 | 0,2985 1,99 * 0,15 | 6.67 |  |  |  |  | 2
99 | 310-3012-1 | Перевозка грузов автомобилями-самосвалами грузоподъемностью 10 т работающих вне карьера: расстояние перевозки 12 км; нормативное время пробега 1,141 час; класс груза 1 | 1 т | 0,4776 (1,99*1,6) * 0,15 | 35.23 |  |  |  |  | 17
|  | НР 0% от ФОТ СП 0% от ФОТ Всего с НР и СП | [7 empty] | 17
100 | ТЕР04-04-003-02 Пр.Минстроя Краснояр.кр. от 12.11.10 №237-О | Засыпка в межтрубное пространство при всех видах бурения песка | 10 м3 засыпаемого материала | 0,014895 0,0993 * 0,15 | 1118.34 | 1118.34 |  |  |  | 17 | 17 |  |  | 114 | 1.7
|  | Накладные расходы от ФОТ Сметная прибыль от ФОТ Всего с НР и СП |  | 123% 51% | [5 empty] | 21 9 47
101 | ТЕР01-01-012-08 Пр.Минстроя Краснояр.кр. от 12.11.10 №237-О | Разработка грунта с погрузкой на автомобили-самосвалы экскаваторами с ковшом вместимостью 1,6 (1,25-1,6) м3, группа грунтов 2 | 1000 м3 грунта | 0,00015 1,003 / 1000 * 0,15 | 6295.71 | 54.09 | 6213.03 | 441.6 |  | 1 |  | 1 |  | 6.03
|  | НР 105% от ФОТ СП 50% от ФОТ Всего с НР и СП |  | 105% 50% | [5 empty] | 1
102 * | Цена Заказчика | Песок из карьера №12 | м3 | 0,15045 1,003 * 0,15 | 6.67 |  |  |  |  | 1
103 | 310-3012-1 | Перевозка грузов автомобилями-самосвалами грузоподъемностью 10 т работающих вне карьера: расстояние перевозки 12 км; нормативное время пробега 1,141 час; класс груза 1 | 1 т | 0,24072 (1,003*1,6) * 0,15 | 35.23 |  |  |  |  | 8
|  | НР 0% от ФОТ СП 0% от ФОТ Всего с НР и СП | [7 empty] | 8
104 | ТЕР09-06-001-02 Пр.Минстроя Краснояр.кр. от 12.11.10 №237-О | Монтаж лотков, решеток, затворов из полосовой и тонколистовой стали | 1 т конструкций | 0,0105 0,07 * 0,15 | 838.17 | 498.25 | 191.28 | 1.78 |  | 9 | 5 | 2 |  | 50.79 | 0.53
|  | Накладные расходы от ФОТ Сметная прибыль от ФОТ Всего с НР и СП |  | 99% 85% | [5 empty] | 5 4 18
105 | ТСЦ-201-0764 | Отдельные конструктивные элементы зданий и сооружений с преобладанием гнутосварных профилей и круглых труб, средняя масса сборочной единицы от 0,1 до 0,5 т | т | 0,0105 0,07 * 0,15 | 13557.49 |  |  |  |  | 142
106 | ТЕР13-06-003-01 Пр.Минстроя Краснояр.кр. от 12.11.10 №237-О | Очистка поверхности щетками | 1 м2 очищаемой поверхности | 3,75 25 * 0,15 | 8.83 | 8.83 |  |  |  | 33 | 33 |  |  | 0.9 | 3.38
|  | Накладные расходы от ФОТ Сметная прибыль от ФОТ Всего с НР и СП |  | 99% 70% | [5 empty] | 33 23 89
107 | ТЕР13-07-001-02 Пр.Минстроя Краснояр.кр. от 12.11.10 №237-О | Обезжиривание поверхностей аппаратов и трубопроводов диаметром до 500 мм уайт-спиритом | 100 м2 обезжириваемой поверхности | 0,0375 0,25 * 0,15 | 641.79 | 91.34 | 4.98 | 0.11 |  | 24 | 3 |  |  | 9.08 | 0.34
|  | Накладные расходы от ФОТ Сметная прибыль от ФОТ Всего с НР и СП |  | 99% 70% | [5 empty] | 3 2 29
108 | ТЕР13-03-002-13 Пр.Минстроя Краснояр.кр. от 12.11.10 №237-О | Огрунтовка металлических поверхностей за один раз грунтовкой ЭП-0199 | 100 м2 окрашиваемой поверхности | 0,0375 0,25 * 0,15 | 163.32 | 58.42 | 14.88 | 0.11 |  | 6 | 2 | 1 |  | 4.64 | 0.17
|  | Накладные расходы от ФОТ Сметная прибыль от ФОТ Всего с НР и СП |  | 99% 70% | [5 empty] | 2 1 9
109 | прайс | Грунтовка "Акрус-эпоцинк" | кг | 0,75 5 * 0,15 | 80.28 |  |  |  |  | 60
110 | ТЕР13-03-004-09 Пр.Минстроя Краснояр.кр. от 12.11.10 №237-О | Окраска металлических огрунтованных поверхностей эмалью ЭП-773 (ПЗ=2 (ОЗП=2; ЭМ=2 к расх.; ЗПМ=2; МАТ=2 к расх.; ТЗ=2; ТЗМ=2)) | 100 м2 окрашиваемой поверхности | 0,034395 0,2293 * 0,15 | 225.86 | 51.58 | 29.76 | 0.22 |  | 8 | 2 | 1 |  | 4.94 | 0.17
|  | Накладные расходы от ФОТ Сметная прибыль от ФОТ Всего с НР и СП |  | 99% 70% | [5 empty] | 2 1 11
111 | прайс | Грунт-эмаль "Акрус-эпокс С" | кг | 0,9081 6,054 * 0,15 | 73.73 |  |  |  |  | 67
112 | ТЕР13-03-004-09 Пр.Минстроя Краснояр.кр. от 12.11.10 №237-О | Окраска металлических огрунтованных поверхностей эмалью ЭП-773 | 100 м2 окрашиваемой поверхности | 0,00585 0,039 * 0,15 | 112.93 | 25.79 | 14.88 | 0.11 |  | 1 |  |  |  | 2.47 | 0.01
|  | НР 99% от ФОТ СП 70% от ФОТ Всего с НР и СП |  | 99% 70% | [5 empty] | 1
113 | прайс | Грунт-эмаль "Акрус-эпокс С" | кг | 0,07725 0,515 * 0,15 | 73.73 |  |  |  |  | 6
114 | ТЕР13-03-004-13 Пр.Минстроя Краснояр.кр. от 12.11.10 №237-О | Окраска металлических огрунтованных поверхностей эмалью ЭП-5116 | 100 м2 окрашиваемой поверхности | 0,040245 0,2683 * 0,15 | 79.84 | 39.99 | 14.88 | 0.11 |  | 3 | 2 | 1 |  | 3.83 | 0.15
|  | Накладные расходы от ФОТ Сметная прибыль от ФОТ Всего с НР и СП |  | 99% 70% | [5 empty] | 2 1 6
115 | прайс | Эмаль "Акрус-полиур" | кг | 0,72435 4,829 * 0,15 | 86.19 |  |  |  |  | 62
Кабельная эстакада
116 | ТЕР09-02-019-01 Пр.Минстроя Краснояр.кр. от 12.11.10 №237-О | Монтаж унифицированных эстакад пролетом до 18 м одноярусных (2.Прил.9.1При применении в рабочих чертежах марок стали с повышенным расчетным сопротивлением: предел текучести в зависимости от вида толщины проката 265-345 МПа (27-35 кгс/мм2), марка стали С345, С345к, С345Т1 - прочие конструктивные элементы ПЗ=1,1 (ОЗП=1,1; ЭМ=1,1; ЗПМ=1,1; МАТ=1,1)) | 1 т конструкций | 0,169635 1,1309 * 0,15 | 2305.03 | 540.05 | 1212.08 | 68.71 |  | 391 | 92 | 206 | 12 | 44.35 | 7.52
|  | Накладные расходы от ФОТ Сметная прибыль от ФОТ Всего с НР и СП |  | 99% 85% | [5 empty] | 103 88 582
117 | ТСЦ-201-0664 | Эстакады открытые кабельные и для прокладки трубопроводов: пролетные строения, опоры, седла, кронштейны | т | 0,169635 1,1309 * 0,15 | 13215.84 |  |  |  |  | 2242
118 | ТЕР13-03-004-09 Пр.Минстроя Краснояр.кр. от 12.11.10 №237-О | Окраска металлических огрунтованных поверхностей эмалью ЭП-773 | 100 м2 окрашиваемой поверхности | 0,072 0,48 * 0,15 | 112.93 | 25.79 | 14.88 | 0.11 |  | 8 | 2 | 1 |  | 2.47 | 0.18
|  | Накладные расходы от ФОТ Сметная прибыль от ФОТ Всего с НР и СП |  | 99% 70% | [5 empty] | 2 1 11
119 | прайс | Грунт-эмаль "Акрус-эпокс С" | кг | 0,9564 6,376 * 0,15 | 73.73 |  |  |  |  | 71
120 | ТЕР13-03-004-13 Пр.Минстроя Краснояр.кр. от 12.11.10 №237-О | Окраска металлических огрунтованных поверхностей эмалью ЭП-5116 | 100 м2 окрашиваемой поверхности | 0,07245 0,483 * 0,15 | 79.84 | 39.99 | 14.88 | 0.11 |  | 6 | 3 | 1 |  | 3.83 | 0.28
|  | Накладные расходы от ФОТ Сметная прибыль от ФОТ Всего с НР и СП |  | 99% 70% | [5 empty] | 3 2 11
121 | прайс | Эмаль "Акрус-полиур" | кг | 1,3041 8,694 * 0,15 | 86.19 |  |  |  |  | 112
Итого по разделу 9 Кабельная эстакада | [9 empty] | 6667 |  |  |  |  | 23.64
Раздел 10. Высоковольтное оборудование
122 | ТЕРм08-01-015-10 Пр.Минстроя Краснояр.кр. от 12.11.10 №237-О | Ограничитель перенапряжений нелинейный напряжением 220 кВ | 1 компл. (3 фазы) | 2,25 15 * 0,15 | 1237.2 | 156.09 | 730.9 | 65.83 |  | 2784 | 351 | 1645 | 148 | 14.1 | 31.73
|  | Накладные расходы от ФОТ Сметная прибыль от ФОТ Всего с НР и СП |  | 105% 65% | [5 empty] | 524 324 3632
123 О | прайс | Ограничитель напряжения ОПН-10 | компл. | 2,25 15 * 0,15 | 732.73 |  |  |  | 1649 | 1649
124 | ТЕР33-04-030-03 Пр.Минстроя Краснояр.кр. от 12.11.10 №237-О | Установка разъединителей с помощью механизмов | 1 компл. | 0,75 5 * 0,15 | 294.31 | 93.6 | 196.76 | 9.81 |  | 221 | 70 | 148 | 7 | 8.09 | 6.07
|  | Накладные расходы от ФОТ Сметная прибыль от ФОТ Всего с НР и СП |  | 126% 60% | [5 empty] | 97 46 364
125 О | прайс | Разъединитель наружной установки РЛК СЭЩ-1б-II-10/400-УХЛ1 | компл. | 0,75 5 * 0,15 | 6818.18 |  |  |  | 5114 | 5114
126 | ТЕРм08-01-081-01 Пр.Минстроя Краснояр.кр. от 12.11.10 №237-О | Аппарат (кнопка, ключ управления, замок электромагнитной блокировки, звуковой сигнал, сигнальная лампа) управления и сигнализации, количество подключаемых концов до 2 | 1 шт. | 1,5 10 * 0,15 | 33.8 | 12.51 | 17.24 | 0.59 |  | 51 | 19 | 26 | 1 | 1.13 | 1.7
|  | Накладные расходы от ФОТ Сметная прибыль от ФОТ Всего с НР и СП |  | 105% 65% | [5 empty] | 21 13 85
127 | Прайс | Блок-замок ЗБ-1М УХЛ1 | шт | 0,75 5 * 0,15 | 157.77 |  |  |  |  | 118
128 | Прайс | Ключ КЭЗ-1М УХЛ1 | шт | 0,75 5 * 0,15 | 155.34 |  |  |  |  | 117
Итого по разделу 10 Высоковольтное оборудование | [9 empty] | 11079 |  |  |  |  | 39.5
Раздел 11. Подвеска проводов
129 | ТЕР33-04-009-02 Пр.Минстроя Краснояр.кр. от 12.11.10 №237-О | Подвеска проводов ВЛ 6-10 кВ в ненаселенной местности сечением свыше 35 мм2 с помощью механизмов | 1 км линии (3 провода) при 10 опорах | 0,8493 5,662 * 0,15 | 3089.73 | 522.68 | 2256.57 | 196.82 |  | 2624 | 444 | 1917 | 167 | 48.94 | 41.56
|  | Накладные расходы от ФОТ Сметная прибыль от ФОТ Всего с НР и СП |  | 126% 60% | [5 empty] | 770 367 3761
130 | ТЕР33-04-011-04 Пр.Минстроя Краснояр.кр. от 12.11.10 №237-О | Подвеска проводов ВЛ 10 кВ на переходах через препятствия автомобильные дороги 2 и 3 категории с двумя линиями связи | 1 переход | 0,15 1 * 0,15 | 387.18 | 212.26 | 174.92 |  |  | 58 | 32 | 26 |  | 20.1 | 3.02
|  | Накладные расходы от ФОТ Сметная прибыль от ФОТ Всего с НР и СП |  | 126% 60% | [5 empty] | 40 19 117
131 * | ТСЦ-502-0322 | Провода неизолированные для воздушных линий электропередачи из стальных оцинкованных проволок 1 группы и алюминиевых проволок марки АС, сечением 120/19 мм2 | т | 2,5575 17,05 * 0,15 | 67849.33 |  |  |  |  | 173525
132 | Прайс | Гаситель вибрации для провода ГВУ-1,2-1,6 | шт | 11,1 74 * 0,15 | 214.55 |  |  |  |  | 2382
133 | Прайс | Птицезащитное устройство 3П-АП2 | шт | 36 240 * 0,15 | 339.81 |  |  |  |  | 12233
134 | Прайс | Маркер провода SP43 | шт | 164,7 1098 * 0,15 | 680.34 |  |  |  |  | 112052
Линейная арматура
135 | Прайс | Изолятор линейный ЛК70/10-И-3 СП | шт | 50,7 338 * 0,15 | 169.9 |  |  |  |  | 8614
136 | Прайс | Изолятор линейный штыревой ШПУ 10 УХЛ1 | шт | 2,25 15 * 0,15 | 168.74 |  |  |  |  | 380
137 | ТСЦ-509-0130 | Ушко однолапчатое У1-12-16 | шт. | 50,7 338 * 0,15 | 93.15 |  |  |  |  | 4723
138 | ТСЦ-509-0458 | Зажимы натяжные болтовые НБН алюминиевые для крепления многопроволочных проводов сечением 95-120 мм2 | шт. | 25,2 168 * 0,15 | 361.15 |  |  |  |  | 9101
139 | Прайс | Узел крепления КПГ-7-1 | шт | 50,7 338 * 0,15 | 279.13 |  |  |  |  | 14152
140 | Прайс | Зажим поддерживающий ПГН-3-5 | шт | 25,5 170 * 0,15 | 30.04 |  |  |  |  | 766
141 | ТСЦ-509-0262 | Зажим плашечный | шт. | 12,15 81 * 0,15 | 28.18 |  |  |  |  | 342
142 | ТСЦ-509-0102 | Скобы | 10 шт. | 5,145 34,3 * 0,15 | 132.43 |  |  |  |  | 681
143 | Прайс | Колпачки КП-22 | шт | 2,25 15 * 0,15 | 1.13 |  |  |  |  | 3
144 | Прайс | Зажим аппаратный А2А-120-2 | шт | 4,5 30 * 0,15 | 37.14 |  |  |  |  | 167
145 | Прайс | Вязка ПВС 120-20 | шт | 2,25 15 * 0,15 | 31.55 |  |  |  |  | 71
Итого по разделу 11 Подвеска проводов | [9 empty] | 343070 |  |  |  |  | 44.58
Раздел 12. Заземление
146 | ТЕР01-02-055-01 Пр.Минстроя Краснояр.кр. от 12.11.10 №237-О | Разработка грунта вручную с креплениями в траншеях шириной до 2 м, глубиной до 2 м, группа грунтов 1 | 100 м3 грунта | 0,174 1,16 * 0,15 | 1205 | 1205 |  |  |  | 210 | 210 |  |  | 125 | 21.75
|  | Накладные расходы от ФОТ Сметная прибыль от ФОТ Всего с НР и СП |  | 88% 45% | [5 empty] | 185 95 490
147 | ТЕР01-02-061-01 Пр.Минстроя Краснояр.кр. от 12.11.10 №237-О | Засыпка вручную траншей, пазух котлованов и ям, группа грунтов 1 | 100 м3 грунта | 0,174 1,16 * 0,15 | 763.76 | 763.76 |  |  |  | 133 | 133 |  |  | 88.5 | 15.4
|  | Накладные расходы от ФОТ Сметная прибыль от ФОТ Всего с НР и СП |  | 88% 45% | [5 empty] | 117 60 310
148 | ТЕРм08-02-472-02 Пр.Минстроя Краснояр.кр. от 12.11.10 №237-О | Заземлитель горизонтальный из стали полосовой сечением 160 мм2 | 100 м | 0,87 5,8 * 0,15 | 2062.24 | 179.61 | 130.53 | 3.27 |  | 1794 | 156 | 114 | 3 | 16.6 | 14.44
|  | Накладные расходы от ФОТ Сметная прибыль от ФОТ Всего с НР и СП |  | 105% 65% | [5 empty] | 167 103 2064
Итого по разделу 12 Заземление | [9 empty] | 2863 |  |  |  |  | 51.59
Раздел 13. Активное соляное заземление АС-6НВ-ПИТОН, 44 компл.
149 | ТЕР04-01-037-04 Пр.Минстроя Краснояр.кр. от 12.11.10 №237-О | Шнековое бурение скважин станками типа ЛБУ-50 глубиной бурения до 10 м в грунтах группы 4 | 100 м бурения скважины | 0,429 2,86 * 0,15 | 11459.77 | 947.59 | 7731.99 | 655.03 |  | 4916 | 407 | 3317 | 281 | 85.6 | 36.72
|  | Накладные расходы от ФОТ Сметная прибыль от ФОТ Всего с НР и СП |  | 123% 51% | [5 empty] | 846 351 6113
150 | ТСЦ-109-0016 | Долота трехшарошечные типа Ш112ТК3-ЦВ | шт. | 0,4848 3,232 * 0,15 | 1131.3 |  |  |  |  | 548
151 | ТЕР33-03-004-01 Пр.Минстроя Краснояр.кр. от 12.11.10 №237-О | Забивка вертикальных заземлителей механизированная на глубину до 5 м | 1 заземлитель | 6,6 44 * 0,15 | 194.85 | 7.88 | 134.04 | 6.75 |  | 1286 | 52 | 885 | 45 | 0.81 | 5.35
|  | Накладные расходы от ФОТ Сметная прибыль от ФОТ Всего с НР и СП |  | 126% 60% | [5 empty] | 122 58 1466
152 * | Прайс | Комплект активного соляного заземления "10 Ом" АС-6НВ-ПИТОН: Активный соляной электрод "ПИТОН" -1 шт., соляной наполнитель "10 Ом" (24 кг) -10шт., грунтовый катализатор "ГАК-30" (30 кг), полипропиленовый инспекционный колодец ИК-01 -1 шт., зажим для подкючения проводника -1 шт., лента гидроизоляционная, ширина 50мм, длина 10 метров -1шт. | компл. | 6,6 44 * 0,15 | 28848.53 |  |  |  |  | 190400
153 | ТЕР04-04-003-02 Пр.Минстроя Краснояр.кр. от 12.11.10 №237-О | Засыпка в межтрубное пространство при всех видах бурения песка | 10 м3 засыпаемого материала | 0,39 2,6 * 0,15 | 1118.34 | 1118.34 |  |  |  | 436 | 436 |  |  | 114 | 44.46
|  | Накладные расходы от ФОТ Сметная прибыль от ФОТ Всего с НР и СП |  | 123% 51% | [5 empty] | 536 222 1194
154 | ТЕР01-01-012-08 Пр.Минстроя Краснояр.кр. от 12.11.10 №237-О | Разработка грунта с погрузкой на автомобили-самосвалы экскаваторами с ковшом вместимостью 1,6 (1,25-1,6) м3, группа грунтов 2 | 1000 м3 грунта | 0,003939 26,26 / 1000 * 0,15 | 6295.71 | 54.09 | 6213.03 | 441.6 |  | 25 |  | 24 | 2 | 6.03 | 0.02
|  | Накладные расходы от ФОТ Сметная прибыль от ФОТ Всего с НР и СП |  | 105% 50% | [5 empty] | 2 1 28
155 * | Цена Заказчика | Песок из карьера №12 | м3 | 3,939 26,26 * 0,15 | 6.67 |  |  |  |  | 26
156 | 310-3012-1 | Перевозка грузов автомобилями-самосвалами грузоподъемностью 10 т работающих вне карьера: расстояние перевозки 12 км; нормативное время пробега 1,141 час; класс груза 1 | 1 т | 6,3024 (26,26*1,6) * 0,15 | 35.23 |  |  |  |  | 222
|  | НР 0% от ФОТ СП 0% от ФОТ Всего с НР и СП | [7 empty] | 222
157 | ТЕР01-02-061-01 Пр.Минстроя Краснояр.кр. от 12.11.10 №237-О | Засыпка вручную траншей, пазух котлованов и ям, группа грунтов 1 | 100 м3 грунта | 0,015 0,1 * 0,15 | 763.76 | 763.76 |  |  |  | 11 | 11 |  |  | 88.5 | 1.33
|  | Накладные расходы от ФОТ Сметная прибыль от ФОТ Всего с НР и СП |  | 88% 45% | [5 empty] | 10 5 26
158 | ТЕР47-01-084-03 Пр.Минстроя Краснояр.кр. от 12.11.10 №237-О | Полив зеленых насаждений из ведер | 1 м3 выливаемой воды | 0,435 2,9 * 0,15 | 76.92 | 21.19 |  |  |  | 33 | 9 |  |  | 2.16 | 0.94
|  | Накладные расходы от ФОТ Сметная прибыль от ФОТ Всего с НР и СП |  | 140% 90% | [5 empty] | 13 8 54
Итого по разделу 13 Активное соляное заземление АС-6НВ-ПИТОН, 44 компл. | [9 empty] | 200078 |  |  |  |  | 88.82
Раздел 14. ВОЛС
159 | ТЕРм10-06-035-01 Пр.Минстроя Краснояр.кр. от 12.11.10 №237-О | Кабель на столбовой линии, масса 1 м до 2 кг | 100 м кабеля | 8,493 5662 / 100 * 0,15 | 880.23 | 173.23 | 388.71 | 27.54 |  | 7476 | 1471 | 3301 | 234 | 17 | 144.38
|  | Накладные расходы от ФОТ Сметная прибыль от ФОТ Всего с НР и СП |  | 110% 65% | [5 empty] | 1876 1108 10460
160 * | ТСЦ-501-8149 | Кабель связи оптический ОКСНМ-10-01-0,22-24(6,0) | 1000 м | 0,89175 5945 / 1000 * 0,15 | 52803.03 |  |  |  |  | 47087
161 | ТЕРм10-06-052-01 Пр.Минстроя Краснояр.кр. от 12.11.10 №237-О | Муфты прямые с учетом измерений рефлектометром в процессе монтажа на зоновом кабеле в котловане с числом волокон 4 | 1 шт. | 0,3 2 * 0,15 | 40694.02 | 772.72 | 35558.64 | 974.86 |  | 12208 | 232 | 10668 | 292 | 52 | 15.6
|  | Накладные расходы от ФОТ Сметная прибыль от ФОТ Всего с НР и СП |  | 132% 70% | [5 empty] | 692 367 13267
162 | ТЕРм10-06-053-01 Пр.Минстроя Краснояр.кр. от 12.11.10 №237-О | Измерение затухания на кабельной площадке волоконно-оптического кабеля ГТС с числом волокон 4 | 1 кабель (строительная длина) | 0,75 5 * 0,15 | 3391.78 | 118.88 | 3270.52 | 65.86 |  | 2544 | 89 | 2453 | 49 | 8 | 6
|  | Накладные расходы от ФОТ Сметная прибыль от ФОТ Всего с НР и СП |  | 110% 65% | [5 empty] | 152 90 2786
163 | ТЕРм10-06-054-01 Пр.Минстроя Краснояр.кр. от 12.11.10 №237-О | Измерение на смонтированном участке волоконно-оптического кабеля ГТС в одном направлении с числом волокон 4 | 1 участок | 0,15 1 * 0,15 | 2371.04 | 74.3 | 2295.25 | 46.22 |  | 356 | 11 | 344 | 7 | 5 | 0.75
|  | Накладные расходы от ФОТ Сметная прибыль от ФОТ Всего с НР и СП |  | 110% 65% | [5 empty] | 20 12 388
Итого по разделу 14 ВОЛС | [9 empty] | 73987 |  |  |  |  | 166.73
ИТОГИ ПО СМЕТЕ:
Итого прямые затраты по смете в ценах 2001г. | [9 empty] | 1418926 | 19773 | 101587 | 5900 |  | 1880.12
Накладные расходы | [9 empty] | 30352
В том числе, справочно:
88% ФОТ (от 2008) (Поз. 2, 7, 11, 22, 27, 32, 40, 64, 96, 146-147, 157) | [9 empty] | 1767
99% ФОТ (от 1784) (Поз. 48-49, 72-73, 104-105, 116-117, 50-59, 74-83, 106-115, 118-121) | [9 empty] | 1766
105% ФОТ (от 3408) (Поз. 1, 3-6, 8-10, 12-15, 17, 20-21, 23, 26, 28-31, 33, 41, 45, 65, 69, 97, 101, 154, 122, 126-128, 148) | [9 empty] | 3579
110% ФОТ (от 1861) (Поз. 159-160, 162-163) | [9 empty] | 2047
123% ФОТ (от 4040) (Поз. 36-37, 44, 60-61, 68, 92-93, 100, 149-150, 153) | [9 empty] | 4969
126% ФОТ (от 10137) (Поз. 24, 34-35, 84-91, 124, 129-145, 151-152) | [9 empty] | 12773
132% ФОТ (от 524) (Поз. 161) | [9 empty] | 692
134% ФОТ (от 675) (Поз. 16, 18, 25, 42, 46, 66, 70, 98, 102, 155) | [9 empty] | 905
140% ФОТ (от 9) (Поз. 158) | [9 empty] | 13
150% ФОТ (от 1227) (Поз. 38-39, 62-63, 94-95) | [9 empty] | 1841
Сметная прибыль | [9 empty] | 15285
В том числе, справочно:
45% ФОТ (от 2008) (Поз. 2, 7, 11, 22, 27, 32, 40, 64, 96, 146-147, 157) | [9 empty] | 904
50% ФОТ (от 2730) (Поз. 1, 3-6, 8-10, 12-15, 17, 20-21, 23, 26, 28-31, 33, 41, 45, 65, 69, 97, 101, 154) | [9 empty] | 1365
51% ФОТ (от 4040) (Поз. 36-37, 44, 60-61, 68, 92-93, 100, 149-150, 153) | [9 empty] | 2060
60% ФОТ (от 10137) (Поз. 24, 34-35, 84-91, 124, 129-145, 151-152) | [9 empty] | 6082
65% ФОТ (от 2539) (Поз. 122, 126-128, 148, 159-160, 162-163) | [9 empty] | 1651
70% ФОТ (от 1793) (Поз. 50-59, 74-83, 106-115, 118-121, 161) | [9 empty] | 1255
80% ФОТ (от 1902) (Поз. 16, 18, 25, 42, 46, 66, 70, 98, 102, 155, 38-39, 62-63, 94-95) | [9 empty] | 1522
85% ФОТ (от 515) (Поз. 48-49, 72-73, 104-105, 116-117) | [9 empty] | 438
90% ФОТ (от 9) (Поз. 158) | [9 empty] | 8
ВСЕГО по смете | [9 empty] | 1464563 |  |  |  |  | 1880.12
Итого Строительные работы | [9 empty] | 1377796 |  |  |  |  | 1665.52
Итого Монтажные работы | [9 empty] | 80004 |  |  |  |  | 214.6
Итого Оборудование | [9 empty] | 6763
Итого | [9 empty] | 1464563 |  |  |  |  | 1880.12
В том числе:
Материалы | [9 empty] | 1288452
Машины и механизмы | [9 empty] | 101587
ФОТ | [9 empty] | 25673
Оборудование | [9 empty] | 6763
Накладные расходы | [9 empty] | 30352
Сметная прибыль | [9 empty] | 15285
ВСЕГО по смете | [9 empty] | 1464563 |  |  |  |  | 1880.12
Материалы заказчика
101-1129 Прокат толстолистовой горячекатаный с обрезными кромками, толщиной 9-12 мм, улучшенной плоскостности и повышенной точности прокатки из углеродистой стали обыкновенного качества, марки Ст3сп, "т" Кол-во: 0,1757 = 0,0034{п.38} + 0,1723{п.62} | [9 empty] | 1263
201-9025 Опоры стальные оцинкованные, "т" Кол-во: 18,0253 = 0,0903{п.34} + 7,925{п.84} + 10,01{п.85} | [9 empty] | 520617
403-2461 Фундаменты сборные железобетонные ВЛ и ОРУ, "м3" Кол-во: 16,65{п.24} | [9 empty] | 75403
Прайс Комплект активного соляного заземления "10 Ом" АС-6НВ-ПИТОН: Активный соляной электрод "ПИТОН" -1 шт., соляной наполнитель "10 Ом" (24 кг) -10шт., грунтовый катализатор "ГАК-30" (30 кг), полипропиленовый инспекционный колодец ИК-01 -1 шт., зажим для подкючения проводника -1 шт., лента гидроизоляционная, ширина 50мм, длина 10 метров -1шт., "компл." Кол-во: 6,6{п.152} | [9 empty] | 190400
ТСЦ-101-1714 Болты с гайками и шайбами строительные, "т" Кол-во: 0,000527{п.35} | [9 empty] | 9
ТСЦ-103-0178 Трубы стальные электросварные прямошовные со снятой фаской из стали марок БСт2кп-БСт4кп и БСт2пс-БСт4пс наружный диаметр 159 мм, толщина стенки 6 мм, "м" Кол-во: 7,582575{п.95} | [9 empty] | 1537
ТСЦ-103-0204 Трубы стальные электросварные прямошовные со снятой фаской из стали марок БСт2кп-БСт4кп и БСт2пс-БСт4пс наружный диаметр 325 мм, толщина стенки 8 мм, "м" Кол-во: 1,56348{п.39} | [9 empty] | 848
ТСЦ-103-0245 Трубы стальные электросварные прямошовные и спирально-шовные группы А и Б с сопротивлением по разрыву 38 кгс/мм2, наружный диаметр 720 мм, толщина стенки 9 мм, "м" Кол-во: 45,94995{п.63} | [9 empty] | 76597
ТСЦ-501-8149 Кабель связи оптический ОКСНМ-10-01-0,22-24(6,0), "1000 м" Кол-во: 0,89175{п.160} | [9 empty] | 47087
ТСЦ-502-0322 Провода неизолированные для воздушных линий электропередачи из стальных оцинкованных проволок 1 группы и алюминиевых проволок марки АС, сечением 120/19 мм2, "т" Кол-во: 2,5575{п.131} | [9 empty] | 173525
Цена Заказчика Песок из карьера №12, "м3" Кол-во: 41,6973 = 14,22{п.18} + 0,072{п.42} + 0,13635{п.46} + 4,191{п.66} + 18,69{п.70} + 0,2985{п.98} + 0,15045{п.102} + 3,939{п.155} | [9 empty] | 278
Итого | [9 empty] | 1087564
ПОТРЕБНОЕ КОЛИЧЕСТВО РЕСУРСОВ:
№ п.п | Код ресурса | Наименование | Ед. изм. | Кол-во
Ресурсы подрядчика
Трудозатраты
1 | 1-1-5 | Затраты труда рабочих (ср 1,5) | чел.час | 45.11
2 | 1-2-0 | Затраты труда рабочих (ср 2) | чел.час | 10.57
3 | 1-2-5 | Затраты труда рабочих (ср 2,5) | чел.час | 31.9
4 | 1-2-8 | Затраты труда рабочих (ср 2,8) | чел.час | 31.35
5 | 1-2-9 | Затраты труда рабочих (ср 2,9) | чел.час | 5.35
6 | 1-3-0 | Затраты труда рабочих (ср 3) | чел.час | 646.93
7 | 1-3-2 | Затраты труда рабочих (ср 3,2) | чел.час | 10.07
8 | 1-3-3 | Затраты труда рабочих (ср 3,3) | чел.час | 144.38
9 | 1-3-5 | Затраты труда рабочих (ср 3,5) | чел.час | 80.73
10 | 1-3-6 | Затраты труда рабочих (ср 3,6) | чел.час | 3.02
11 | 1-3-7 | Затраты труда рабочих (ср 3,7) | чел.час | 41.56
12 | 1-3-8 | Затраты труда рабочих (ср 3,8) | чел.час | 94.18
13 | 1-3-9 | Затраты труда рабочих (ср 3,9) | чел.час | 34.42
14 | 1-4-0 | Затраты труда рабочих (ср 4) | чел.час | 121.19
15 | 1-4-1 | Затраты труда рабочих (ср 4,1) | чел.час | 227.51
16 | 1-4-2 | Затраты труда рабочих (ср 4,2) | чел.час | 318.27
17 | 1-4-3 | Затраты труда рабочих (ср 4,3) | чел.час | 6.07
18 | 1-4-9 | Затраты труда рабочих (ср 4,9) | чел.час | 5.14
19 | 1-6-0 | Затраты труда рабочих (ср 6) | чел.час | 22.35
20 | 2 | Затраты труда машинистов | чел.час | 419.73
Машины и механизмы
21 | 010201 | Прицепы тракторные 2 т | маш.-ч | 2.54
22 | 010410 | Тракторы на пневмоколесном ходу при работе на других видах строительства 59 кВт (80 л.с.) | маш.-ч | 8.96
23 | 021102 | Краны на автомобильном ходу при работе на монтаже технологического оборудования 10 т | маш.-ч | 7.02
24 | 021141 | Краны на автомобильном ходу при работе на других видах строительства 10 т | маш.-ч | 4.64
25 | 021402 | Краны на пневмоколесном ходу при работе на монтаже технологического оборудования 25 т | маш.-ч | 0.41
26 | 021439 | Краны на пневмоколесном ходу при работе на других видах строительства 25 т | маш.-ч | 16.81
27 | 030101 | Автопогрузчики 5 т | маш.-ч | 0.05
28 | 030201 | Домкраты гидравлические грузоподъемностью 6,3 т | маш.-ч | 63.23
29 | 030401 | Лебедки электрические тяговым усилием до 5,79 кН (0,59 т) | маш.-ч | 0.05
30 | 030402 | Лебедки электрические тяговым усилием до 12,26 кН (1,25 т) | маш.-ч | 1.38
31 | 030404 | Лебедки электрические тяговым усилием до 31,39 кН (3,2 т) | маш.-ч | 8.66
32 | 030851 | Стрелы монтажные А-образные высотой до 22 м для подъема опор ВЛ | маш.-ч | 5.15
33 | 030861 | Шарниры монтажные для подъема стальных опор ВЛ | маш.-ч | 5.15
34 | 030902 | Подъемники гидравлические высотой подъема 10 м | маш.-ч | 3.44
35 | 031001 | Автогидроподъемники высотой подъема 12 м | маш.-ч | 5.63
36 | 031812 | Погрузчики одноковшовые универсальные фронтальные пневмоколесные 3 т | маш.-ч | 0.95
37 | 040202 | Агрегаты сварочные передвижные с номинальным сварочным током 250-400 А с дизельным двигателем | маш.-ч | 14.58
38 | 040502 | Установки для сварки ручной дуговой (постоянного тока) | маш.-ч | 8.89
39 | 040504 | Аппарат для газовой сварки и резки | маш.-ч | 2.68
40 | 041000 | Преобразователи сварочные с номинальным сварочным током 315-500 А | маш.-ч | 2.67
41 | 041400 | Электрические печи для сушки сварочных материалов с регулированием температуры в пределах от 80 °С до 500 °С | маш.-ч | 0.11
42 | 050101 | Компрессоры передвижные с двигателем внутреннего сгорания давлением до 686 кПа (7 ат), производительность 2,2 м3/мин | маш.-ч | 2.49
43 | 050102 | Компрессоры передвижные с двигателем внутреннего сгорания давлением до 686 кПа (7 ат), производительность 5 м3/мин | маш.-ч | 31.08
44 | 060248 | Экскаваторы одноковшовые дизельные на гусеничном ходу при работе на других видах строительства 0,65 м3 | маш.-ч | 22.5
45 | 060251 | Экскаваторы одноковшовые дизельные на гусеничном ходу при работе на других видах строительства 1,6 м3 | маш.-ч | 0.52
46 | 070149 | Бульдозеры при работе на других видах строительства 79 кВт (108 л.с.) | маш.-ч | 0.17
47 | 070150 | Бульдозеры при работе на других видах строительства 96 кВт (130 л.с.) | маш.-ч | 55.86
48 | 100401 | Комплекты оборудования шнекового бурения на базе автомобиля глубина бурения до 50 м, грузоподъемность мачты 3,7 т | маш.-ч | 41.33
49 | 121011 | Котлы битумные передвижные 400 л | маш.-ч | 3.17
50 | 140110 | Агрегаты копровые без дизель-молота на базе трактора 80 кВт (108 л.с.) | маш.-ч | 17.71
51 | 140502 | Дизель-молоты 1,25 т | маш.-ч | 17.71
52 | 160202 | Краны на тракторе 121 кВт (165 л.с.) 10 т (прицепные) | маш.-ч | 63.15
53 | 160601 | Тракторы на гусеничном ходу с лебедкой 132 кВт (180 л.с.) | маш.-ч | 81.19
54 | 161001 | Краны на автомобильном ходу 10 т | маш.-ч | 0.5
55 | 161002 | Краны на автомобильном ходу 16 т | маш.-ч | 13.73
56 | 170300 | Комплексные машины машина монтажная для выполнения работ при прокладке и монтаже кабеля на базе автомобиля ГАЗ-66 | маш.-ч | 26.84
57 | 171312 | Лаборатория передвижная монтажно-измерительная на базе автомобиля КАМАЗ-43101 (ЛИОК) | маш.-ч | 14.2
58 | 330206 | Дрели электрические | маш.-ч | 0.32
59 | 330301 | Машины шлифовальные электрические | маш.-ч | 1.47
60 | 331100 | Трамбовки пневматические при работе от передвижных компрессорных станций | маш.-ч | 113.37
61 | 331481 | Машины пневматические ПУМ-3 | маш.-ч | 4.03
62 | 340101 | Агрегаты окрасочные высокого давления для окраски поверхностей конструкций мощностью 1 кВт | маш.-ч | 5.64
63 | 400001 | Автомобили бортовые, грузоподъемность до 5 т | маш.-ч | 3.79
64 | 400002 | Автомобили бортовые, грузоподъемность до 8 т | маш.-ч | 1.15
65 | 400101 | Тягачи седельные, грузоподъемность 12 т | маш.-ч | 0.83
66 | 400111 | Полуприцепы общего назначения, грузоподъемность 12 т | маш.-ч | 0.83
67 | 400311 | Спецавтомашины грузоподъемностью до 8 т, вездеходы | маш.-ч | 39.35
Материалы
68 | 101-0069 | Бензин авиационный Б-70 | т | 0.0003
69 | 101-0073 | Битумы нефтяные строительные марки БН-90/10 | т | 0.026
70 | 101-0113 | Бязь суровая арт. 6804 | 10 м2 | 0.1418
71 | 101-0309 | Канаты пеньковые пропитанные | т | 0.0001
72 | 101-0322 | Керосин для технических целей марок КТ-1, КТ-2 | т | 0.039
73 | 101-0324 | Кислород технический газообразный | м3 | 2.2632
74 | 101-0388 | Краски масляные земляные марки МА-0115 мумия, сурик железный | т | 0.0001
75 | 101-0594 | Мастика битумная кровельная горячая | т | 0.3896
76 | 101-0782 | Поковки из квадратных заготовок, масса 1,8 кг | т | 0.0044
77 | 101-0797 | Проволока горячекатаная в мотках, диаметром 6,3-6,5 мм | т
78 | 101-0962 | Смазка солидол жировой марки «Ж» | т
79 | 101-1019 | Швеллеры № 40 из стали марки Ст0 | т | 0.0019
80 | 101-1292 | Уайт-спирит | т | 0.0358
81 | 101-1513 | Электроды диаметром 4 мм Э42 | т | 0.0056
82 | 101-1515 | Электроды диаметром 4 мм Э46 | т | 0.0011
83 | 101-1522 | Электроды диаметром 5 мм Э42А | т | 0.0251
84 | 101-1602 | Ацетилен газообразный технический | м3 | 0.1557
85 | 101-1699 | Патроны для пристрелки | 10 шт. | 2.025
86 | 101-1714 | Болты с гайками и шайбами строительные | т | 0.0058
87 | 101-1745 | Бензин растворитель | т | 0.0001
88 | 101-1755 | Сталь полосовая, марка стали Ст3сп шириной 50-200 мм толщиной 4-5 мм | т | 0.0248
89 | 101-1757 | Ветошь | кг | 5.7698
90 | 101-1805 | Гвозди строительные | т
91 | 101-1889 | Сталь полосовая 40х4 мм, кипящая | т | 0.1131
92 | 101-1924 | Электроды диаметром 4 мм Э42А | кг | 5.733
93 | 101-1963 | Канифоль сосновая | кг | 0.0005
94 | 101-1977 | Болты с гайками и шайбами строительные | кг | 18.32
95 | 101-2021 | Заполнитель гидрофобный «Гидрофобинол М» | кг | 0.75
96 | 101-2022 | Лента «Сэвилен» | кг | 0.096
97 | 101-2091 | Хомутик | шт. | 0.1699
98 | 101-2143 | Краска | кг | 0.2475
99 | 101-2278 | Пропан-бутан, смесь техническая | кг | 0.468
100 | 101-2349 | Смазка ЗЭС | кг | 0.0924
101 | 101-2354 | Спирт этиловый ректификованный технический, сорт I | кг | 0.0078
102 | 101-2357 | Бумага шлифовальная | лист | 0.225
103 | 101-2467 | Растворитель марки Р-4 | т | 0.0006
104 | 101-2472 | Растворитель марки № 646 | т | 0.0065
105 | 101-2493 | Лента липкая изоляционная на поликасиновом компаунде марки ЛСЭПЛ, шириной 20-30 мм, толщиной от 0,14 до 0,19 мм | кг | 0.036
106 | 101-2494 | Лента смоляная на основе хлопкополиэфирной ткани толщиной 0,8 мм | кг | 0.017
107 | 101-2501 | Лента полиэтиленовая с липким слоем марка А | кг | 0.0525
108 | 101-3911 | Дюбели для пристрелки стальные | 10 шт. | 2.025
109 | 102-0008 | Лесоматериалы круглые хвойных пород для строительства диаметром 14-24 см, длиной 3-6,5 м | м3 | 0.0227
110 | 102-0023 | Бруски обрезные хвойных пород длиной 4-6,5 м, шириной 75-150 мм, толщиной 40-75 мм, I сорта | м3 | 0.0002
111 | 109-0148 | Шнек диаметром 135 мм | шт. | 2.8216
112 | 110-0014 | Глухари | 100 шт. | 0.2149
113 | 110-0087 | Консоли для крепления и подвески стального каната КСП-2 | 100 шт. | 0.1529
114 | 110-0201 | Гильзы полиэтиленовые ГП-1 длина 70 мм внутренний диаметр 6,5 мм | шт. | 5.7
115 | 113-0021 | Грунтовка ГФ-021 красно-коричневая | т | 0.0004
116 | 113-0077 | Ксилол нефтяной марки А | т | 0.0039
117 | 113-0079 | Лак БТ-577 | т | 0.0001
118 | 113-0122 | Отвердитель № 1 | т | 0.0017
119 | 113-1786 | Лак битумный БТ-123 | т | 0.0032
120 | 113-2023 | Компаунд липкий полиизобутиленовый (ЛПК) | кг | 0.0004
121 | 201-0756 | Отдельные конструктивные элементы зданий и сооружений с преобладанием горячекатаных профилей, средняя масса сборочной единицы от 0,1 до 0,5 т | т | 0.0025
122 | 201-0774 | Конструктивные элементы вспомогательного назначения массой не более 50 кг с преобладанием толстолистовой стали собираемые из двух и более деталей, с отверстиями и без отверстий, соединяемые на сварке | т | 0.0037
123 | 201-8057 | Стяжки винтовые | шт. | 1.699
124 | 204-0004 | Горячекатаная арматурная сталь гладкая класса А-I, диаметром 12 мм | т | 0.0824
125 | 408-0015 | Щебень из природного камня для строительных работ марка 800, фракция 20-40 мм | м3 | 0.0012
126 | 411-0001 | Вода | м3 | 2.213
127 | 502-0648 | Муфта защитная чугунная МЧЗ | шт. | 0.3
128 | 502-0651 | Муфта оптическая МТОК 96-01-IV | компл. | 0.3
129 | 506-0853 | Проволока из алюминия диаметром 3 мм | т | 0.0017
130 | 506-1376 | Припои оловянно-свинцовые сурьмянистые марки ПОССу30-2 | кг | 0.0039
131 | 508-0097 | Канат двойной свивки типа ТК, конструкции 6х19(1+6+12)+1 о.с., оцинкованный из проволок марки В, маркировочная группа 1770 н/мм2, диаметром 5,5 мм | 10 м | 0.0185
132 | 509-0039 | Паста паяльная ПБК-26М | кг | 0.0015
133 | 509-0060 | Зажим двухболтовой | кг | 21.06
134 | 509-0072 | Подвес металлический кабелей связи П-40 | т | 0.0561
135 | 509-0156 | Оконцеватели маркировочные | 100 шт. | 0.03
136 | 509-0455 | Соединитель алюминиевых и сталеалюминиевых проводов (СОАС) 062-3 | шт. | 2.888
137 | 999-9950 | Вспомогательные ненормируемые ресурсы | руб. | 46.5515
138 | прайс | ... | кг | 81.0208
139 | прайс | - Грунтовка "Акрус-эпоцинк" | кг | 22.2
140 | прайс | - Грунт-эмаль "Акрус-эпокс С" | кг | 32.7624
141 | прайс | - Эмаль "Акрус-полиур" | кг | 26.0585
142 | Прайс | ... | шт | 351.45
143 | Прайс | - Блок-замок ЗБ-1М УХЛ1 | шт | 0.75
144 | Прайс | - Ключ КЭЗ-1М УХЛ1 | шт | 0.75
145 | Прайс | - Гаситель вибрации для провода ГВУ-1,2-1,6 | шт | 11.1
146 | Прайс | - Птицезащитное устройство 3П-АП2 | шт | 36
147 | Прайс | - Маркер провода SP43 | шт | 164.7
148 | Прайс | - Изолятор линейный ЛК70/10-И-3 СП | шт | 50.7
149 | Прайс | - Изолятор линейный штыревой ШПУ 10 УХЛ1 | шт | 2.25
150 | Прайс | - Узел крепления КПГ-7-1 | шт | 50.7
151 | Прайс | - Зажим поддерживающий ПГН-3-5 | шт | 25.5
152 | Прайс | - Колпачки КП-22 | шт | 2.25
153 | Прайс | - Зажим аппаратный А2А-120-2 | шт | 4.5
154 | Прайс | - Вязка ПВС 120-20 | шт | 2.25
155 | ТСЦ-105-0217 | Плакаты предупредительные, путевые сигнальные знаки размер 420х220 мм | 100 шт. | 0.066
156 | ТСЦ-109-0016 | Долота трехшарошечные типа Ш112ТК3-ЦВ | шт. | 1.0593
157 | ТСЦ-111-0041 | Кронштейны для подвески проводов постоянного и переменного тока длиной 3600 мм окрашенные | т | 0.04155
158 | ТСЦ-201-0664 | Эстакады открытые кабельные и для прокладки трубопроводов: пролетные строения, опоры, седла, кронштейны | т | 0.16964
159 | ТСЦ-201-0764 | Отдельные конструктивные элементы зданий и сооружений с преобладанием гнутосварных профилей и круглых труб, средняя масса сборочной единицы от 0,1 до 0,5 т | т | 0.0105
160 | ТСЦ-201-0768 | Отдельные конструктивные элементы зданий и сооружений с преобладанием толстолистовой стали, средняя масса сборочной единицы до 0,5 т | т | 0.81165
161 | ТСЦ-509-0102 | Скобы | 10 шт. | 5.145
162 | ТСЦ-509-0130 | Ушко однолапчатое У1-12-16 | шт. | 50.7
163 | ТСЦ-509-0262 | Зажим плашечный | шт. | 12.15
164 | ТСЦ-509-0458 | Зажимы натяжные болтовые НБН алюминиевые для крепления многопроволочных проводов сечением 95-120 мм2 | шт. | 25.2
Оборудование
165 | прайс | ... | компл. | 3
166 | прайс | - Ограничитель напряжения ОПН-10 | компл. | 2.25
167 | прайс | - Разъединитель наружной установки РЛК СЭЩ-1б-II-10/400-УХЛ1 | компл. | 0.75
Ресурсы заказчика
Материалы
168 | 101-1129 | Прокат толстолистовой горячекатаный с обрезными кромками, толщиной 9-12 мм, улучшенной плоскостности и повышенной точности прокатки из углеродистой стали обыкновенного качества, марки Ст3сп | т | 0.1757
169 | 201-9025 | Опоры стальные оцинкованные | т | 18.0253
170 | 403-2461 | Фундаменты сборные железобетонные ВЛ и ОРУ | м3 | 16.65
171 | Прайс | Комплект активного соляного заземления "10 Ом" АС-6НВ-ПИТОН: Активный соляной электрод "ПИТОН" -1 шт., соляной наполнитель "10 Ом" (24 кг) -10шт., грунтовый катализатор "ГАК-30" (30 кг), полипропиленовый инспекционный колодец ИК-01 -1 шт., зажим для подкючения проводника -1 шт., лента гидроизоляционная, ширина 50мм, длина 10 метров -1шт. | компл. | 6.6
172 | ТСЦ-101-1714 | Болты с гайками и шайбами строительные | т | 0.000527
173 | ТСЦ-103-0178 | Трубы стальные электросварные прямошовные со снятой фаской из стали марок БСт2кп-БСт4кп и БСт2пс-БСт4пс наружный диаметр 159 мм, толщина стенки 6 мм | м | 7.5826
174 | ТСЦ-103-0204 | Трубы стальные электросварные прямошовные со снятой фаской из стали марок БСт2кп-БСт4кп и БСт2пс-БСт4пс наружный диаметр 325 мм, толщина стенки 8 мм | м | 1.5635
175 | ТСЦ-103-0245 | Трубы стальные электросварные прямошовные и спирально-шовные группы А и Б с сопротивлением по разрыву 38 кгс/мм2, наружный диаметр 720 мм, толщина стенки 9 мм | м | 45.95
176 | ТСЦ-501-8149 | Кабель связи оптический ОКСНМ-10-01-0,22-24(6,0) | 1000 м | 0.89175
177 | ТСЦ-502-0322 | Провода неизолированные для воздушных линий электропередачи из стальных оцинкованных проволок 1 группы и алюминиевых проволок марки АС, сечением 120/19 мм2 | т | 2.5575
178 | Цена Заказчика | Песок из карьера №12 | м3 | 41.6973
Удаленные и замененные ресурсы
Материалы
179 | 101-1145 | Профили фасонные горячекатаные для шпунтовых свай Л4 и Л5 массой от 50 до 100 кг, сталь марки 16ХГ | т | 7.5205
180 | 101-1513 | Электроды диаметром 4 мм Э42 | т | 0.0002
181 | 113-0210 | Эмаль эпоксидная ЭП-733 зеленая | т | 0.0249
182 | 113-0213 | Эмаль эпоксидная ЭП-5116 черная | т | 0.0131
183 | 113-0282 | Грунтовка ЭП-0199 | т | 0.0167
184 | 201-0813 | Опоры стальные | т | 18.0253
185 | 408-0141 | Песок природный для строительных растворов средний | м3 | 14.22
186 | 408-0143 | Песок природный для строительных растворов средний, обогащенный | м3 | 22.9258
187 | 508-0266 | Канат стальной двойной свивки типа ЛК-Р конструкции 6х19 (1+6+6/6)+1 о.с., оцинкованный из проволоки марки В, маркировочная группа 1570 н/мм2 и менее, диаметр каната 6,9 мм | 10 м | 89.18
Неучтенные ресурсы
Материалы
188 | 101-1714 | Болты с гайками и шайбами строительные | т
189 | 101-9341 | Сталь стержневая диаметром до 10 мм | т
190 | 109-9034 | Долота шнековые | шт. | 1.0593
191 | 110-9009 | Арматура линейная | т
192 | 110-9030 | Изоляторы штыревые | шт.
193 | 110-9032 | Изоляторы линейные подвесные тарельчатые | т
194 | 110-9082 | Конструкции стальные крепления электрооборудования ОРУ | т | 0.0428
195 | 110-9126 | Металлические плакаты | шт.
196 | 201-9002 | Конструкции стальные | т | 0.9918
197 | 201-9261 | Детали крепления стальные | кг
198 | 201-9266 | Хомуты стальные | кг
199 | 405-0254 | Известь строительная негашеная хлорная, марки А | т
200 | 502-9079 | Провода неизолированные | т