## ЛСР 17 граф с оборудованием
СОГЛАСОВАНО: | [11 empty] | УТВЕРЖДАЮ:
_________________ | [11 empty] | _________________
" _____ " ________________ 2014 г. | [11 empty] | "______ " _______________2014 г.
(наименование стройки)
ЛОКАЛЬНЫЙ СМЕТНЫЙ РАСЧЕТ №04-04-01
(локальная смета)
|  | на | Электрическая воздушная линия 10кВ
(наименование работ и затрат, наименование объекта)
Основание:
|  |  | Сметная стоимость _______________________________________________________________________________________________ | [5 empty] | ___________________________15621,909 |  | тыс. руб.
|  |  | строительных работ _______________________________________________________________________________________________ | [5 empty] | _______________________________________________________________________________________________14696,402 |  | тыс. руб.
|  |  | монтажных работ _______________________________________________________________________________________________ | [5 empty] | _______________________________________________________________________________________________853,376 |  | тыс. руб.
|  |  | оборудования _______________________________________________________________________________________________ | [5 empty] | _______________________________________________________________________________________________72,131 |  | тыс. руб.
|  |  | Средства на оплату труда _______________________________________________________________________________________________ | [5 empty] | ___________________________273,801 |  | тыс. руб.
|  |  | Сметная трудоемкость _______________________________________________________________________________________________ | [5 empty] | _______________________________________________________________________________________________20054,53 |  | чел.час
|  |  | Трудозатраты механизаторов _______________________________________________________________________________________________ | [5 empty] | _______________________________________________________________________________________________4477,17 |  | чел.час
Составлен(а) в текущих (прогнозных) ценах по состоянию на 01.01.2001г.
№ пп | Обосно- вание | Наименование | Ед. изм. | Кол. | Стоимость единицы, руб. |  |  |  | Общая стоимость, руб. |  |  |  |  | Т/з осн. раб.на ед. | Т/з осн. раб. Всего | Общая масса обору-дования, т
[5 empty] | Всего | В том числе |  |  | Обору- дование | Всего | В том числе
[6 empty] | Осн.З/п | Эк.Маш | З/пМех |  |  | Осн.З/п | Эк.Маш | З/пМех
1 | 2 | 3 | 4 | 5 | 6 | 7 | 8 | 9 | 10 | 11 | 12 | 13 | 14 | 15 | 16 | 17
Раздел 1. Земляные работы. Для фундамента С1-1шт, С2-1шт
1 | ТЕР01-01-003-07 Пр.Минстроя Краснояр.кр. от 12.11.10 №237-О | Разработка грунта в отвал экскаваторами «драглайн» или «обратная лопата» с ковшом вместимостью 0,65 (0,5-1) м3, группа грунтов 1 | 1000 м3 грунта | 1,6512 1,032 * 1,6 | 4777.92 | 74.45 | 4703.47 | 268.22 |  | 7889 | 123 | 7766 | 443 | 8.3 | 13.71
|  | Накладные расходы от ФОТ Сметная прибыль от ФОТ Всего с НР и СП |  | 105% 50% | [5 empty] | 594 283 8766
2 | ТЕР01-02-056-01 Пр.Минстроя Краснояр.кр. от 12.11.10 №237-О | Разработка грунта вручную в траншеях шириной более 2 м и котлованах площадью сечения до 5 м2 с креплениями, глубина траншей и котлованов до 2 м, группа грунтов 1 (3.187Доработка вручную, зачистка дна и стенок с выкидкой грунта в котлованах и траншеях, разработанных механизированным способом ОЗП=1,2; ТЗ=1,2) | 100 м3 грунта | 0,51056 0,3191 * 1,6 | 1874.02 | 1874.02 |  |  |  | 957 | 957 |  |  | 194.4 | 99.25
|  | Накладные расходы от ФОТ Сметная прибыль от ФОТ Всего с НР и СП |  | 88% 45% | [5 empty] | 842 431 2230
3 | ТЕР01-01-031-02 Пр.Минстроя Краснояр.кр. от 12.11.10 №237-О | Разработка грунта с перемещением до 10 м бульдозерами мощностью 96 кВт (130 л.с.), группа грунтов 2 (3.76При перемещении бульдозерами ранее разработанных разрыхленных грунтов, за исключением взорванной скальной породы, сыпучих барханных и дюнных песков ЭМ=0,85 к расх.; ЗПМ=0,85; ТЗМ=0,85) | 1000 м3 грунта | 1,70192 1,0637 * 1,6 | 1793.52 |  | 1793.52 | 148.29 |  | 3052 |  | 3052 | 252
|  | Накладные расходы от ФОТ Сметная прибыль от ФОТ Всего с НР и СП |  | 105% 50% | [5 empty] | 265 126 3443
4 | ТЕР01-01-031-10 Пр.Минстроя Краснояр.кр. от 12.11.10 №237-О | При перемещении грунта на каждые последующие 10 м добавлять к расценке 01-01-031-02 (ПЗ=2 (ОЗП=2; ЭМ=2 к расх.; ЗПМ=2; МАТ=2 к расх.; ТЗ=2; ТЗМ=2)) | 1000 м3 грунта | 1,70192 1,0637 * 1,6 | 3544.84 |  | 3544.84 | 293.1 |  | 6033 |  | 6033 | 499
|  | Накладные расходы от ФОТ Сметная прибыль от ФОТ Всего с НР и СП |  | 105% 50% | [5 empty] | 524 250 6807
5 | ТЕР01-01-034-02 Пр.Минстроя Краснояр.кр. от 12.11.10 №237-О | Засыпка траншей и котлованов с перемещением грунта до 5 м бульдозерами мощностью 96 кВт (130 л.с.), группа грунтов 2 | 1000 м3 грунта | 1,62064 1,0129 * 1,6 | 1287.11 |  | 1287.11 | 106.42 |  | 2086 |  | 2086 | 172
|  | Накладные расходы от ФОТ Сметная прибыль от ФОТ Всего с НР и СП |  | 105% 50% | [5 empty] | 181 86 2353
6 | ТЕР01-01-034-08 Пр.Минстроя Краснояр.кр. от 12.11.10 №237-О | При перемещении грунта на каждые последующие 5 м добавлять к расценке 01-01-034-02 (ПЗ=5 (ОЗП=5; ЭМ=5 к расх.; ЗПМ=5; МАТ=5 к расх.; ТЗ=5; ТЗМ=5)) | 1000 м3 грунта | 1,62064 1,0129 * 1,6 | 3097.9 |  | 3097.9 | 256.15 |  | 5021 |  | 5021 | 415
|  | Накладные расходы от ФОТ Сметная прибыль от ФОТ Всего с НР и СП |  | 105% 50% | [5 empty] | 436 208 5665
7 | ТЕР01-02-061-01 Пр.Минстроя Краснояр.кр. от 12.11.10 №237-О | Засыпка вручную траншей, пазух котлованов и ям, группа грунтов 1 | 100 м3 грунта | 0,50128 0,3133 * 1,6 | 763.76 | 763.76 |  |  |  | 383 | 383 |  |  | 88.5 | 44.36
|  | Накладные расходы от ФОТ Сметная прибыль от ФОТ Всего с НР и СП |  | 88% 45% | [5 empty] | 337 172 892
8 | ТЕР01-02-005-01 Пр.Минстроя Краснояр.кр. от 12.11.10 №237-О | Уплотнение грунта пневматическими трамбовками, группа грунтов 1-2 | 100 м3 уплотненного грунта | 16,20688 10,1293 * 1,6 | 591.56 | 122.92 | 468.64 | 33.65 |  | 9587 | 1992 | 7595 | 545 | 12.53 | 203.07
|  | Накладные расходы от ФОТ Сметная прибыль от ФОТ Всего с НР и СП |  | 105% 50% | [5 empty] | 2664 1269 13520
Итого по разделу 1 Земляные работы. Для фундамента С1-1шт, С2-1шт | [9 empty] | 43674 |  |  |  |  | 360.39
Раздел 2. Земляные работы. Для фундамента С1-6шт, С2-4шт
9 | ТЕР01-01-003-07 Пр.Минстроя Краснояр.кр. от 12.11.10 №237-О | Разработка грунта в отвал экскаваторами «драглайн» или «обратная лопата» с ковшом вместимостью 0,65 (0,5-1) м3, группа грунтов 1 | 1000 м3 грунта | 4,84 3,025 * 1,6 | 4777.92 | 74.45 | 4703.47 | 268.22 |  | 23125 | 360 | 22765 | 1298 | 8.3 | 40.17
|  | Накладные расходы от ФОТ Сметная прибыль от ФОТ Всего с НР и СП |  | 105% 50% | [5 empty] | 1741 829 25695
10 | ТЕР01-01-003-10 Пр.Минстроя Краснояр.кр. от 12.11.10 №237-О | Разработка грунта в отвал экскаваторами «драглайн» или «обратная лопата» с ковшом вместимостью 0,65 (0,5-1) м3, группа грунтов 4 | 1000 м3 грунта | 3,24 2,025 * 1,6 | 9962.78 | 154.55 | 9808.23 | 559.33 |  | 32279 | 501 | 31778 | 1812 | 17.23 | 55.83
|  | Накладные расходы от ФОТ Сметная прибыль от ФОТ Всего с НР и СП |  | 105% 50% | [5 empty] | 2429 1157 35865
11 | ТЕР01-02-056-04 Пр.Минстроя Краснояр.кр. от 12.11.10 №237-О | Разработка грунта вручную в траншеях шириной более 2 м и котлованах площадью сечения до 5 м2 с креплениями, глубина траншей и котлованов до 2 м, группа грунтов 4 (3.187Доработка вручную, зачистка дна и стенок с выкидкой грунта в котлованах и траншеях, разработанных механизированным способом ОЗП=1,2; ТЗ=1,2) | 100 м3 грунта | 2,4992 1,562 * 1,6 | 5615.24 | 5615.24 |  |  |  | 14034 | 14034 |  |  | 572.4 | 1430.54
|  | Накладные расходы от ФОТ Сметная прибыль от ФОТ Всего с НР и СП |  | 88% 45% | [5 empty] | 12350 6315 32699
12 | ТЕР01-01-031-02 Пр.Минстроя Краснояр.кр. от 12.11.10 №237-О | Разработка грунта с перемещением до 10 м бульдозерами мощностью 96 кВт (130 л.с.), группа грунтов 2 (3.76При перемещении бульдозерами ранее разработанных разрыхленных грунтов, за исключением взорванной скальной породы, сыпучих барханных и дюнных песков ЭМ=0,85 к расх.; ЗПМ=0,85; ТЗМ=0,85) | 1000 м3 грунта | 4,9904 3,119 * 1,6 | 1793.52 |  | 1793.52 | 148.29 |  | 8950 |  | 8950 | 740
|  | Накладные расходы от ФОТ Сметная прибыль от ФОТ Всего с НР и СП |  | 105% 50% | [5 empty] | 777 370 10097
13 | ТЕР01-01-031-10 Пр.Минстроя Краснояр.кр. от 12.11.10 №237-О | При перемещении грунта на каждые последующие 10 м добавлять к расценке 01-01-031-02 (ПЗ=2 (ОЗП=2; ЭМ=2 к расх.; ЗПМ=2; МАТ=2 к расх.; ТЗ=2; ТЗМ=2)) | 1000 м3 грунта | 4,9904 3,119 * 1,6 | 3544.84 |  | 3544.84 | 293.1 |  | 17690 |  | 17690 | 1463
|  | Накладные расходы от ФОТ Сметная прибыль от ФОТ Всего с НР и СП |  | 105% 50% | [5 empty] | 1536 732 19958
14 | ТЕР01-01-031-04 Пр.Минстроя Краснояр.кр. от 12.11.10 №237-О | Разработка грунта с перемещением до 10 м бульдозерами мощностью 96 кВт (130 л.с.), группа грунтов 4 (3.76При перемещении бульдозерами ранее разработанных разрыхленных грунтов, за исключением взорванной скальной породы, сыпучих барханных и дюнных песков ЭМ=0,85 к расх.; ЗПМ=0,85; ТЗМ=0,85) | 1000 м3 грунта | 3,3408 2,088 * 1,6 | 5272.94 |  | 5272.94 | 435.97 |  | 17616 |  | 17616 | 1456
|  | Накладные расходы от ФОТ Сметная прибыль от ФОТ Всего с НР и СП |  | 105% 50% | [5 empty] | 1529 728 19873
15 | ТЕР01-01-031-12 Пр.Минстроя Краснояр.кр. от 12.11.10 №237-О | При перемещении грунта на каждые последующие 10 м добавлять к расценке 01-01-031-04 (ПЗ=2 (ОЗП=2; ЭМ=2 к расх.; ЗПМ=2; МАТ=2 к расх.; ТЗ=2; ТЗМ=2)) | 1000 м3 грунта | 3,3408 2,088 * 1,6 | 5697.06 |  | 5697.06 | 471.04 |  | 19033 |  | 19033 | 1574
|  | Накладные расходы от ФОТ Сметная прибыль от ФОТ Всего с НР и СП |  | 105% 50% | [5 empty] | 1653 787 21473
16 | ТЕР08-01-002-01 Пр.Минстроя Краснояр.кр. от 12.11.10 №237-О | Устройство основания под фундаменты песчаного | 1 м3 основания | 126,4 79 * 1,6 | 80.66 | 21.6 | 50.7 | 3.51 |  | 10195 | 2730 | 6408 | 444 | 2.3 | 290.72
|  | Накладные расходы от ФОТ Сметная прибыль от ФОТ Всего с НР и СП |  | 134% 80% | [5 empty] | 4253 2539 16987
17 | ТЕР01-01-012-08 Пр.Минстроя Краснояр.кр. от 12.11.10 №237-О | Разработка грунта с погрузкой на автомобили-самосвалы экскаваторами с ковшом вместимостью 1,6 (1,25-1,6) м3, группа грунтов 2 | 1000 м3 грунта | 0,15168 94,8 / 1000 * 1,6 | 6295.71 | 54.09 | 6213.03 | 441.6 |  | 955 | 8 | 942 | 67 | 6.03 | 0.91
|  | Накладные расходы от ФОТ Сметная прибыль от ФОТ Всего с НР и СП |  | 105% 50% | [5 empty] | 79 38 1072
18 * | Цена Заказчика | Песок из карьера №12 | м3 | 151,68 94,8 * 1,6 | 6.67 |  |  |  |  | 1012
19 | 310-3012-1 | Перевозка грузов автомобилями-самосвалами грузоподъемностью 10 т работающих вне карьера: расстояние перевозки 12 км; нормативное время пробега 1,141 час; класс груза 1 | 1 т | 242,688 (94,8*1,6) * 1,6 | 35.23 |  |  |  |  | 8550
|  | НР 0% от ФОТ СП 0% от ФОТ Всего с НР и СП | [7 empty] | 8550
20 | ТЕР01-01-034-02 Пр.Минстроя Краснояр.кр. от 12.11.10 №237-О | Засыпка траншей и котлованов с перемещением грунта до 5 м бульдозерами мощностью 96 кВт (130 л.с.), группа грунтов 2 | 1000 м3 грунта | 7,8176 4,886 * 1,6 | 1287.11 |  | 1287.11 | 106.42 |  | 10062 |  | 10062 | 832
|  | Накладные расходы от ФОТ Сметная прибыль от ФОТ Всего с НР и СП |  | 105% 50% | [5 empty] | 874 416 11352
21 | ТЕР01-01-034-08 Пр.Минстроя Краснояр.кр. от 12.11.10 №237-О | При перемещении грунта на каждые последующие 5 м добавлять к расценке 01-01-034-02 (ПЗ=5 (ОЗП=5; ЭМ=5 к расх.; ЗПМ=5; МАТ=5 к расх.; ТЗ=5; ТЗМ=5)) | 1000 м3 грунта | 7,8176 4,886 * 1,6 | 3097.9 |  | 3097.9 | 256.15 |  | 24218 |  | 24218 | 2002
|  | Накладные расходы от ФОТ Сметная прибыль от ФОТ Всего с НР и СП |  | 105% 50% | [5 empty] | 2102 1001 27321
22 | ТЕР01-02-061-01 Пр.Минстроя Краснояр.кр. от 12.11.10 №237-О | Засыпка вручную траншей, пазух котлованов и ям, группа грунтов 1 | 100 м3 грунта | 2,416 1,51 * 1,6 | 763.76 | 763.76 |  |  |  | 1845 | 1845 |  |  | 88.5 | 213.82
|  | Накладные расходы от ФОТ Сметная прибыль от ФОТ Всего с НР и СП |  | 88% 45% | [5 empty] | 1624 830 4299
23 | ТЕР01-02-005-01 Пр.Минстроя Краснояр.кр. от 12.11.10 №237-О | Уплотнение грунта пневматическими трамбовками, группа грунтов 1-2 | 100 м3 уплотненного грунта | 78,176 48,86 * 1,6 | 591.56 | 122.92 | 468.64 | 33.65 |  | 46246 | 9609 | 36637 | 2631 | 12.53 | 979.55
|  | Накладные расходы от ФОТ Сметная прибыль от ФОТ Всего с НР и СП |  | 105% 50% | [5 empty] | 12852 6120 65218
Итого по разделу 2 Земляные работы. Для фундамента С1-6шт, С2-4шт | [9 empty] | 301470 |  |  |  |  | 3011.54
Раздел 3. Установка фундаментов С1-7шт и С2-5шт
24 | ТЕР33-01-001-09 Пр.Минстроя Краснояр.кр. от 12.11.10 №237-О | Установка сборных железобетонных разъемных подножников под анкерно-угловые опоры объемом до 5 м3 | 1 м3 конструкций | 175,808 109,88 * 1,6 | 4965.94 | 43.74 | 313.22 | 16.18 |  | 873052 | 7690 | 55067 | 2845 | 4.19 | 736.64
|  | Накладные расходы от ФОТ Сметная прибыль от ФОТ Всего с НР и СП |  | 126% 60% | [5 empty] | 13274 6321 892647
25 | ТЕР08-01-003-07 Пр.Минстроя Краснояр.кр. от 12.11.10 №237-О | Гидроизоляция боковая обмазочная битумная в 2 слоя по выровненной поверхности бутовой кладки, кирпичу, бетону | 100 м2 изолируемой поверхности | 17,31648 10,8228 * 1,6 | 1634.47 | 231.93 | 94.05 |  |  | 28303 | 4016 | 1629 |  | 21.2 | 367.11
|  | Накладные расходы от ФОТ Сметная прибыль от ФОТ Всего с НР и СП |  | 134% 80% | [5 empty] | 5381 3213 36897
Итого по разделу 3 Установка фундаментов С1-7шт и С2-5шт | [9 empty] | 929544 |  |  |  |  | 1103.75
Раздел 4. Фундамент С3-1шт
Земляные работы
26 | ТЕР01-01-003-07 Пр.Минстроя Краснояр.кр. от 12.11.10 №237-О | Разработка грунта в отвал экскаваторами «драглайн» или «обратная лопата» с ковшом вместимостью 0,65 (0,5-1) м3, группа грунтов 1 | 1000 м3 грунта | 0,0544 0,034 * 1,6 | 4777.92 | 74.45 | 4703.47 | 268.22 |  | 260 | 4 | 256 | 15 | 8.3 | 0.45
|  | Накладные расходы от ФОТ Сметная прибыль от ФОТ Всего с НР и СП |  | 105% 50% | [5 empty] | 20 10 290
27 | ТЕР01-02-056-01 Пр.Минстроя Краснояр.кр. от 12.11.10 №237-О | Разработка грунта вручную в траншеях шириной более 2 м и котлованах площадью сечения до 5 м2 с креплениями, глубина траншей и котлованов до 2 м, группа грунтов 1 (3.187Доработка вручную, зачистка дна и стенок с выкидкой грунта в котлованах и траншеях, разработанных механизированным способом ОЗП=1,2; ТЗ=1,2) | 100 м3 грунта | 0,01664 0,0104 * 1,6 | 1874.02 | 1874.02 |  |  |  | 31 | 31 |  |  | 194.4 | 3.23
|  | Накладные расходы от ФОТ Сметная прибыль от ФОТ Всего с НР и СП |  | 88% 45% | [5 empty] | 27 14 72
28 | ТЕР01-01-031-02 Пр.Минстроя Краснояр.кр. от 12.11.10 №237-О | Разработка грунта с перемещением до 10 м бульдозерами мощностью 96 кВт (130 л.с.), группа грунтов 2 (3.76При перемещении бульдозерами ранее разработанных разрыхленных грунтов, за исключением взорванной скальной породы, сыпучих барханных и дюнных песков ЭМ=0,85 к расх.; ЗПМ=0,85; ТЗМ=0,85) | 1000 м3 грунта | 0,05552 0,0347 * 1,6 | 1793.52 |  | 1793.52 | 148.29 |  | 100 |  | 100 | 8
|  | Накладные расходы от ФОТ Сметная прибыль от ФОТ Всего с НР и СП |  | 105% 50% | [5 empty] | 8 4 112
29 | ТЕР01-01-031-10 Пр.Минстроя Краснояр.кр. от 12.11.10 №237-О | При перемещении грунта на каждые последующие 10 м добавлять к расценке 01-01-031-02 (ПЗ=2 (ОЗП=2; ЭМ=2 к расх.; ЗПМ=2; МАТ=2 к расх.; ТЗ=2; ТЗМ=2)) | 1000 м3 грунта | 0,05552 0,0347 * 1,6 | 3544.84 |  | 3544.84 | 293.1 |  | 197 |  | 197 | 16
|  | Накладные расходы от ФОТ Сметная прибыль от ФОТ Всего с НР и СП |  | 105% 50% | [5 empty] | 17 8 222
30 | ТЕР01-01-034-02 Пр.Минстроя Краснояр.кр. от 12.11.10 №237-О | Засыпка траншей и котлованов с перемещением грунта до 5 м бульдозерами мощностью 96 кВт (130 л.с.), группа грунтов 2 | 1000 м3 грунта | 0,05376 0,0336 * 1,6 | 1287.11 |  | 1287.11 | 106.42 |  | 69 |  | 69 | 6
|  | Накладные расходы от ФОТ Сметная прибыль от ФОТ Всего с НР и СП |  | 105% 50% | [5 empty] | 6 3 78
31 | ТЕР01-01-034-08 Пр.Минстроя Краснояр.кр. от 12.11.10 №237-О | При перемещении грунта на каждые последующие 5 м добавлять к расценке 01-01-034-02 (ПЗ=5 (ОЗП=5; ЭМ=5 к расх.; ЗПМ=5; МАТ=5 к расх.; ТЗ=5; ТЗМ=5)) | 1000 м3 грунта | 0,05376 0,0336 * 1,6 | 3097.9 |  | 3097.9 | 256.15 |  | 167 |  | 167 | 14
|  | Накладные расходы от ФОТ Сметная прибыль от ФОТ Всего с НР и СП |  | 105% 50% | [5 empty] | 15 7 189
32 | ТЕР01-02-061-01 Пр.Минстроя Краснояр.кр. от 12.11.10 №237-О | Засыпка вручную траншей, пазух котлованов и ям, группа грунтов 1 | 100 м3 грунта | 0,01664 0,0104 * 1,6 | 763.76 | 763.76 |  |  |  | 13 | 13 |  |  | 88.5 | 1.47
|  | Накладные расходы от ФОТ Сметная прибыль от ФОТ Всего с НР и СП |  | 88% 45% | [5 empty] | 11 6 30
33 | ТЕР01-02-005-01 Пр.Минстроя Краснояр.кр. от 12.11.10 №237-О | Уплотнение грунта пневматическими трамбовками, группа грунтов 1-2 | 100 м3 уплотненного грунта | 0,53808 0,3363 * 1,6 | 591.56 | 122.92 | 468.64 | 33.65 |  | 318 | 66 | 252 | 18 | 12.53 | 6.74
|  | Накладные расходы от ФОТ Сметная прибыль от ФОТ Всего с НР и СП |  | 105% 50% | [5 empty] | 88 42 448
Установка фундамента
34 | ТЕР33-01-016-01 Пр.Минстроя Краснояр.кр. от 12.11.10 №237-О | Установка стальных опор промежуточных свободностоящих, одностоечных массой до 2 т | 1 т опор | 0,935552 0,58472 * 1,6 | 32023.47 | 327.02 | 1947.41 | 109.93 |  | 29960 | 306 | 1822 | 103 | 29.12 | 27.24
|  | Накладные расходы от ФОТ Сметная прибыль от ФОТ Всего с НР и СП |  | 126% 60% | [5 empty] | 515 245 30720
35 * | ТСЦ-101-1714 | Болты с гайками и шайбами строительные | т | 0,005616 0,00351 * 1,6 | 16238.67 |  |  |  |  | 91
Подкос
36 | ТЕР04-01-037-04 Пр.Минстроя Краснояр.кр. от 12.11.10 №237-О | Шнековое бурение скважин станками типа ЛБУ-50 глубиной бурения до 10 м в грунтах группы 4 | 100 м бурения скважины | 0,12512 0,0782 * 1,6 | 11459.77 | 947.59 | 7731.99 | 655.03 |  | 1434 | 119 | 967 | 82 | 85.6 | 10.71
|  | Накладные расходы от ФОТ Сметная прибыль от ФОТ Всего с НР и СП |  | 123% 51% | [5 empty] | 247 103 1784
37 | ТСЦ-109-0016 | Долота трехшарошечные типа Ш112ТК3-ЦВ | шт. | 0,14144 0,0884 * 1,6 | 1131.3 |  |  |  |  | 160
38 | ТЕР05-01-011-08 Пр.Минстроя Краснояр.кр. от 12.11.10 №237-О | Погружение дизель-молотом копровой установки на базе трактора стальных свай шпунтового ряда массой 1 м до 70 кг, длиной свыше 8 м в грунты группы 2 | 1 т свай | 1,03264 0,6454 * 1,6 | 1719.42 | 145.2 | 1243.07 | 58.58 |  | 1776 | 150 | 1284 | 60 | 13.42 | 13.86
|  | Накладные расходы от ФОТ Сметная прибыль от ФОТ Всего с НР и СП |  | 150% 80% | [5 empty] | 315 168 2259
39 * | ТСЦ-103-0204 | Трубы стальные электросварные прямошовные со снятой фаской из стали марок БСт2кп-БСт4кп и БСт2пс-БСт4пс наружный диаметр 325 мм, толщина стенки 8 мм | м | 16,67712 10,4232 * 1,6 | 542.27 |  |  |  |  | 9044
40 | ТЕР01-02-061-01 Пр.Минстроя Краснояр.кр. от 12.11.10 №237-О | Засыпка вручную траншей, пазух котлованов и ям, группа грунтов 1 | 100 м3 грунта | 0,00768 0,0048 * 1,6 | 763.76 | 763.76 |  |  |  | 6 | 6 |  |  | 88.5 | 0.68
|  | Накладные расходы от ФОТ Сметная прибыль от ФОТ Всего с НР и СП |  | 88% 45% | [5 empty] | 5 3 14
41 | ТЕР01-01-012-08 Пр.Минстроя Краснояр.кр. от 12.11.10 №237-О | Разработка грунта с погрузкой на автомобили-самосвалы экскаваторами с ковшом вместимостью 1,6 (1,25-1,6) м3, группа грунтов 2 | 1000 м3 грунта | 0,000768 0,48 / 1000 * 1,6 | 6295.71 | 54.09 | 6213.03 | 441.6 |  | 5 |  | 5 |  | 6.03
|  | НР 105% от ФОТ СП 50% от ФОТ Всего с НР и СП |  | 105% 50% | [5 empty] | 5
42 * | Цена Заказчика | Песок из карьера №12 | м3 | 0,768 0,48 * 1,6 | 6.67 |  |  |  |  | 5
43 | 310-3012-1 | Перевозка грузов автомобилями-самосвалами грузоподъемностью 10 т работающих вне карьера: расстояние перевозки 12 км; нормативное время пробега 1,141 час; класс груза 1 | 1 т | 1,2288 (0,48*1,6) * 1,6 | 35.23 |  |  |  |  | 43
|  | НР 0% от ФОТ СП 0% от ФОТ Всего с НР и СП | [7 empty] | 43
44 | ТЕР04-04-003-02 Пр.Минстроя Краснояр.кр. от 12.11.10 №237-О | Засыпка в межтрубное пространство при всех видах бурения песка | 10 м3 засыпаемого материала | 0,144 0,09 * 1,6 | 1118.34 | 1118.34 |  |  |  | 161 | 161 |  |  | 114 | 16.42
|  | Накладные расходы от ФОТ Сметная прибыль от ФОТ Всего с НР и СП |  | 123% 51% | [5 empty] | 198 82 441
45 | ТЕР01-01-012-08 Пр.Минстроя Краснояр.кр. от 12.11.10 №237-О | Разработка грунта с погрузкой на автомобили-самосвалы экскаваторами с ковшом вместимостью 1,6 (1,25-1,6) м3, группа грунтов 2 | 1000 м3 грунта | 0,001454 0,909 / 1000 * 1,6 | 6295.71 | 54.09 | 6213.03 | 441.6 |  | 9 |  | 9 | 1 | 6.03 | 0.01
|  | Накладные расходы от ФОТ Сметная прибыль от ФОТ Всего с НР и СП |  | 105% 50% | [5 empty] | 1 1 11
46 * | Цена Заказчика | Песок из карьера №12 | м3 | 1,4544 0,909 * 1,6 | 6.67 |  |  |  |  | 10
47 | 310-3012-1 | Перевозка грузов автомобилями-самосвалами грузоподъемностью 10 т работающих вне карьера: расстояние перевозки 12 км; нормативное время пробега 1,141 час; класс груза 1 | 1 т | 2,32704 (0,909*1,6) * 1,6 | 35.23 |  |  |  |  | 82
|  | НР 0% от ФОТ СП 0% от ФОТ Всего с НР и СП | [7 empty] | 82
48 | ТЕР09-06-001-02 Пр.Минстроя Краснояр.кр. от 12.11.10 №237-О | Монтаж лотков, решеток, затворов из полосовой и тонколистовой стали (2.Прил.9.1При применении в рабочих чертежах марок стали с повышенным расчетным сопротивлением: предел текучести в зависимости от вида толщины проката 265-345 МПа (27-35 кгс/мм2), марка стали С345, С345к, С345Т1 - прочие конструктивные элементы ПЗ=1,1 (ОЗП=1,1; ЭМ=1,1; ЗПМ=1,1; МАТ=1,1)) | 1 т конструкций | 0,016 0,01 * 1,6 | 921.99 | 548.08 | 210.41 | 1.96 |  | 15 | 9 | 3 |  | 50.79 | 0.81
|  | Накладные расходы от ФОТ Сметная прибыль от ФОТ Всего с НР и СП |  | 99% 85% | [5 empty] | 9 8 32
49 | ТСЦ-201-0768 | Отдельные конструктивные элементы зданий и сооружений с преобладанием толстолистовой стали, средняя масса сборочной единицы до 0,5 т | т | 0,016 0,01 * 1,6 | 12625.15 |  |  |  |  | 202
Антикоррозийная обработка фундамента С3
50 | ТЕР13-06-003-01 Пр.Минстроя Краснояр.кр. от 12.11.10 №237-О | Очистка поверхности щетками | 1 м2 очищаемой поверхности | 46,4 29 * 1,6 | 8.83 | 8.83 |  |  |  | 410 | 410 |  |  | 0.9 | 41.76
|  | Накладные расходы от ФОТ Сметная прибыль от ФОТ Всего с НР и СП |  | 99% 70% | [5 empty] | 406 287 1103
51 | ТЕР13-07-001-02 Пр.Минстроя Краснояр.кр. от 12.11.10 №237-О | Обезжиривание поверхностей аппаратов и трубопроводов диаметром до 500 мм уайт-спиритом | 100 м2 обезжириваемой поверхности | 0,464 0,29 * 1,6 | 641.79 | 91.34 | 4.98 | 0.11 |  | 298 | 42 | 2 |  | 9.08 | 4.21
|  | Накладные расходы от ФОТ Сметная прибыль от ФОТ Всего с НР и СП |  | 99% 70% | [5 empty] | 42 29 369
52 | ТЕР13-03-002-13 Пр.Минстроя Краснояр.кр. от 12.11.10 №237-О | Огрунтовка металлических поверхностей за один раз грунтовкой ЭП-0199 | 100 м2 окрашиваемой поверхности | 0,464 0,29 * 1,6 | 163.32 | 58.42 | 14.88 | 0.11 |  | 76 | 27 | 7 |  | 4.64 | 2.15
|  | Накладные расходы от ФОТ Сметная прибыль от ФОТ Всего с НР и СП |  | 99% 70% | [5 empty] | 27 19 122
53 | прайс | Грунтовка "Акрус-эпоцинк" | кг | 9,28 5,8 * 1,6 | 80.28 |  |  |  |  | 745
54 | ТЕР13-03-004-09 Пр.Минстроя Краснояр.кр. от 12.11.10 №237-О | Окраска металлических огрунтованных поверхностей эмалью ЭП-773 (ПЗ=2 (ОЗП=2; ЭМ=2 к расх.; ЗПМ=2; МАТ=2 к расх.; ТЗ=2; ТЗМ=2)) | 100 м2 окрашиваемой поверхности | 0,3488 0,218 * 1,6 | 225.86 | 51.58 | 29.76 | 0.22 |  | 79 | 18 | 10 |  | 4.94 | 1.72
|  | Накладные расходы от ФОТ Сметная прибыль от ФОТ Всего с НР и СП |  | 99% 70% | [5 empty] | 18 13 110
55 | прайс | Грунт-эмаль "Акрус-эпокс С" | кг | 9,208 5,755 * 1,6 | 73.73 |  |  |  |  | 679
56 | ТЕР13-03-004-09 Пр.Минстроя Краснояр.кр. от 12.11.10 №237-О | Окраска металлических огрунтованных поверхностей эмалью ЭП-773 | 100 м2 окрашиваемой поверхности | 0,128 0,08 * 1,6 | 112.93 | 25.79 | 14.88 | 0.11 |  | 14 | 3 | 2 |  | 2.47 | 0.32
|  | Накладные расходы от ФОТ Сметная прибыль от ФОТ Всего с НР и СП |  | 99% 70% | [5 empty] | 3 2 19
57 | прайс | Грунт-эмаль "Акрус-эпокс С" | кг | 1,6896 1,056 * 1,6 | 73.73 |  |  |  |  | 125
58 | ТЕР13-03-004-13 Пр.Минстроя Краснояр.кр. от 12.11.10 №237-О | Окраска металлических огрунтованных поверхностей эмалью ЭП-5116 | 100 м2 окрашиваемой поверхности | 0,48 0,3 * 1,6 | 79.84 | 39.99 | 14.88 | 0.11 |  | 38 | 19 | 7 |  | 3.83 | 1.84
|  | Накладные расходы от ФОТ Сметная прибыль от ФОТ Всего с НР и СП |  | 99% 70% | [5 empty] | 19 13 70
59 | прайс | Эмаль "Акрус-полиур" | кг | 8,64 5,4 * 1,6 | 86.19 |  |  |  |  | 745
Итого по разделу 4 Фундамент С3-1шт | [9 empty] | 50430 |  |  |  |  | 133.62
Раздел 5. Фундамент С4-5шт, С5-26
60 | ТЕР04-01-037-04 Пр.Минстроя Краснояр.кр. от 12.11.10 №237-О | Шнековое бурение скважин станками типа ЛБУ-50 глубиной бурения до 10 м в грунтах группы 4 | 100 м бурения скважины | 4,5632 2,852 * 1,6 | 11459.77 | 947.59 | 7731.99 | 655.03 |  | 52293 | 4324 | 35283 | 2989 | 85.6 | 390.61
|  | Накладные расходы от ФОТ Сметная прибыль от ФОТ Всего с НР и СП |  | 123% 51% | [5 empty] | 8995 3730 65018
61 | ТСЦ-109-0016 | Долота трехшарошечные типа Ш112ТК3-ЦВ | шт. | 5,1568 3,223 * 1,6 | 1131.3 |  |  |  |  | 5834
62 | ТЕР05-01-011-12 Пр.Минстроя Краснояр.кр. от 12.11.10 №237-О | Погружение дизель-молотом копровой установки на базе трактора стальных свай шпунтового ряда массой 1 м свыше 70 кг, длиной свыше 8 м в грунты группы 2 | 1 т свай | 76,5824 47,864 * 1,6 | 1370.42 | 113.61 | 1023.76 | 47.83 |  | 104950 | 8701 | 78402 | 3663 | 10.5 | 804.12
|  | Накладные расходы от ФОТ Сметная прибыль от ФОТ Всего с НР и СП |  | 150% 80% | [5 empty] | 18546 9891 133387
63 * | ТСЦ-103-0245 | Трубы стальные электросварные прямошовные и спирально-шовные группы А и Б с сопротивлением по разрыву 38 кгс/мм2, наружный диаметр 720 мм, толщина стенки 9 мм | м | 490,1328 306,333 * 1,6 | 1666.96 |  |  |  |  | 817032
64 | ТЕР01-02-061-01 Пр.Минстроя Краснояр.кр. от 12.11.10 №237-О | Засыпка вручную траншей, пазух котлованов и ям, группа грунтов 1 | 100 м3 грунта | 0,44704 0,2794 * 1,6 | 763.76 | 763.76 |  |  |  | 341 | 341 |  |  | 88.5 | 39.56
|  | Накладные расходы от ФОТ Сметная прибыль от ФОТ Всего с НР и СП |  | 88% 45% | [5 empty] | 300 153 794
65 | ТЕР01-01-012-08 Пр.Минстроя Краснояр.кр. от 12.11.10 №237-О | Разработка грунта с погрузкой на автомобили-самосвалы экскаваторами с ковшом вместимостью 1,6 (1,25-1,6) м3, группа грунтов 2 | 1000 м3 грунта | 0,044704 27,94 / 1000 * 1,6 | 6295.71 | 54.09 | 6213.03 | 441.6 |  | 281 | 2 | 278 | 20 | 6.03 | 0.27
|  | Накладные расходы от ФОТ Сметная прибыль от ФОТ Всего с НР и СП |  | 105% 50% | [5 empty] | 23 11 315
66 * | Цена Заказчика | Песок из карьера №12 | м3 | 44,704 27,94 * 1,6 | 6.67 |  |  |  |  | 298
67 | 310-3012-1 | Перевозка грузов автомобилями-самосвалами грузоподъемностью 10 т работающих вне карьера: расстояние перевозки 12 км; нормативное время пробега 1,141 час; класс груза 1 | 1 т | 71,5264 (27,94*1,6) * 1,6 | 35.23 |  |  |  |  | 2520
|  | НР 0% от ФОТ СП 0% от ФОТ Всего с НР и СП | [7 empty] | 2520
68 | ТЕР04-04-003-02 Пр.Минстроя Краснояр.кр. от 12.11.10 №237-О | Засыпка в межтрубное пространство при всех видах бурения песка | 10 м3 засыпаемого материала | 19,744 12,34 * 1,6 | 1118.34 | 1118.34 |  |  |  | 22081 | 22081 |  |  | 114 | 2250.82
|  | Накладные расходы от ФОТ Сметная прибыль от ФОТ Всего с НР и СП |  | 123% 51% | [5 empty] | 27160 11261 60502
69 | ТЕР01-01-012-08 Пр.Минстроя Краснояр.кр. от 12.11.10 №237-О | Разработка грунта с погрузкой на автомобили-самосвалы экскаваторами с ковшом вместимостью 1,6 (1,25-1,6) м3, группа грунтов 2 | 1000 м3 грунта | 0,19936 124,6 / 1000 * 1,6 | 6295.71 | 54.09 | 6213.03 | 441.6 |  | 1255 | 11 | 1239 | 88 | 6.03 | 1.2
|  | Накладные расходы от ФОТ Сметная прибыль от ФОТ Всего с НР и СП |  | 105% 50% | [5 empty] | 104 50 1409
70 * | Цена Заказчика | Песок из карьера №12 | м3 | 199,36 124,6 * 1,6 | 6.67 |  |  |  |  | 1330
71 | 310-3012-1 | Перевозка грузов автомобилями-самосвалами грузоподъемностью 10 т работающих вне карьера: расстояние перевозки 12 км; нормативное время пробега 1,141 час; класс груза 1 | 1 т | 318,976 (124,6*1,6) * 1,6 | 35.23 |  |  |  |  | 11238
|  | НР 0% от ФОТ СП 0% от ФОТ Всего с НР и СП | [7 empty] | 11238
72 | ТЕР09-06-001-02 Пр.Минстроя Краснояр.кр. от 12.11.10 №237-О | Монтаж лотков, решеток, затворов из полосовой и тонколистовой стали | 1 т конструкций | 8,6416 5,401 * 1,6 | 838.17 | 498.25 | 191.28 | 1.78 |  | 7243 | 4306 | 1653 | 15 | 50.79 | 438.91
|  | Накладные расходы от ФОТ Сметная прибыль от ФОТ Всего с НР и СП |  | 99% 85% | [5 empty] | 4278 3673 15194
73 | ТСЦ-201-0768 | Отдельные конструктивные элементы зданий и сооружений с преобладанием толстолистовой стали, средняя масса сборочной единицы до 0,5 т | т | 8,6416 5,401 * 1,6 | 12625.15 |  |  |  |  | 109101
74 | ТЕР13-06-003-01 Пр.Минстроя Краснояр.кр. от 12.11.10 №237-О | Очистка поверхности щетками | 1 м2 очищаемой поверхности | 1097,6 686 * 1,6 | 8.83 | 8.83 |  |  |  | 9692 | 9692 |  |  | 0.9 | 987.84
|  | Накладные расходы от ФОТ Сметная прибыль от ФОТ Всего с НР и СП |  | 99% 70% | [5 empty] | 9595 6784 26071
75 | ТЕР13-07-001-02 Пр.Минстроя Краснояр.кр. от 12.11.10 №237-О | Обезжиривание поверхностей аппаратов и трубопроводов диаметром до 500 мм уайт-спиритом | 100 м2 обезжириваемой поверхности | 10,976 6,86 * 1,6 | 641.79 | 91.34 | 4.98 | 0.11 |  | 7044 | 1003 | 55 | 1 | 9.08 | 99.66
|  | Накладные расходы от ФОТ Сметная прибыль от ФОТ Всего с НР и СП |  | 99% 70% | [5 empty] | 994 703 8741
76 | ТЕР13-03-002-13 Пр.Минстроя Краснояр.кр. от 12.11.10 №237-О | Огрунтовка металлических поверхностей за один раз грунтовкой ЭП-0199 | 100 м2 окрашиваемой поверхности | 10,976 6,86 * 1,6 | 163.32 | 58.42 | 14.88 | 0.11 |  | 1793 | 641 | 163 | 1 | 4.64 | 50.93
|  | Накладные расходы от ФОТ Сметная прибыль от ФОТ Всего с НР и СП |  | 99% 70% | [5 empty] | 636 449 2878
77 | прайс | Грунтовка "Акрус-эпоцинк" | кг | 219,52 137,2 * 1,6 | 80.28 |  |  |  |  | 17623
78 | ТЕР13-03-004-09 Пр.Минстроя Краснояр.кр. от 12.11.10 №237-О | Окраска металлических огрунтованных поверхностей эмалью ЭП-773 (ПЗ=2 (ОЗП=2; ЭМ=2 к расх.; ЗПМ=2; МАТ=2 к расх.; ТЗ=2; ТЗМ=2)) | 100 м2 окрашиваемой поверхности | 10,32 6,45 * 1,6 | 225.86 | 51.58 | 29.76 | 0.22 |  | 2331 | 532 | 307 | 2 | 4.94 | 50.98
|  | Накладные расходы от ФОТ Сметная прибыль от ФОТ Всего с НР и СП |  | 99% 70% | [5 empty] | 529 374 3234
79 | прайс | Грунт-эмаль "Акрус-эпокс С" | кг | 272,448 170,28 * 1,6 | 73.73 |  |  |  |  | 20088
80 | ТЕР13-03-004-09 Пр.Минстроя Краснояр.кр. от 12.11.10 №237-О | Окраска металлических огрунтованных поверхностей эмалью ЭП-773 | 100 м2 окрашиваемой поверхности | 3,44 2,15 * 1,6 | 112.93 | 25.79 | 14.88 | 0.11 |  | 388 | 89 | 51 |  | 2.47 | 8.5
|  | Накладные расходы от ФОТ Сметная прибыль от ФОТ Всего с НР и СП |  | 99% 70% | [5 empty] | 88 62 538
81 | прайс | Грунт-эмаль "Акрус-эпокс С" | кг | 45,408 28,38 * 1,6 | 73.73 |  |  |  |  | 3348
82 | ТЕР13-03-004-13 Пр.Минстроя Краснояр.кр. от 12.11.10 №237-О | Окраска металлических огрунтованных поверхностей эмалью ЭП-5116 | 100 м2 окрашиваемой поверхности | 13,76 8,6 * 1,6 | 79.84 | 39.99 | 14.88 | 0.11 |  | 1099 | 550 | 205 | 2 | 3.83 | 52.7
|  | Накладные расходы от ФОТ Сметная прибыль от ФОТ Всего с НР и СП |  | 99% 70% | [5 empty] | 546 386 2031
83 | прайс | Эмаль "Акрус-полиур" | кг | 247,68 154,8 * 1,6 | 86.19 |  |  |  |  | 21348
Итого по разделу 5 Фундамент С4-5шт, С5-26 | [9 empty] | 1329873 |  |  |  |  | 5176.1
Раздел 6. Опоры
84 | ТЕР33-01-016-01 Пр.Минстроя Краснояр.кр. от 12.11.10 №237-О | Установка стальных опор промежуточных свободностоящих, одностоечных массой до 2 т | 1 т опор | 82,072 51,295 * 1,6 | 32023.47 | 327.02 | 1947.41 | 109.93 |  | 2628230 | 26839 | 159828 | 9022 | 29.12 | 2389.94
|  | Накладные расходы от ФОТ Сметная прибыль от ФОТ Всего с НР и СП |  | 126% 60% | [5 empty] | 45185 21517 2694932
85 | ТЕР33-01-016-04 Пр.Минстроя Краснояр.кр. от 12.11.10 №237-О | Установка стальных опор промежуточных свободностоящих, одностоечных массой до 7 т | 1 т опор | 103,6608 64,788 * 1,6 | 32373.21 | 373.35 | 2250.82 | 122.36 |  | 3355833 | 38702 | 233322 | 12684 | 32.75 | 3394.89
|  | Накладные расходы от ФОТ Сметная прибыль от ФОТ Всего с НР и СП |  | 126% 60% | [5 empty] | 64746 30832 3451411
86 | ТСЦ-105-0217 | Плакаты предупредительные, путевые сигнальные знаки размер 420х220 мм | 100 шт. | 0,704 0,44 * 1,6 | 5104.45 |  |  |  |  | 3594
Итого по разделу 6 Опоры | [9 empty] | 6149936 |  |  |  |  | 5784.83
Раздел 7. Развозка опор
87 | ТЕР33-04-016-02 Пр.Минстроя Краснояр.кр. от 12.11.10 №237-О | Развозка конструкций и материалов опор ВЛ 0,38-10 кВ по трассе одностоечных железобетонных опор | 1 опора | 70,4 44 * 1,6 | 81.59 | 4.13 | 77.46 | 7.13 |  | 5744 | 291 | 5453 | 502 | 0.44 | 30.98
|  | Накладные расходы от ФОТ Сметная прибыль от ФОТ Всего с НР и СП |  | 126% 60% | [5 empty] | 999 476 7219
88 | ТЕР33-04-016-06 Пр.Минстроя Краснояр.кр. от 12.11.10 №237-О | Развозка конструкций и материалов опор ВЛ 0,38-10 кВ по трассе материалов оснастки сложных опор | 1 опора | 19,2 12 * 1,6 | 26.11 | 2.82 | 23.29 | 2.38 |  | 501 | 54 | 447 | 46 | 0.3 | 5.76
|  | Накладные расходы от ФОТ Сметная прибыль от ФОТ Всего с НР и СП |  | 126% 60% | [5 empty] | 126 60 687
89 | ТЕР33-04-016-05 Пр.Минстроя Краснояр.кр. от 12.11.10 №237-О | Развозка конструкций и материалов опор ВЛ 0,38-10 кВ по трассе материалов оснастки одностоечных опор | 1 опора | 51,2 32 * 1,6 | 22.73 | 2.35 | 20.38 | 2.08 |  | 1164 | 120 | 1044 | 106 | 0.25 | 12.8
|  | Накладные расходы от ФОТ Сметная прибыль от ФОТ Всего с НР и СП |  | 126% 60% | [5 empty] | 285 136 1585
Итого по разделу 7 Развозка опор | [9 empty] | 9490 |  |  |  |  | 49.54
Раздел 8. Кронштенйы
90 | ТЕР33-02-013-10 Пр.Минстроя Краснояр.кр. от 12.11.10 №237-О | Установка стальных конструкций под оборудование массой до 0,01 т | 1 т конструкций | 0,4432 0,277 * 1,6 | 242.9 | 242.9 |  |  |  | 108 | 108 |  |  | 21.63 | 9.59
|  | Накладные расходы от ФОТ Сметная прибыль от ФОТ Всего с НР и СП |  | 126% 60% | [5 empty] | 136 65 309
91 | ТСЦ-111-0041 | Кронштейны для подвески проводов постоянного и переменного тока длиной 3600 мм окрашенные | т | 0,4432 0,277 * 1,6 | 10345.01 |  |  |  |  | 4585
Итого по разделу 8 Кронштенйы | [9 empty] | 4894 |  |  |  |  | 9.59
Раздел 9. Кабельная эстакада
Сваи СМ4-7шт
92 | ТЕР04-01-037-04 Пр.Минстроя Краснояр.кр. от 12.11.10 №237-О | Шнековое бурение скважин станками типа ЛБУ-50 глубиной бурения до 10 м в грунтах группы 4 | 100 м бурения скважины | 0,73472 0,4592 * 1,6 | 11459.77 | 947.59 | 7731.99 | 655.03 |  | 8420 | 696 | 5681 | 481 | 85.6 | 62.89
|  | Накладные расходы от ФОТ Сметная прибыль от ФОТ Всего с НР и СП |  | 123% 51% | [5 empty] | 1448 600 10468
93 | ТСЦ-109-0016 | Долота трехшарошечные типа Ш112ТК3-ЦВ | шт. | 0,83024 0,5189 * 1,6 | 1131.3 |  |  |  |  | 939
94 | ТЕР05-01-011-02 Пр.Минстроя Краснояр.кр. от 12.11.10 №237-О | Погружение дизель-молотом копровой установки на базе трактора стальных свай шпунтового ряда массой 1 м до 50 кг, длиной до 8 м в грунты группы 2 | 1 т свай | 1,813056 1,13316 * 1,6 | 1982.11 | 194.22 | 1732.43 | 86.57 |  | 3594 | 352 | 3141 | 157 | 17.95 | 32.54
|  | Накладные расходы от ФОТ Сметная прибыль от ФОТ Всего с НР и СП |  | 150% 80% | [5 empty] | 764 407 4765
95 * | ТСЦ-103-0178 | Трубы стальные электросварные прямошовные со снятой фаской из стали марок БСт2кп-БСт4кп и БСт2пс-БСт4пс наружный диаметр 159 мм, толщина стенки 6 мм | м | 80,8808 50,5505 * 1,6 | 202.76 |  |  |  |  | 16399
96 | ТЕР01-02-061-01 Пр.Минстроя Краснояр.кр. от 12.11.10 №237-О | Засыпка вручную траншей, пазух котлованов и ям, группа грунтов 1 | 100 м3 грунта | 0,03184 0,0199 * 1,6 | 763.76 | 763.76 |  |  |  | 24 | 24 |  |  | 88.5 | 2.82
|  | Накладные расходы от ФОТ Сметная прибыль от ФОТ Всего с НР и СП |  | 88% 45% | [5 empty] | 21 11 56
97 | ТЕР01-01-012-08 Пр.Минстроя Краснояр.кр. от 12.11.10 №237-О | Разработка грунта с погрузкой на автомобили-самосвалы экскаваторами с ковшом вместимостью 1,6 (1,25-1,6) м3, группа грунтов 2 | 1000 м3 грунта | 0,003184 1,99 / 1000 * 1,6 | 6295.71 | 54.09 | 6213.03 | 441.6 |  | 20 |  | 20 | 1 | 6.03 | 0.02
|  | Накладные расходы от ФОТ Сметная прибыль от ФОТ Всего с НР и СП |  | 105% 50% | [5 empty] | 1 1 22
98 * | Цена Заказчика | Песок из карьера №12 | м3 | 3,184 1,99 * 1,6 | 6.67 |  |  |  |  | 21
99 | 310-3012-1 | Перевозка грузов автомобилями-самосвалами грузоподъемностью 10 т работающих вне карьера: расстояние перевозки 12 км; нормативное время пробега 1,141 час; класс груза 1 | 1 т | 5,0944 (1,99*1,6) * 1,6 | 35.23 |  |  |  |  | 179
|  | НР 0% от ФОТ СП 0% от ФОТ Всего с НР и СП | [7 empty] | 179
100 | ТЕР04-04-003-02 Пр.Минстроя Краснояр.кр. от 12.11.10 №237-О | Засыпка в межтрубное пространство при всех видах бурения песка | 10 м3 засыпаемого материала | 0,15888 0,0993 * 1,6 | 1118.34 | 1118.34 |  |  |  | 178 | 178 |  |  | 114 | 18.11
|  | Накладные расходы от ФОТ Сметная прибыль от ФОТ Всего с НР и СП |  | 123% 51% | [5 empty] | 219 91 488
101 | ТЕР01-01-012-08 Пр.Минстроя Краснояр.кр. от 12.11.10 №237-О | Разработка грунта с погрузкой на автомобили-самосвалы экскаваторами с ковшом вместимостью 1,6 (1,25-1,6) м3, группа грунтов 2 | 1000 м3 грунта | 0,001605 1,003 / 1000 * 1,6 | 6295.71 | 54.09 | 6213.03 | 441.6 |  | 10 |  | 10 | 1 | 6.03 | 0.01
|  | Накладные расходы от ФОТ Сметная прибыль от ФОТ Всего с НР и СП |  | 105% 50% | [5 empty] | 1 1 12
102 * | Цена Заказчика | Песок из карьера №12 | м3 | 1,6048 1,003 * 1,6 | 6.67 |  |  |  |  | 11
103 | 310-3012-1 | Перевозка грузов автомобилями-самосвалами грузоподъемностью 10 т работающих вне карьера: расстояние перевозки 12 км; нормативное время пробега 1,141 час; класс груза 1 | 1 т | 2,56768 (1,003*1,6) * 1,6 | 35.23 |  |  |  |  | 90
|  | НР 0% от ФОТ СП 0% от ФОТ Всего с НР и СП | [7 empty] | 90
104 | ТЕР09-06-001-02 Пр.Минстроя Краснояр.кр. от 12.11.10 №237-О | Монтаж лотков, решеток, затворов из полосовой и тонколистовой стали | 1 т конструкций | 0,112 0,07 * 1,6 | 838.17 | 498.25 | 191.28 | 1.78 |  | 94 | 56 | 21 |  | 50.79 | 5.69
|  | Накладные расходы от ФОТ Сметная прибыль от ФОТ Всего с НР и СП |  | 99% 85% | [5 empty] | 55 48 197
105 | ТСЦ-201-0764 | Отдельные конструктивные элементы зданий и сооружений с преобладанием гнутосварных профилей и круглых труб, средняя масса сборочной единицы от 0,1 до 0,5 т | т | 0,112 0,07 * 1,6 | 13557.49 |  |  |  |  | 1518
106 | ТЕР13-06-003-01 Пр.Минстроя Краснояр.кр. от 12.11.10 №237-О | Очистка поверхности щетками | 1 м2 очищаемой поверхности | 40 25 * 1,6 | 8.83 | 8.83 |  |  |  | 353 | 353 |  |  | 0.9 | 36
|  | Накладные расходы от ФОТ Сметная прибыль от ФОТ Всего с НР и СП |  | 99% 70% | [5 empty] | 349 247 949
107 | ТЕР13-07-001-02 Пр.Минстроя Краснояр.кр. от 12.11.10 №237-О | Обезжиривание поверхностей аппаратов и трубопроводов диаметром до 500 мм уайт-спиритом | 100 м2 обезжириваемой поверхности | 0,4 0,25 * 1,6 | 641.79 | 91.34 | 4.98 | 0.11 |  | 257 | 37 | 2 |  | 9.08 | 3.63
|  | Накладные расходы от ФОТ Сметная прибыль от ФОТ Всего с НР и СП |  | 99% 70% | [5 empty] | 37 26 320
108 | ТЕР13-03-002-13 Пр.Минстроя Краснояр.кр. от 12.11.10 №237-О | Огрунтовка металлических поверхностей за один раз грунтовкой ЭП-0199 | 100 м2 окрашиваемой поверхности | 0,4 0,25 * 1,6 | 163.32 | 58.42 | 14.88 | 0.11 |  | 65 | 23 | 6 |  | 4.64 | 1.86
|  | Накладные расходы от ФОТ Сметная прибыль от ФОТ Всего с НР и СП |  | 99% 70% | [5 empty] | 23 16 104
109 | прайс | Грунтовка "Акрус-эпоцинк" | кг | 8 5 * 1,6 | 80.28 |  |  |  |  | 642
110 | ТЕР13-03-004-09 Пр.Минстроя Краснояр.кр. от 12.11.10 №237-О | Окраска металлических огрунтованных поверхностей эмалью ЭП-773 (ПЗ=2 (ОЗП=2; ЭМ=2 к расх.; ЗПМ=2; МАТ=2 к расх.; ТЗ=2; ТЗМ=2)) | 100 м2 окрашиваемой поверхности | 0,36688 0,2293 * 1,6 | 225.86 | 51.58 | 29.76 | 0.22 |  | 83 | 19 | 11 |  | 4.94 | 1.81
|  | Накладные расходы от ФОТ Сметная прибыль от ФОТ Всего с НР и СП |  | 99% 70% | [5 empty] | 19 13 115
111 | прайс | Грунт-эмаль "Акрус-эпокс С" | кг | 9,6864 6,054 * 1,6 | 73.73 |  |  |  |  | 714
112 | ТЕР13-03-004-09 Пр.Минстроя Краснояр.кр. от 12.11.10 №237-О | Окраска металлических огрунтованных поверхностей эмалью ЭП-773 | 100 м2 окрашиваемой поверхности | 0,0624 0,039 * 1,6 | 112.93 | 25.79 | 14.88 | 0.11 |  | 7 | 2 | 1 |  | 2.47 | 0.15
|  | Накладные расходы от ФОТ Сметная прибыль от ФОТ Всего с НР и СП |  | 99% 70% | [5 empty] | 2 1 10
113 | прайс | Грунт-эмаль "Акрус-эпокс С" | кг | 0,824 0,515 * 1,6 | 73.73 |  |  |  |  | 61
114 | ТЕР13-03-004-13 Пр.Минстроя Краснояр.кр. от 12.11.10 №237-О | Окраска металлических огрунтованных поверхностей эмалью ЭП-5116 | 100 м2 окрашиваемой поверхности | 0,42928 0,2683 * 1,6 | 79.84 | 39.99 | 14.88 | 0.11 |  | 34 | 17 | 6 |  | 3.83 | 1.64
|  | Накладные расходы от ФОТ Сметная прибыль от ФОТ Всего с НР и СП |  | 99% 70% | [5 empty] | 17 12 63
115 | прайс | Эмаль "Акрус-полиур" | кг | 7,7264 4,829 * 1,6 | 86.19 |  |  |  |  | 666
Кабельная эстакада
116 | ТЕР09-02-019-01 Пр.Минстроя Краснояр.кр. от 12.11.10 №237-О | Монтаж унифицированных эстакад пролетом до 18 м одноярусных (2.Прил.9.1При применении в рабочих чертежах марок стали с повышенным расчетным сопротивлением: предел текучести в зависимости от вида толщины проката 265-345 МПа (27-35 кгс/мм2), марка стали С345, С345к, С345Т1 - прочие конструктивные элементы ПЗ=1,1 (ОЗП=1,1; ЭМ=1,1; ЗПМ=1,1; МАТ=1,1)) | 1 т конструкций | 1,80944 1,1309 * 1,6 | 2305.03 | 540.05 | 1212.08 | 68.71 |  | 4171 | 977 | 2193 | 124 | 44.35 | 80.25
|  | Накладные расходы от ФОТ Сметная прибыль от ФОТ Всего с НР и СП |  | 99% 85% | [5 empty] | 1090 936 6197
117 | ТСЦ-201-0664 | Эстакады открытые кабельные и для прокладки трубопроводов: пролетные строения, опоры, седла, кронштейны | т | 1,80944 1,1309 * 1,6 | 13215.84 |  |  |  |  | 23913
118 | ТЕР13-03-004-09 Пр.Минстроя Краснояр.кр. от 12.11.10 №237-О | Окраска металлических огрунтованных поверхностей эмалью ЭП-773 | 100 м2 окрашиваемой поверхности | 0,768 0,48 * 1,6 | 112.93 | 25.79 | 14.88 | 0.11 |  | 87 | 20 | 11 |  | 2.47 | 1.9
|  | Накладные расходы от ФОТ Сметная прибыль от ФОТ Всего с НР и СП |  | 99% 70% | [5 empty] | 20 14 121
119 | прайс | Грунт-эмаль "Акрус-эпокс С" | кг | 10,2016 6,376 * 1,6 | 73.73 |  |  |  |  | 752
120 | ТЕР13-03-004-13 Пр.Минстроя Краснояр.кр. от 12.11.10 №237-О | Окраска металлических огрунтованных поверхностей эмалью ЭП-5116 | 100 м2 окрашиваемой поверхности | 0,7728 0,483 * 1,6 | 79.84 | 39.99 | 14.88 | 0.11 |  | 62 | 31 | 11 |  | 3.83 | 2.96
|  | Накладные расходы от ФОТ Сметная прибыль от ФОТ Всего с НР и СП |  | 99% 70% | [5 empty] | 31 22 115
121 | прайс | Эмаль "Акрус-полиур" | кг | 13,9104 8,694 * 1,6 | 86.19 |  |  |  |  | 1199
Итого по разделу 9 Кабельная эстакада | [9 empty] | 71103 |  |  |  |  | 252.28
Раздел 10. Высоковольтное оборудование
122 | ТЕРм08-01-015-10 Пр.Минстроя Краснояр.кр. от 12.11.10 №237-О | Ограничитель перенапряжений нелинейный напряжением 220 кВ | 1 компл. (3 фазы) | 24 15 * 1,6 | 1237.2 | 156.09 | 730.9 | 65.83 |  | 29693 | 3746 | 17542 | 1580 | 14.1 | 338.4
|  | Накладные расходы от ФОТ Сметная прибыль от ФОТ Всего с НР и СП |  | 105% 65% | [5 empty] | 5592 3462 38747
123 О | прайс | Ограничитель напряжения ОПН-10 | компл. | 24 15 * 1,6 | 732.73 |  |  |  | 17586 | 17586
124 | ТЕР33-04-030-03 Пр.Минстроя Краснояр.кр. от 12.11.10 №237-О | Установка разъединителей с помощью механизмов | 1 компл. | 8 5 * 1,6 | 294.31 | 93.6 | 196.76 | 9.81 |  | 2354 | 749 | 1574 | 78 | 8.09 | 64.72
|  | Накладные расходы от ФОТ Сметная прибыль от ФОТ Всего с НР и СП |  | 126% 60% | [5 empty] | 1042 496 3892
125 О | прайс | Разъединитель наружной установки РЛК СЭЩ-1б-II-10/400-УХЛ1 | компл. | 8 5 * 1,6 | 6818.18 |  |  |  | 54545 | 54545
126 | ТЕРм08-01-081-01 Пр.Минстроя Краснояр.кр. от 12.11.10 №237-О | Аппарат (кнопка, ключ управления, замок электромагнитной блокировки, звуковой сигнал, сигнальная лампа) управления и сигнализации, количество подключаемых концов до 2 | 1 шт. | 16 10 * 1,6 | 33.8 | 12.51 | 17.24 | 0.59 |  | 541 | 200 | 276 | 9 | 1.13 | 18.08
|  | Накладные расходы от ФОТ Сметная прибыль от ФОТ Всего с НР и СП |  | 105% 65% | [5 empty] | 219 136 896
127 | Прайс | Блок-замок ЗБ-1М УХЛ1 | шт | 8 5 * 1,6 | 157.77 |  |  |  |  | 1262
128 | Прайс | Ключ КЭЗ-1М УХЛ1 | шт | 8 5 * 1,6 | 155.34 |  |  |  |  | 1243
Итого по разделу 10 Высоковольтное оборудование | [9 empty] | 118172 |  |  |  |  | 421.2
Раздел 11. Подвеска проводов
129 | ТЕР33-04-009-02 Пр.Минстроя Краснояр.кр. от 12.11.10 №237-О | Подвеска проводов ВЛ 6-10 кВ в ненаселенной местности сечением свыше 35 мм2 с помощью механизмов | 1 км линии (3 провода) при 10 опорах | 9,0592 5,662 * 1,6 | 3089.73 | 522.68 | 2256.57 | 196.82 |  | 27990 | 4735 | 20443 | 1783 | 48.94 | 443.36
|  | Накладные расходы от ФОТ Сметная прибыль от ФОТ Всего с НР и СП |  | 126% 60% | [5 empty] | 8213 3911 40114
130 | ТЕР33-04-011-04 Пр.Минстроя Краснояр.кр. от 12.11.10 №237-О | Подвеска проводов ВЛ 10 кВ на переходах через препятствия автомобильные дороги 2 и 3 категории с двумя линиями связи | 1 переход | 1,6 1 * 1,6 | 387.18 | 212.26 | 174.92 |  |  | 619 | 340 | 279 |  | 20.1 | 32.16
|  | Накладные расходы от ФОТ Сметная прибыль от ФОТ Всего с НР и СП |  | 126% 60% | [5 empty] | 428 204 1251
131 * | ТСЦ-502-0322 | Провода неизолированные для воздушных линий электропередачи из стальных оцинкованных проволок 1 группы и алюминиевых проволок марки АС, сечением 120/19 мм2 | т | 27,28 17,05 * 1,6 | 67849.33 |  |  |  |  | 1850930
132 | Прайс | Гаситель вибрации для провода ГВУ-1,2-1,6 | шт | 118,4 74 * 1,6 | 214.55 |  |  |  |  | 25403
133 | Прайс | Птицезащитное устройство 3П-АП2 | шт | 384 240 * 1,6 | 339.81 |  |  |  |  | 130487
134 | Прайс | Маркер провода SP43 | шт | 1756,8 1098 * 1,6 | 680.34 |  |  |  |  | 1195221
Линейная арматура
135 | Прайс | Изолятор линейный ЛК70/10-И-3 СП | шт | 540,8 338 * 1,6 | 169.9 |  |  |  |  | 91882
136 | Прайс | Изолятор линейный штыревой ШПУ 10 УХЛ1 | шт | 24 15 * 1,6 | 168.74 |  |  |  |  | 4050
137 | ТСЦ-509-0130 | Ушко однолапчатое У1-12-16 | шт. | 540,8 338 * 1,6 | 93.15 |  |  |  |  | 50376
138 | ТСЦ-509-0458 | Зажимы натяжные болтовые НБН алюминиевые для крепления многопроволочных проводов сечением 95-120 мм2 | шт. | 268,8 168 * 1,6 | 361.15 |  |  |  |  | 97077
139 | Прайс | Узел крепления КПГ-7-1 | шт | 540,8 338 * 1,6 | 279.13 |  |  |  |  | 150954
140 | Прайс | Зажим поддерживающий ПГН-3-5 | шт | 272 170 * 1,6 | 30.04 |  |  |  |  | 8171
141 | ТСЦ-509-0262 | Зажим плашечный | шт. | 129,6 81 * 1,6 | 28.18 |  |  |  |  | 3652
142 | ТСЦ-509-0102 | Скобы | 10 шт. | 54,88 34,3 * 1,6 | 132.43 |  |  |  |  | 7268
143 | Прайс | Колпачки КП-22 | шт | 24 15 * 1,6 | 1.13 |  |  |  |  | 27
144 | Прайс | Зажим аппаратный А2А-120-2 | шт | 48 30 * 1,6 | 37.14 |  |  |  |  | 1783
145 | Прайс | Вязка ПВС 120-20 | шт | 24 15 * 1,6 | 31.55 |  |  |  |  | 757
Итого по разделу 11 Подвеска проводов | [9 empty] | 3659403 |  |  |  |  | 475.52
Раздел 12. Заземление
146 | ТЕР01-02-055-01 Пр.Минстроя Краснояр.кр. от 12.11.10 №237-О | Разработка грунта вручную с креплениями в траншеях шириной до 2 м, глубиной до 2 м, группа грунтов 1 | 100 м3 грунта | 1,856 1,16 * 1,6 | 1205 | 1205 |  |  |  | 2236 | 2236 |  |  | 125 | 232
|  | Накладные расходы от ФОТ Сметная прибыль от ФОТ Всего с НР и СП |  | 88% 45% | [5 empty] | 1968 1006 5210
147 | ТЕР01-02-061-01 Пр.Минстроя Краснояр.кр. от 12.11.10 №237-О | Засыпка вручную траншей, пазух котлованов и ям, группа грунтов 1 | 100 м3 грунта | 1,856 1,16 * 1,6 | 763.76 | 763.76 |  |  |  | 1418 | 1418 |  |  | 88.5 | 164.26
|  | Накладные расходы от ФОТ Сметная прибыль от ФОТ Всего с НР и СП |  | 88% 45% | [5 empty] | 1248 638 3304
148 | ТЕРм08-02-472-02 Пр.Минстроя Краснояр.кр. от 12.11.10 №237-О | Заземлитель горизонтальный из стали полосовой сечением 160 мм2 | 100 м | 9,28 5,8 * 1,6 | 2062.24 | 179.61 | 130.53 | 3.27 |  | 19138 | 1667 | 1211 | 30 | 16.6 | 154.05
|  | Накладные расходы от ФОТ Сметная прибыль от ФОТ Всего с НР и СП |  | 105% 65% | [5 empty] | 1782 1103 22023
Итого по разделу 12 Заземление | [9 empty] | 30537 |  |  |  |  | 550.31
Раздел 13. Активное соляное заземление АС-6НВ-ПИТОН, 44 компл.
149 | ТЕР04-01-037-04 Пр.Минстроя Краснояр.кр. от 12.11.10 №237-О | Шнековое бурение скважин станками типа ЛБУ-50 глубиной бурения до 10 м в грунтах группы 4 | 100 м бурения скважины | 4,576 2,86 * 1,6 | 11459.77 | 947.59 | 7731.99 | 655.03 |  | 52440 | 4336 | 35382 | 2997 | 85.6 | 391.71
|  | Накладные расходы от ФОТ Сметная прибыль от ФОТ Всего с НР и СП |  | 123% 51% | [5 empty] | 9020 3740 65200
150 | ТСЦ-109-0016 | Долота трехшарошечные типа Ш112ТК3-ЦВ | шт. | 5,1712 3,232 * 1,6 | 1131.3 |  |  |  |  | 5850
151 | ТЕР33-03-004-01 Пр.Минстроя Краснояр.кр. от 12.11.10 №237-О | Забивка вертикальных заземлителей механизированная на глубину до 5 м | 1 заземлитель | 70,4 44 * 1,6 | 194.85 | 7.88 | 134.04 | 6.75 |  | 13717 | 555 | 9436 | 475 | 0.81 | 57.02
|  | Накладные расходы от ФОТ Сметная прибыль от ФОТ Всего с НР и СП |  | 126% 60% | [5 empty] | 1298 618 15633
152 * | Прайс | Комплект активного соляного заземления "10 Ом" АС-6НВ-ПИТОН: Активный соляной электрод "ПИТОН" -1 шт., соляной наполнитель "10 Ом" (24 кг) -10шт., грунтовый катализатор "ГАК-30" (30 кг), полипропиленовый инспекционный колодец ИК-01 -1 шт., зажим для подкючения проводника -1 шт., лента гидроизоляционная, ширина 50мм, длина 10 метров -1шт. | компл. | 70,4 44 * 1,6 | 28848.53 |  |  |  |  | 2030937
153 | ТЕР04-04-003-02 Пр.Минстроя Краснояр.кр. от 12.11.10 №237-О | Засыпка в межтрубное пространство при всех видах бурения песка | 10 м3 засыпаемого материала | 4,16 2,6 * 1,6 | 1118.34 | 1118.34 |  |  |  | 4652 | 4652 |  |  | 114 | 474.24
|  | Накладные расходы от ФОТ Сметная прибыль от ФОТ Всего с НР и СП |  | 123% 51% | [5 empty] | 5722 2373 12747
154 | ТЕР01-01-012-08 Пр.Минстроя Краснояр.кр. от 12.11.10 №237-О | Разработка грунта с погрузкой на автомобили-самосвалы экскаваторами с ковшом вместимостью 1,6 (1,25-1,6) м3, группа грунтов 2 | 1000 м3 грунта | 0,042016 26,26 / 1000 * 1,6 | 6295.71 | 54.09 | 6213.03 | 441.6 |  | 265 | 2 | 261 | 19 | 6.03 | 0.25
|  | Накладные расходы от ФОТ Сметная прибыль от ФОТ Всего с НР и СП |  | 105% 50% | [5 empty] | 22 11 298
155 * | Цена Заказчика | Песок из карьера №12 | м3 | 42,016 26,26 * 1,6 | 6.67 |  |  |  |  | 280
156 | 310-3012-1 | Перевозка грузов автомобилями-самосвалами грузоподъемностью 10 т работающих вне карьера: расстояние перевозки 12 км; нормативное время пробега 1,141 час; класс груза 1 | 1 т | 67,2256 (26,26*1,6) * 1,6 | 35.23 |  |  |  |  | 2368
|  | НР 0% от ФОТ СП 0% от ФОТ Всего с НР и СП | [7 empty] | 2368
157 | ТЕР01-02-061-01 Пр.Минстроя Краснояр.кр. от 12.11.10 №237-О | Засыпка вручную траншей, пазух котлованов и ям, группа грунтов 1 | 100 м3 грунта | 0,16 0,1 * 1,6 | 763.76 | 763.76 |  |  |  | 122 | 122 |  |  | 88.5 | 14.16
|  | Накладные расходы от ФОТ Сметная прибыль от ФОТ Всего с НР и СП |  | 88% 45% | [5 empty] | 107 55 284
158 | ТЕР47-01-084-03 Пр.Минстроя Краснояр.кр. от 12.11.10 №237-О | Полив зеленых насаждений из ведер | 1 м3 выливаемой воды | 4,64 2,9 * 1,6 | 76.92 | 21.19 |  |  |  | 357 | 98 |  |  | 2.16 | 10.02
|  | Накладные расходы от ФОТ Сметная прибыль от ФОТ Всего с НР и СП |  | 140% 90% | [5 empty] | 137 88 582
Итого по разделу 13 Активное соляное заземление АС-6НВ-ПИТОН, 44 компл. | [9 empty] | 2134178 |  |  |  |  | 947.4
Раздел 14. ВОЛС
159 | ТЕРм10-06-035-01 Пр.Минстроя Краснояр.кр. от 12.11.10 №237-О | Кабель на столбовой линии, масса 1 м до 2 кг | 100 м кабеля | 90,592 5662 / 100 * 1,6 | 880.23 | 173.23 | 388.71 | 27.54 |  | 79742 | 15693 | 35214 | 2495 | 17 | 1540.06
|  | Накладные расходы от ФОТ Сметная прибыль от ФОТ Всего с НР и СП |  | 110% 65% | [5 empty] | 20007 11822 111571
160 * | ТСЦ-501-8149 | Кабель связи оптический ОКСНМ-10-01-0,22-24(6,0) | 1000 м | 9,512 5945 / 1000 * 1,6 | 52803.03 |  |  |  |  | 502262
161 | ТЕРм10-06-052-01 Пр.Минстроя Краснояр.кр. от 12.11.10 №237-О | Муфты прямые с учетом измерений рефлектометром в процессе монтажа на зоновом кабеле в котловане с числом волокон 4 | 1 шт. | 3,2 2 * 1,6 | 40694.02 | 772.72 | 35558.64 | 974.86 |  | 130221 | 2473 | 113788 | 3120 | 52 | 166.4
|  | Накладные расходы от ФОТ Сметная прибыль от ФОТ Всего с НР и СП |  | 132% 70% | [5 empty] | 7383 3915 141519
162 | ТЕРм10-06-053-01 Пр.Минстроя Краснояр.кр. от 12.11.10 №237-О | Измерение затухания на кабельной площадке волоконно-оптического кабеля ГТС с числом волокон 4 | 1 кабель (строительная длина) | 8 5 * 1,6 | 3391.78 | 118.88 | 3270.52 | 65.86 |  | 27134 | 951 | 26164 | 527 | 8 | 64
|  | Накладные расходы от ФОТ Сметная прибыль от ФОТ Всего с НР и СП |  | 110% 65% | [5 empty] | 1626 961 29721
163 | ТЕРм10-06-054-01 Пр.Минстроя Краснояр.кр. от 12.11.10 №237-О | Измерение на смонтированном участке волоконно-оптического кабеля ГТС в одном направлении с числом волокон 4 | 1 участок | 1,6 1 * 1,6 | 2371.04 | 74.3 | 2295.25 | 46.22 |  | 3794 | 119 | 3672 | 74 | 5 | 8
|  | Накладные расходы от ФОТ Сметная прибыль от ФОТ Всего с НР и СП |  | 110% 65% | [5 empty] | 212 125 4131
Итого по разделу 14 ВОЛС | [9 empty] | 789204 |  |  |  |  | 1778.46
ИТОГИ ПО СМЕТЕ:
Итого прямые затраты по смете в ценах 2001г. | [9 empty] | 15135217 | 210896 | 1083593 | 62905 |  | 20054.53
Накладные расходы | [9 empty] | 323687
В том числе, справочно:
88% ФОТ (от 21410) (Поз. 2, 7, 11, 22, 27, 32, 40, 64, 96, 146-147, 157) | [9 empty] | 18841
99% ФОТ (от 19021) (Поз. 48-49, 72-73, 104-105, 116-117, 50-59, 74-83, 106-115, 118-121) | [9 empty] | 18831
105% ФОТ (от 36318) (Поз. 1, 3-6, 8-10, 12-15, 17, 20-21, 23, 26, 28-31, 33, 41, 45, 65, 69, 97, 101, 154, 122, 126-128, 148) | [9 empty] | 38134
110% ФОТ (от 19859) (Поз. 159-160, 162-163) | [9 empty] | 21845
123% ФОТ (от 43096) (Поз. 36-37, 44, 60-61, 68, 92-93, 100, 149-150, 153) | [9 empty] | 53008
126% ФОТ (от 108133) (Поз. 24, 34-35, 84-91, 124, 129-145, 151-152) | [9 empty] | 136248
132% ФОТ (от 5593) (Поз. 161) | [9 empty] | 7383
134% ФОТ (от 7190) (Поз. 16, 18, 25, 42, 46, 66, 70, 98, 102, 155) | [9 empty] | 9635
140% ФОТ (от 98) (Поз. 158) | [9 empty] | 137
150% ФОТ (от 13083) (Поз. 38-39, 62-63, 94-95) | [9 empty] | 19625
Сметная прибыль | [9 empty] | 163005
В том числе, справочно:
45% ФОТ (от 21410) (Поз. 2, 7, 11, 22, 27, 32, 40, 64, 96, 146-147, 157) | [9 empty] | 9635
50% ФОТ (от 29086) (Поз. 1, 3-6, 8-10, 12-15, 17, 20-21, 23, 26, 28-31, 33, 41, 45, 65, 69, 97, 101, 154) | [9 empty] | 14543
51% ФОТ (от 43096) (Поз. 36-37, 44, 60-61, 68, 92-93, 100, 149-150, 153) | [9 empty] | 21979
60% ФОТ (от 108133) (Поз. 24, 34-35, 84-91, 124, 129-145, 151-152) | [9 empty] | 64880
65% ФОТ (от 27091) (Поз. 122, 126-128, 148, 159-160, 162-163) | [9 empty] | 17609
70% ФОТ (от 19127) (Поз. 50-59, 74-83, 106-115, 118-121, 161) | [9 empty] | 13389
80% ФОТ (от 20273) (Поз. 16, 18, 25, 42, 46, 66, 70, 98, 102, 155, 38-39, 62-63, 94-95) | [9 empty] | 16218
85% ФОТ (от 5487) (Поз. 48-49, 72-73, 104-105, 116-117) | [9 empty] | 4664
90% ФОТ (от 98) (Поз. 158) | [9 empty] | 88
ВСЕГО по смете | [9 empty] | 15621909 |  |  |  |  | 20054.53
Итого Строительные работы | [9 empty] | 14696402 |  |  |  |  | 17765.54
Итого Монтажные работы | [9 empty] | 853376 |  |  |  |  | 2288.99
Итого Оборудование | [9 empty] | 72131
Итого | [9 empty] | 15621909 |  |  |  |  | 20054.53
В том числе:
Материалы | [9 empty] | 13743527
Машины и механизмы | [9 empty] | 1083593
ФОТ | [9 empty] | 273801
Оборудование | [9 empty] | 72131
Накладные расходы | [9 empty] | 323687
Сметная прибыль | [9 empty] | 163005
ВСЕГО по смете | [9 empty] | 15621909 |  |  |  |  | 20054.53
Материалы заказчика
101-1129 Прокат толстолистовой горячекатаный с обрезными кромками, толщиной 9-12 мм, улучшенной плоскостности и повышенной точности прокатки из углеродистой стали обыкновенного качества, марки Ст3сп, "т" Кол-во: 1,8745 = 0,0365{п.38} + 1,838{п.62} | [9 empty] | 13469
201-9025 Опоры стальные оцинкованные, "т" Кол-во: 192,2936 = 0,9636{п.34} + 84,53{п.84} + 106,8{п.85} | [9 empty] | 5553931
403-2461 Фундаменты сборные железобетонные ВЛ и ОРУ, "м3" Кол-во: 177,6{п.24} | [9 empty] | 804301
Прайс Комплект активного соляного заземления "10 Ом" АС-6НВ-ПИТОН: Активный соляной электрод "ПИТОН" -1 шт., соляной наполнитель "10 Ом" (24 кг) -10шт., грунтовый катализатор "ГАК-30" (30 кг), полипропиленовый инспекционный колодец ИК-01 -1 шт., зажим для подкючения проводника -1 шт., лента гидроизоляционная, ширина 50мм, длина 10 метров -1шт., "компл." Кол-во: 70,4{п.152} | [9 empty] | 2030937
ТСЦ-101-1714 Болты с гайками и шайбами строительные, "т" Кол-во: 0,005616{п.35} | [9 empty] | 91
ТСЦ-103-0178 Трубы стальные электросварные прямошовные со снятой фаской из стали марок БСт2кп-БСт4кп и БСт2пс-БСт4пс наружный диаметр 159 мм, толщина стенки 6 мм, "м" Кол-во: 80,8808{п.95} | [9 empty] | 16399
ТСЦ-103-0204 Трубы стальные электросварные прямошовные со снятой фаской из стали марок БСт2кп-БСт4кп и БСт2пс-БСт4пс наружный диаметр 325 мм, толщина стенки 8 мм, "м" Кол-во: 16,67712{п.39} | [9 empty] | 9044
ТСЦ-103-0245 Трубы стальные электросварные прямошовные и спирально-шовные группы А и Б с сопротивлением по разрыву 38 кгс/мм2, наружный диаметр 720 мм, толщина стенки 9 мм, "м" Кол-во: 490,1328{п.63} | [9 empty] | 817032
ТСЦ-501-8149 Кабель связи оптический ОКСНМ-10-01-0,22-24(6,0), "1000 м" Кол-во: 9,512{п.160} | [9 empty] | 502262
ТСЦ-502-0322 Провода неизолированные для воздушных линий электропередачи из стальных оцинкованных проволок 1 группы и алюминиевых проволок марки АС, сечением 120/19 мм2, "т" Кол-во: 27,28{п.131} | [9 empty] | 1850930
Цена Заказчика Песок из карьера №12, "м3" Кол-во: 444,7712 = 151,68{п.18} + 0,768{п.42} + 1,4544{п.46} + 44,704{п.66} + 199,36{п.70} + 3,184{п.98} + 1,6048{п.102} + 42,016{п.155} | [9 empty] | 2967
Итого | [9 empty] | 11601363
ПОТРЕБНОЕ КОЛИЧЕСТВО РЕСУРСОВ:
№ п.п | Код ресурса | Наименование | Ед. изм. | Кол-во
Ресурсы подрядчика
Трудозатраты
1 | 1-1-5 | Затраты труда рабочих (ср 1,5) | чел.час | 481.13
2 | 1-2-0 | Затраты труда рабочих (ср 2) | чел.час | 112.82
3 | 1-2-5 | Затраты труда рабочих (ср 2,5) | чел.час | 340.26
4 | 1-2-8 | Затраты труда рабочих (ср 2,8) | чел.час | 334.48
5 | 1-2-9 | Затраты труда рабочих (ср 2,9) | чел.час | 57.02
6 | 1-3-0 | Затраты труда рабочих (ср 3) | чел.час | 6900.52
7 | 1-3-2 | Затраты труда рабочих (ср 3,2) | чел.час | 107.5
8 | 1-3-3 | Затраты труда рабочих (ср 3,3) | чел.час | 1540.06
9 | 1-3-5 | Затраты труда рабочих (ср 3,5) | чел.час | 861.16
10 | 1-3-6 | Затраты труда рабочих (ср 3,6) | чел.час | 32.16
11 | 1-3-7 | Затраты труда рабочих (ср 3,7) | чел.час | 443.36
12 | 1-3-8 | Затраты труда рабочих (ср 3,8) | чел.час | 1004.57
13 | 1-3-9 | Затраты труда рабочих (ср 3,9) | чел.час | 367.11
14 | 1-4-0 | Затраты труда рабочих (ср 4) | чел.час | 1292.65
15 | 1-4-1 | Затраты труда рабочих (ср 4,1) | чел.час | 2426.77
16 | 1-4-2 | Затраты труда рабочих (ср 4,2) | чел.час | 3394.89
17 | 1-4-3 | Затраты труда рабочих (ср 4,3) | чел.час | 64.72
18 | 1-4-9 | Затраты труда рабочих (ср 4,9) | чел.час | 54.94
19 | 1-6-0 | Затраты труда рабочих (ср 6) | чел.час | 238.4
20 | 2 | Затраты труда машинистов | чел.час | 4477.17
Машины и механизмы
21 | 010201 | Прицепы тракторные 2 т | маш.-ч | 27.14
22 | 010410 | Тракторы на пневмоколесном ходу при работе на других видах строительства 59 кВт (80 л.с.) | маш.-ч | 95.63
23 | 021102 | Краны на автомобильном ходу при работе на монтаже технологического оборудования 10 т | маш.-ч | 74.89
24 | 021141 | Краны на автомобильном ходу при работе на других видах строительства 10 т | маш.-ч | 49.45
25 | 021402 | Краны на пневмоколесном ходу при работе на монтаже технологического оборудования 25 т | маш.-ч | 4.42
26 | 021439 | Краны на пневмоколесном ходу при работе на других видах строительства 25 т | маш.-ч | 179.32
27 | 030101 | Автопогрузчики 5 т | маш.-ч | 0.64
28 | 030201 | Домкраты гидравлические грузоподъемностью 6,3 т | маш.-ч | 674.45
29 | 030401 | Лебедки электрические тяговым усилием до 5,79 кН (0,59 т) | маш.-ч | 0.64
30 | 030402 | Лебедки электрические тяговым усилием до 12,26 кН (1,25 т) | маш.-ч | 14.68
31 | 030404 | Лебедки электрические тяговым усилием до 31,39 кН (3,2 т) | маш.-ч | 92.35
32 | 030851 | Стрелы монтажные А-образные высотой до 22 м для подъема опор ВЛ | маш.-ч | 54.94
33 | 030861 | Шарниры монтажные для подъема стальных опор ВЛ | маш.-ч | 54.94
34 | 030902 | Подъемники гидравлические высотой подъема 10 м | маш.-ч | 36.72
35 | 031001 | Автогидроподъемники высотой подъема 12 м | маш.-ч | 60.06
36 | 031812 | Погрузчики одноковшовые универсальные фронтальные пневмоколесные 3 т | маш.-ч | 10.11
37 | 040202 | Агрегаты сварочные передвижные с номинальным сварочным током 250-400 А с дизельным двигателем | маш.-ч | 155.64
38 | 040502 | Установки для сварки ручной дуговой (постоянного тока) | маш.-ч | 94.81
39 | 040504 | Аппарат для газовой сварки и резки | маш.-ч | 28.57
40 | 041000 | Преобразователи сварочные с номинальным сварочным током 315-500 А | маш.-ч | 28.6
41 | 041400 | Электрические печи для сушки сварочных материалов с регулированием температуры в пределах от 80 °С до 500 °С | маш.-ч | 1.23
42 | 050101 | Компрессоры передвижные с двигателем внутреннего сгорания давлением до 686 кПа (7 ат), производительность 2,2 м3/мин | маш.-ч | 26.54
43 | 050102 | Компрессоры передвижные с двигателем внутреннего сгорания давлением до 686 кПа (7 ат), производительность 5 м3/мин | маш.-ч | 331.51
44 | 060248 | Экскаваторы одноковшовые дизельные на гусеничном ходу при работе на других видах строительства 0,65 м3 | маш.-ч | 240.09
45 | 060251 | Экскаваторы одноковшовые дизельные на гусеничном ходу при работе на других видах строительства 1,6 м3 | маш.-ч | 5.67
46 | 070149 | Бульдозеры при работе на других видах строительства 79 кВт (108 л.с.) | маш.-ч | 1.77
47 | 070150 | Бульдозеры при работе на других видах строительства 96 кВт (130 л.с.) | маш.-ч | 595.83
48 | 100401 | Комплекты оборудования шнекового бурения на базе автомобиля глубина бурения до 50 м, грузоподъемность мачты 3,7 т | маш.-ч | 440.77
49 | 121011 | Котлы битумные передвижные 400 л | маш.-ч | 33.77
50 | 140110 | Агрегаты копровые без дизель-молота на базе трактора 80 кВт (108 л.с.) | маш.-ч | 188.86
51 | 140502 | Дизель-молоты 1,25 т | маш.-ч | 188.86
52 | 160202 | Краны на тракторе 121 кВт (165 л.с.) 10 т (прицепные) | маш.-ч | 673.62
53 | 160601 | Тракторы на гусеничном ходу с лебедкой 132 кВт (180 л.с.) | маш.-ч | 866.11
54 | 161001 | Краны на автомобильном ходу 10 т | маш.-ч | 5.28
55 | 161002 | Краны на автомобильном ходу 16 т | маш.-ч | 146.44
56 | 170300 | Комплексные машины машина монтажная для выполнения работ при прокладке и монтаже кабеля на базе автомобиля ГАЗ-66 | маш.-ч | 286.34
57 | 171312 | Лаборатория передвижная монтажно-измерительная на базе автомобиля КАМАЗ-43101 (ЛИОК) | маш.-ч | 151.43
58 | 330206 | Дрели электрические | маш.-ч | 3.37
59 | 330301 | Машины шлифовальные электрические | маш.-ч | 15.76
60 | 331100 | Трамбовки пневматические при работе от передвижных компрессорных станций | маш.-ч | 1209.22
61 | 331481 | Машины пневматические ПУМ-3 | маш.-ч | 42.94
62 | 340101 | Агрегаты окрасочные высокого давления для окраски поверхностей конструкций мощностью 1 кВт | маш.-ч | 60.2
63 | 400001 | Автомобили бортовые, грузоподъемность до 5 т | маш.-ч | 40.72
64 | 400002 | Автомобили бортовые, грузоподъемность до 8 т | маш.-ч | 12.28
65 | 400101 | Тягачи седельные, грузоподъемность 12 т | маш.-ч | 8.8
66 | 400111 | Полуприцепы общего назначения, грузоподъемность 12 т | маш.-ч | 8.8
67 | 400311 | Спецавтомашины грузоподъемностью до 8 т, вездеходы | маш.-ч | 419.75
Материалы
68 | 101-0069 | Бензин авиационный Б-70 | т | 0.0032
69 | 101-0073 | Битумы нефтяные строительные марки БН-90/10 | т | 0.2771
70 | 101-0113 | Бязь суровая арт. 6804 | 10 м2 | 1.512
71 | 101-0309 | Канаты пеньковые пропитанные | т | 0.0011
72 | 101-0322 | Керосин для технических целей марок КТ-1, КТ-2 | т | 0.4156
73 | 101-0324 | Кислород технический газообразный | м3 | 24.1388
74 | 101-0388 | Краски масляные земляные марки МА-0115 мумия, сурик железный | т | 0.0016
75 | 101-0594 | Мастика битумная кровельная горячая | т | 4.156
76 | 101-0782 | Поковки из квадратных заготовок, масса 1,8 кг | т | 0.0475
77 | 101-0797 | Проволока горячекатаная в мотках, диаметром 6,3-6,5 мм | т | 0.0004
78 | 101-0962 | Смазка солидол жировой марки «Ж» | т | 0.0002
79 | 101-1019 | Швеллеры № 40 из стали марки Ст0 | т | 0.0205
80 | 101-1292 | Уайт-спирит | т | 0.3818
81 | 101-1513 | Электроды диаметром 4 мм Э42 | т | 0.0599
82 | 101-1515 | Электроды диаметром 4 мм Э46 | т | 0.0123
83 | 101-1522 | Электроды диаметром 5 мм Э42А | т | 0.2675
84 | 101-1602 | Ацетилен газообразный технический | м3 | 1.6615
85 | 101-1699 | Патроны для пристрелки | 10 шт. | 21.6
86 | 101-1714 | Болты с гайками и шайбами строительные | т | 0.0625
87 | 101-1745 | Бензин растворитель | т | 0.0005
88 | 101-1755 | Сталь полосовая, марка стали Ст3сп шириной 50-200 мм толщиной 4-5 мм | т | 0.264
89 | 101-1757 | Ветошь | кг | 61.545
90 | 101-1805 | Гвозди строительные | т | 0.0001
91 | 101-1889 | Сталь полосовая 40х4 мм, кипящая | т | 1.206
92 | 101-1924 | Электроды диаметром 4 мм Э42А | кг | 61.152
93 | 101-1963 | Канифоль сосновая | кг | 0.0048
94 | 101-1977 | Болты с гайками и шайбами строительные | кг | 195.36
95 | 101-2021 | Заполнитель гидрофобный «Гидрофобинол М» | кг | 8
96 | 101-2022 | Лента «Сэвилен» | кг | 1.024
97 | 101-2091 | Хомутик | шт. | 1.812
98 | 101-2143 | Краска | кг | 2.64
99 | 101-2278 | Пропан-бутан, смесь техническая | кг | 4.9926
100 | 101-2349 | Смазка ЗЭС | кг | 0.9859
101 | 101-2354 | Спирт этиловый ректификованный технический, сорт I | кг | 0.0832
102 | 101-2357 | Бумага шлифовальная | лист | 2.4
103 | 101-2467 | Растворитель марки Р-4 | т | 0.0064
104 | 101-2472 | Растворитель марки № 646 | т | 0.0708
105 | 101-2493 | Лента липкая изоляционная на поликасиновом компаунде марки ЛСЭПЛ, шириной 20-30 мм, толщиной от 0,14 до 0,19 мм | кг | 0.384
106 | 101-2494 | Лента смоляная на основе хлопкополиэфирной ткани толщиной 0,8 мм | кг | 0.1812
107 | 101-2501 | Лента полиэтиленовая с липким слоем марка А | кг | 0.56
108 | 101-3911 | Дюбели для пристрелки стальные | 10 шт. | 21.6
109 | 102-0008 | Лесоматериалы круглые хвойных пород для строительства диаметром 14-24 см, длиной 3-6,5 м | м3 | 0.2427
110 | 102-0023 | Бруски обрезные хвойных пород длиной 4-6,5 м, шириной 75-150 мм, толщиной 40-75 мм, I сорта | м3 | 0.0018
111 | 109-0148 | Шнек диаметром 135 мм | шт. | 30.0986
112 | 110-0014 | Глухари | 100 шт. | 2.292
113 | 110-0087 | Консоли для крепления и подвески стального каната КСП-2 | 100 шт. | 1.631
114 | 110-0201 | Гильзы полиэтиленовые ГП-1 длина 70 мм внутренний диаметр 6,5 мм | шт. | 60.8
115 | 113-0021 | Грунтовка ГФ-021 красно-коричневая | т | 0.0033
116 | 113-0077 | Ксилол нефтяной марки А | т | 0.0418
117 | 113-0079 | Лак БТ-577 | т | 0.0008
118 | 113-0122 | Отвердитель № 1 | т | 0.0195
119 | 113-1786 | Лак битумный БТ-123 | т | 0.0343
120 | 113-2023 | Компаунд липкий полиизобутиленовый (ЛПК) | кг | 0.0042
121 | 201-0756 | Отдельные конструктивные элементы зданий и сооружений с преобладанием горячекатаных профилей, средняя масса сборочной единицы от 0,1 до 0,5 т | т | 0.0271
122 | 201-0774 | Конструктивные элементы вспомогательного назначения массой не более 50 кг с преобладанием толстолистовой стали собираемые из двух и более деталей, с отверстиями и без отверстий, соединяемые на сварке | т | 0.0395
123 | 201-8057 | Стяжки винтовые | шт. | 18.12
124 | 204-0004 | Горячекатаная арматурная сталь гладкая класса А-I, диаметром 12 мм | т | 0.8794
125 | 408-0015 | Щебень из природного камня для строительных работ марка 800, фракция 20-40 мм | м3 | 0.0133
126 | 411-0001 | Вода | м3 | 23.6
127 | 502-0648 | Муфта защитная чугунная МЧЗ | шт. | 3.2
128 | 502-0651 | Муфта оптическая МТОК 96-01-IV | компл. | 3.2
129 | 506-0853 | Проволока из алюминия диаметром 3 мм | т | 0.0181
130 | 506-1376 | Припои оловянно-свинцовые сурьмянистые марки ПОССу30-2 | кг | 0.0416
131 | 508-0097 | Канат двойной свивки типа ТК, конструкции 6х19(1+6+12)+1 о.с., оцинкованный из проволок марки В, маркировочная группа 1770 н/мм2, диаметром 5,5 мм | 10 м | 0.1978
132 | 509-0039 | Паста паяльная ПБК-26М | кг | 0.016
133 | 509-0060 | Зажим двухболтовой | кг | 224.7
134 | 509-0072 | Подвес металлический кабелей связи П-40 | т | 0.5979
135 | 509-0156 | Оконцеватели маркировочные | 100 шт. | 0.32
136 | 509-0455 | Соединитель алюминиевых и сталеалюминиевых проводов (СОАС) 062-3 | шт. | 30.8
137 | 999-9950 | Вспомогательные ненормируемые ресурсы | руб. | 496.464
138 | прайс | ... | кг | 864.2224
139 | прайс | - Грунтовка "Акрус-эпоцинк" | кг | 236.8
140 | прайс | - Грунт-эмаль "Акрус-эпокс С" | кг | 349.4656
141 | прайс | - Эмаль "Акрус-полиур" | кг | 277.9568
142 | Прайс | ... | шт | 3748.8
143 | Прайс | - Блок-замок ЗБ-1М УХЛ1 | шт | 8
144 | Прайс | - Ключ КЭЗ-1М УХЛ1 | шт | 8
145 | Прайс | - Гаситель вибрации для провода ГВУ-1,2-1,6 | шт | 118.4
146 | Прайс | - Птицезащитное устройство 3П-АП2 | шт | 384
147 | Прайс | - Маркер провода SP43 | шт | 1756.8
148 | Прайс | - Изолятор линейный ЛК70/10-И-3 СП | шт | 540.8
149 | Прайс | - Изолятор линейный штыревой ШПУ 10 УХЛ1 | шт | 24
150 | Прайс | - Узел крепления КПГ-7-1 | шт | 540.8
151 | Прайс | - Зажим поддерживающий ПГН-3-5 | шт | 272
152 | Прайс | - Колпачки КП-22 | шт | 24
153 | Прайс | - Зажим аппаратный А2А-120-2 | шт | 48
154 | Прайс | - Вязка ПВС 120-20 | шт | 24
155 | ТСЦ-105-0217 | Плакаты предупредительные, путевые сигнальные знаки размер 420х220 мм | 100 шт. | 0.704
156 | ТСЦ-109-0016 | Долота трехшарошечные типа Ш112ТК3-ЦВ | шт. | 11.2997
157 | ТСЦ-111-0041 | Кронштейны для подвески проводов постоянного и переменного тока длиной 3600 мм окрашенные | т | 0.4432
158 | ТСЦ-201-0664 | Эстакады открытые кабельные и для прокладки трубопроводов: пролетные строения, опоры, седла, кронштейны | т | 1.8094
159 | ТСЦ-201-0764 | Отдельные конструктивные элементы зданий и сооружений с преобладанием гнутосварных профилей и круглых труб, средняя масса сборочной единицы от 0,1 до 0,5 т | т | 0.112
160 | ТСЦ-201-0768 | Отдельные конструктивные элементы зданий и сооружений с преобладанием толстолистовой стали, средняя масса сборочной единицы до 0,5 т | т | 8.6576
161 | ТСЦ-509-0102 | Скобы | 10 шт. | 54.88
162 | ТСЦ-509-0130 | Ушко однолапчатое У1-12-16 | шт. | 540.8
163 | ТСЦ-509-0262 | Зажим плашечный | шт. | 129.6
164 | ТСЦ-509-0458 | Зажимы натяжные болтовые НБН алюминиевые для крепления многопроволочных проводов сечением 95-120 мм2 | шт. | 268.8
Оборудование
165 | прайс | ... | компл. | 32
166 | прайс | - Ограничитель напряжения ОПН-10 | компл. | 24
167 | прайс | - Разъединитель наружной установки РЛК СЭЩ-1б-II-10/400-УХЛ1 | компл. | 8
Ресурсы заказчика
Материалы
168 | 101-1129 | Прокат толстолистовой горячекатаный с обрезными кромками, толщиной 9-12 мм, улучшенной плоскостности и повышенной точности прокатки из углеродистой стали обыкновенного качества, марки Ст3сп | т | 1.8745
169 | 201-9025 | Опоры стальные оцинкованные | т | 192.2936
170 | 403-2461 | Фундаменты сборные железобетонные ВЛ и ОРУ | м3 | 177.6
171 | Прайс | Комплект активного соляного заземления "10 Ом" АС-6НВ-ПИТОН: Активный соляной электрод "ПИТОН" -1 шт., соляной наполнитель "10 Ом" (24 кг) -10шт., грунтовый катализатор "ГАК-30" (30 кг), полипропиленовый инспекционный колодец ИК-01 -1 шт., зажим для подкючения проводника -1 шт., лента гидроизоляционная, ширина 50мм, длина 10 метров -1шт. | компл. | 70.4
172 | ТСЦ-101-1714 | Болты с гайками и шайбами строительные | т | 0.005616
173 | ТСЦ-103-0178 | Трубы стальные электросварные прямошовные со снятой фаской из стали марок БСт2кп-БСт4кп и БСт2пс-БСт4пс наружный диаметр 159 мм, толщина стенки 6 мм | м | 80.8808
174 | ТСЦ-103-0204 | Трубы стальные электросварные прямошовные со снятой фаской из стали марок БСт2кп-БСт4кп и БСт2пс-БСт4пс наружный диаметр 325 мм, толщина стенки 8 мм | м | 16.6771
175 | ТСЦ-103-0245 | Трубы стальные электросварные прямошовные и спирально-шовные группы А и Б с сопротивлением по разрыву 38 кгс/мм2, наружный диаметр 720 мм, толщина стенки 9 мм | м | 490.1328
176 | ТСЦ-501-8149 | Кабель связи оптический ОКСНМ-10-01-0,22-24(6,0) | 1000 м | 9.512
177 | ТСЦ-502-0322 | Провода неизолированные для воздушных линий электропередачи из стальных оцинкованных проволок 1 группы и алюминиевых проволок марки АС, сечением 120/19 мм2 | т | 27.28
178 | Цена Заказчика | Песок из карьера №12 | м3 | 444.7712
Удаленные и замененные ресурсы
Материалы
179 | 101-1145 | Профили фасонные горячекатаные для шпунтовых свай Л4 и Л5 массой от 50 до 100 кг, сталь марки 16ХГ | т | 80.224
180 | 101-1513 | Электроды диаметром 4 мм Э42 | т | 0.0021
181 | 113-0210 | Эмаль эпоксидная ЭП-733 зеленая | т | 0.2647
182 | 113-0213 | Эмаль эпоксидная ЭП-5116 черная | т | 0.139
183 | 113-0282 | Грунтовка ЭП-0199 | т | 0.1776
184 | 201-0813 | Опоры стальные | т | 192.2936
185 | 408-0141 | Песок природный для строительных растворов средний | м3 | 151.7
186 | 408-0143 | Песок природный для строительных растворов средний, обогащенный | м3 | 244.479
187 | 508-0266 | Канат стальной двойной свивки типа ЛК-Р конструкции 6х19 (1+6+6/6)+1 о.с., оцинкованный из проволоки марки В, маркировочная группа 1570 н/мм2 и менее, диаметр каната 6,9 мм | 10 м | 951.2
Неучтенные ресурсы
Материалы
188 | 101-1714 | Болты с гайками и шайбами строительные | т
189 | 101-9341 | Сталь стержневая диаметром до 10 мм | т
190 | 109-9034 | Долота шнековые | шт. | 11.2986
191 | 110-9009 | Арматура линейная | т
192 | 110-9030 | Изоляторы штыревые | шт.
193 | 110-9032 | Изоляторы линейные подвесные тарельчатые | т
194 | 110-9082 | Конструкции стальные крепления электрооборудования ОРУ | т | 0.4565
195 | 110-9126 | Металлические плакаты | шт.
196 | 201-9002 | Конструкции стальные | т | 10.579
197 | 201-9261 | Детали крепления стальные | кг
198 | 201-9266 | Хомуты стальные | кг
199 | 405-0254 | Известь строительная негашеная хлорная, марки А | т
200 | 502-9079 | Провода неизолированные | т