## Ресурсная ведомость
(наименование стройки)
ВЕДОМОСТЬ РЕСУРСОВ
к Локальной смете №
на 04-05-01- Электрическая воздушная линия 10кВ,
Основание:
№ п.п. | Код ресурса | Наименование | Единица измерения | Кол-во по проектным данным | Сметная стоимость в базисных ценах |  |  | Всего, руб
[5 empty] | На единицу | в тч ЗП | Обоснование
1 | 2 | 3 | 4 | 5 | 6 | 7 | 8 | 9
Ресурсы подрядчика
Трудозатраты
1 | 1-1-5 | Затраты труда рабочих (ср 1,5) | чел.час | 300.71 | 8.63 |  |  | 2595.13
2 | 1-2-0 | Затраты труда рабочих (ср 2) | чел.час | 70.53 | 8.97 |  |  | 632.65
3 | 1-2-5 | Затраты труда рабочих (ср 2,5) | чел.час | 212.66 | 9.39 |  |  | 1996.87
4 | 1-2-8 | Затраты труда рабочих (ср 2,8) | чел.час | 209.05 | 9.64 |  |  | 2015.24
5 | 1-2-9 | Затраты труда рабочих (ср 2,9) | чел.час | 35.64 | 9.73 |  |  | 346.78
6 | 1-3-0 | Затраты труда рабочих (ср 3) | чел.час | 4312.83 | 9.81 |  |  | 42308.86
7 | 1-3-2 | Затраты труда рабочих (ср 3,2) | чел.час | 67.19 | 10.06 |  |  | 675.94
8 | 1-3-3 | Затраты труда рабочих (ср 3,3) | чел.час | 962.54 | 10.19 |  |  | 9808.28
9 | 1-3-5 | Затраты труда рабочих (ср 3,5) | чел.час | 538.24 | 10.44 |  |  | 5619.23
10 | 1-3-6 | Затраты труда рабочих (ср 3,6) | чел.час | 20.1 | 10.56 |  |  | 212.26
11 | 1-3-7 | Затраты труда рабочих (ср 3,7) | чел.час | 277.1 | 10.68 |  |  | 2959.43
12 | 1-3-8 | Затраты труда рабочих (ср 3,8) | чел.час | 627.85 | 10.82 |  |  | 6793.34
13 | 1-3-9 | Затраты труда рабочих (ср 3,9) | чел.час | 229.44 | 10.94 |  |  | 2510.07
14 | 1-4-0 | Затраты труда рабочих (ср 4) | чел.час | 807.91 | 11.07 |  |  | 8943.57
15 | 1-4-1 | Затраты труда рабочих (ср 4,1) | чел.час | 1516.73 | 11.23 |  |  | 17032.88
16 | 1-4-2 | Затраты труда рабочих (ср 4,2) | чел.час | 2121.81 | 11.4 |  |  | 24188.63
17 | 1-4-3 | Затраты труда рабочих (ср 4,3) | чел.час | 40.45 | 11.57 |  |  | 468.01
18 | 1-4-9 | Затраты труда рабочих (ср 4,9) | чел.час | 34.34 | 12.59 |  |  | 432.34
19 | 1-6-0 | Затраты труда рабочих (ср 6) | чел.час | 149 | 14.86 |  |  | 2214.14
20 | 2 | Затраты труда машинистов | чел.час | 2798.22
|  | ИТОГО | чел.час | 15332.34 |  |  |  | 131753.65
Машины и механизмы
21 | 10201 | Прицепы тракторные 2 т | маш.-ч | 16.96 | 6.71 | 0 |  | 113.8
22 | 10410 | Тракторы на пневмоколесном ходу при работе на других видах строительства 59 кВт (80 л.с.) | маш.-ч | 59.76 | 138.86 | 14.86 |  | 8298.27
23 | 21102 | Краны на автомобильном ходу при работе на монтаже технологического оборудования 10 т | маш.-ч | 46.81 | 182.97 | 14.86 |  | 8564.83
24 | 21141 | Краны на автомобильном ходу при работе на других видах строительства 10 т | маш.-ч | 30.91 | 177.16 | 14.86 |  | 5476.01
25 | 21402 | Краны на пневмоколесном ходу при работе на монтаже технологического оборудования 25 т | маш.-ч | 2.76 | 261.74 | 15.86 |  | 722.4
26 | 21439 | Краны на пневмоколесном ходу при работе на других видах строительства 25 т | маш.-ч | 112.08 | 232.71 | 15.86 |  | 26082.14
27 | 30101 | Автопогрузчики 5 т | маш.-ч | 0.38 | 147.51 | 11.07 |  | 56.07
28 | 30201 | Домкраты гидравлические грузоподъемностью 6,3 т | маш.-ч | 421.53 | 1.86 | 0 |  | 784.05
29 | 30401 | Лебедки электрические тяговым усилием до 5,79 кН (0,59 т) | маш.-ч | 0.38 | 3.93 | 0 |  | 1.5
30 | 30402 | Лебедки электрические тяговым усилием до 12,26 кН (1,25 т) | маш.-ч | 9.18 | 5.18 | 0 |  | 47.55
31 | 30404 | Лебедки электрические тяговым усилием до 31,39 кН (3,2 т) | маш.-ч | 57.72 | 9.35 | 0 |  | 539.68
32 | 30851 | Стрелы монтажные А-образные высотой до 22 м для подъема опор ВЛ | маш.-ч | 34.34 | 137.96 | 0 |  | 4737.55
33 | 30861 | Шарниры монтажные для подъема стальных опор ВЛ | маш.-ч | 34.34 | 121.95 | 0 |  | 4187.76
34 | 30902 | Подъемники гидравлические высотой подъема 10 м | маш.-ч | 22.95 | 45.63 | 14.86 |  | 1047.21
35 | 31001 | Автогидроподъемники высотой подъема 12 м | маш.-ч | 37.54 | 118.02 | 12.75 |  | 4430.47
36 | 31812 | Погрузчики одноковшовые универсальные фронтальные пневмоколесные 3 т | маш.-ч | 6.32 | 260.55 | 14.86 |  | 1646.68
37 | 40202 | Агрегаты сварочные передвижные с номинальным сварочным током 250-400 А с дизельным двигателем | маш.-ч | 97.27 | 30 | 0 |  | 2918.1
38 | 40502 | Установки для сварки ручной дуговой (постоянного тока) | маш.-ч | 59.25 | 11.41 | 0 |  | 676.04
39 | 40504 | Аппарат для газовой сварки и резки | маш.-ч | 17.87 | 4.67 | 0 |  | 83.44
40 | 41000 | Преобразователи сварочные с номинальным сварочным током 315-500 А | маш.-ч | 17.87 | 12.82 | 0 |  | 229.1
41 | 41400 | Электрические печи для сушки сварочных материалов с регулированием температуры в пределах от 80 °С до 500 °С | маш.-ч | 0.77 | 9.41 | 0 |  | 7.24
42 | 50101 | Компрессоры передвижные с двигателем внутреннего сгорания давлением до 686 кПа (7 ат), производительность 2,2 м3/мин | маш.-ч | 16.59 | 127.11 | 11.07 |  | 2108.75
43 | 50102 | Компрессоры передвижные с двигателем внутреннего сгорания давлением до 686 кПа (7 ат), производительность 5 м3/мин | маш.-ч | 207.18 | 124.03 | 11.07 |  | 25696.54
44 | 60248 | Экскаваторы одноковшовые дизельные на гусеничном ходу при работе на других видах строительства 0,65 м3 | маш.-ч | 150.06 | 260.58 | 14.86 |  | 39102.64
45 | 60251 | Экскаваторы одноковшовые дизельные на гусеничном ходу при работе на других видах строительства 1,6 м3 | маш.-ч | 3.55 | 436 | 29.73 |  | 1547.8
46 | 70149 | Бульдозеры при работе на других видах строительства 79 кВт (108 л.с.) | маш.-ч | 1.09 | 166.26 | 15.86 |  | 181.23
47 | 70150 | Бульдозеры при работе на других видах строительства 96 кВт (130 л.с.) | маш.-ч | 372.41 | 191.82 | 15.86 |  | 71435.69
48 | 100401 | Комплекты оборудования шнекового бурения на базе автомобиля глубина бурения до 50 м, грузоподъемность мачты 3,7 т | маш.-ч | 275.48 | 172.54 | 14.86 |  | 47531.32
49 | 121011 | Котлы битумные передвижные 400 л | маш.-ч | 21.1 | 30.47 | 0 |  | 642.92
50 | 140110 | Агрегаты копровые без дизель-молота на базе трактора 80 кВт (108 л.с.) | маш.-ч | 118.04 | 320.76 | 18.09 |  | 37862.51
51 | 140502 | Дизель-молоты 1,25 т | маш.-ч | 118.04 | 61 | 0 |  | 7200.44
52 | 160202 | Краны на тракторе 121 кВт (165 л.с.) 10 т (прицепные) | маш.-ч | 421.02 | 106.9 | 12.75 |  | 45007.04
53 | 160601 | Тракторы на гусеничном ходу с лебедкой 132 кВт (180 л.с.) | маш.-ч | 541.33 | 206.07 | 12.75 |  | 111551.87
54 | 161001 | Краны на автомобильном ходу 10 т | маш.-ч | 3.3 | 190.53 | 14.86 |  | 628.75
55 | 161002 | Краны на автомобильном ходу 16 т | маш.-ч | 91.54 | 251.03 | 14.86 |  | 22979.29
56 | 170300 | Комплексные машины машина монтажная для выполнения работ при прокладке и монтаже кабеля на базе автомобиля ГАЗ-66 | маш.-ч | 178.96 | 179.96 | 12.75 |  | 32205.64
57 | 171312 | Лаборатория передвижная монтажно-измерительная на базе автомобиля КАМАЗ-43101 (ЛИОК) | маш.-ч | 94.64 | 840.75 | 16.93 |  | 79568.59
58 | 330206 | Дрели электрические | маш.-ч | 2.11 | 17.92 | 0 |  | 37.82
59 | 330301 | Машины шлифовальные электрические | маш.-ч | 9.84 | 6.42 | 0 |  | 63.17
60 | 331100 | Трамбовки пневматические при работе от передвижных компрессорных станций | маш.-ч | 755.76 | 7.52 | 0 |  | 5683.31
61 | 331481 | Машины пневматические ПУМ-3 | маш.-ч | 26.84 | 86.37 | 0 |  | 2318.17
62 | 340101 | Агрегаты окрасочные высокого давления для окраски поверхностей конструкций мощностью 1 кВт | маш.-ч | 37.62 | 10.39 | 0 |  | 390.89
63 | 400001 | Автомобили бортовые, грузоподъемность до 5 т | маш.-ч | 25.44 | 173.19 | 0 |  | 4405.95
64 | 400002 | Автомобили бортовые, грузоподъемность до 8 т | маш.-ч | 7.68 | 248.03 | 0 |  | 1904.87
65 | 400101 | Тягачи седельные, грузоподъемность 12 т | маш.-ч | 5.51 | 249.79 | 0 |  | 1376.34
66 | 400111 | Полуприцепы общего назначения, грузоподъемность 12 т | маш.-ч | 5.51 | 15.46 | 0 |  | 85.18
67 | 400311 | Спецавтомашины грузоподъемностью до 8 т, вездеходы | маш.-ч | 262.35 | 247.61 | 0 |  | 64960.49
|  | ИТОГО | маш.-ч | 4839.98 |  |  |  | 677127.1
Материалы
68 | 101-0069 | Бензин авиационный Б-70 | т | 0.002 | 8255.65 |  |  | 16.51
69 | 101-0073 | Битумы нефтяные строительные марки БН-90/10 | т | 0.1732 | 2759.62 |  |  | 477.97
70 | 101-0113 | Бязь суровая арт. 6804 | 10 м2 | 0.945 | 73.06 |  |  | 69.04
71 | 101-0309 | Канаты пеньковые пропитанные | т | 0.0006 | 26123.71 |  |  | 15.67
72 | 101-0322 | Керосин для технических целей марок КТ-1, КТ-2 | т | 0.2597 | 2837.87 |  |  | 736.99
73 | 101-0324 | Кислород технический газообразный | м3 | 15.089 | 26.5 |  |  | 399.86
74 | 101-0388 | Краски масляные земляные марки МА-0115 мумия, сурик железный | т | 0.001 | 13102.43 |  |  | 13.1
75 | 101-0594 | Мастика битумная кровельная горячая | т | 2.597 | 4982.4 |  |  | 12939.29
76 | 101-0782 | Поковки из квадратных заготовок, масса 1,8 кг | т | 0.0297 | 13165.99 |  |  | 391.03
77 | 101-0797 | Проволока горячекатаная в мотках, диаметром 6,3-6,5 мм | т | 0.0002 | 8483.71 |  |  | 1.7
78 | 101-0962 | Смазка солидол жировой марки «Ж» | т | 0.0002 | 14773.61 |  |  | 2.95
79 | 101-1019 | Швеллеры № 40 из стали марки Ст0 | т | 0.0128 | 6188.65 |  |  | 79.22
80 | 101-1292 | Уайт-спирит | т | 0.2386 | 16345.79 |  |  | 3900.11
81 | 101-1513 | Электроды диаметром 4 мм Э42 | т | 0.0375 | 10718.55 |  |  | 401.94
82 | 101-1515 | Электроды диаметром 4 мм Э46 | т | 0.0077 | 11075.8 |  |  | 85.29
83 | 101-1522 | Электроды диаметром 5 мм Э42А | т | 0.1673 | 11447.95 |  |  | 1915.25
84 | 101-1602 | Ацетилен газообразный технический | м3 | 1.0382 | 86.26 |  |  | 89.56
85 | 101-1699 | Патроны для пристрелки | 10 шт. | 13.5 | 47.89 |  |  | 646.52
86 | 101-1714 | Болты с гайками и шайбами строительные | т | 0.0389 | 16238.67 |  |  | 631.69
87 | 101-1745 | Бензин растворитель | т | 0.0003 | 8060.66 |  |  | 2.42
88 | 101-1755 | Сталь полосовая, марка стали Ст3сп шириной 50-200 мм толщиной 4-5 мм | т | 0.165 | 6731.56 |  |  | 1110.71
89 | 101-1757 | Ветошь | кг | 38.4651 | 4.48 |  |  | 172.33
90 | 101-1805 | Гвозди строительные | т | 0.0001 | 12843.6 |  |  | 1.28
91 | 101-1889 | Сталь полосовая 40х4 мм, кипящая | т | 0.754 | 12685.73 |  |  | 9565.04
92 | 101-1924 | Электроды диаметром 4 мм Э42А | кг | 38.22 | 14.63 |  |  | 559.16
93 | 101-1963 | Канифоль сосновая | кг | 0.003 | 26.64 |  |  | 0.08
94 | 101-1977 | Болты с гайками и шайбами строительные | кг | 122.1 | 16.24 |  |  | 1982.9
95 | 101-2021 | Заполнитель гидрофобный «Гидрофобинол М» | кг | 5 | 31.82 |  |  | 159.1
96 | 101-2022 | Лента «Сэвилен» | кг | 0.64 | 435.51 |  |  | 278.73
97 | 101-2091 | Хомутик | шт. | 1.132 | 14.49 |  |  | 16.4
98 | 101-2143 | Краска | кг | 1.65 | 58.55 |  |  | 96.61
99 | 101-2278 | Пропан-бутан, смесь техническая | кг | 3.1197 | 16.91 |  |  | 52.75
100 | 101-2349 | Смазка ЗЭС | кг | 0.6162 | 29.39 |  |  | 18.11
101 | 101-2354 | Спирт этиловый ректификованный технический, сорт I | кг | 0.052 | 95.69 |  |  | 4.98
102 | 101-2357 | Бумага шлифовальная | лист | 1.5 | 65.58 |  |  | 98.37
103 | 101-2467 | Растворитель марки Р-4 | т | 0.0039 | 17683.12 |  |  | 68.97
104 | 101-2472 | Растворитель марки № 646 | т | 0.0443 | 20203.4 |  |  | 895
105 | 101-2493 | Лента липкая изоляционная на поликасиновом компаунде марки ЛСЭПЛ, шириной 20-30 мм, толщиной от 0,14 до 0,19 мм | кг | 0.24 | 224.53 |  |  | 53.89
106 | 101-2494 | Лента смоляная на основе хлопкополиэфирной ткани толщиной 0,8 мм | кг | 0.1132 | 167.28 |  |  | 18.94
107 | 101-2501 | Лента полиэтиленовая с липким слоем марка А | кг | 0.35 | 275.45 |  |  | 96.41
108 | 101-3911 | Дюбели для пристрелки стальные | 10 шт. | 13.5 | 54.01 |  |  | 729.14
109 | 102-0008 | Лесоматериалы круглые хвойных пород для строительства диаметром 14-24 см, длиной 3-6,5 м | м3 | 0.1517 | 1142.28 |  |  | 173.29
110 | 102-0023 | Бруски обрезные хвойных пород длиной 4-6,5 м, шириной 75-150 мм, толщиной 40-75 мм, I сорта | м3 | 0.0011 | 2129.69 |  |  | 2.34
111 | 109-0148 | Шнек диаметром 135 мм | шт. | 18.8114 | 923.65 |  |  | 17375.15
112 | 110-0014 | Глухари | 100 шт. | 1.432 | 292.45 |  |  | 418.79
113 | 110-0087 | Консоли для крепления и подвески стального каната КСП-2 | 100 шт. | 1.019 | 2502.39 |  |  | 2549.94
114 | 110-0201 | Гильзы полиэтиленовые ГП-1 длина 70 мм внутренний диаметр 6,5 мм | шт. | 38 | 0.11 |  |  | 4.18
115 | 113-0021 | Грунтовка ГФ-021 красно-коричневая | т | 0.0021 | 16135.96 |  |  | 33.88
116 | 113-0077 | Ксилол нефтяной марки А | т | 0.026 | 9248.21 |  |  | 240.45
117 | 113-0079 | Лак БТ-577 | т | 0.0005 | 11601.75 |  |  | 5.8
118 | 113-0122 | Отвердитель № 1 | т | 0.0122 | 79629.25 |  |  | 971.5
119 | 113-1786 | Лак битумный БТ-123 | т | 0.0215 | 23296.88 |  |  | 500.88
120 | 113-2023 | Компаунд липкий полиизобутиленовый (ЛПК) | кг | 0.0026 | 82.88 |  |  | 0.22
121 | 201-0756 | Отдельные конструктивные элементы зданий и сооружений с преобладанием горячекатаных профилей, средняя масса сборочной единицы от 0,1 до 0,5 т | т | 0.017 | 13509.72 |  |  | 229.67
122 | 201-0774 | Конструктивные элементы вспомогательного назначения массой не более 50 кг с преобладанием толстолистовой стали собираемые из двух и более деталей, с отверстиями и без отверстий, соединяемые на сварке | т | 0.0247 | 12393.75 |  |  | 306.13
123 | 201-8057 | Стяжки винтовые | шт. | 11.32 | 47.25 |  |  | 534.87
124 | 204-0004 | Горячекатаная арматурная сталь гладкая класса А-I, диаметром 12 мм | т | 0.5496 | 10586.03 |  |  | 5818.09
125 | 408-0015 | Щебень из природного камня для строительных работ марка 800, фракция 20-40 мм | м3 | 0.0082 | 953.05 |  |  | 7.82
126 | 411-0001 | Вода | м3 | 14.75 | 55.73 |  |  | 822.02
127 | 502-0648 | Муфта защитная чугунная МЧЗ | шт. | 2 | 338.14 |  |  | 676.28
128 | 502-0651 | Муфта оптическая МТОК 96-01-IV | компл. | 2 | 3698.95 |  |  | 7397.9
129 | 506-0853 | Проволока из алюминия диаметром 3 мм | т | 0.0113 | 31225.18 |  |  | 352.84
130 | 506-1376 | Припои оловянно-свинцовые сурьмянистые марки ПОССу30-2 | кг | 0.026 | 69.05 |  |  | 1.8
131 | 508-0097 | Канат двойной свивки типа ТК, конструкции 6х19(1+6+12)+1 о.с., оцинкованный из проволок марки В, маркировочная группа 1770 н/мм2, диаметром 5,5 мм | 10 м | 0.1236 | 84.32 |  |  | 10.43
132 | 509-0039 | Паста паяльная ПБК-26М | кг | 0.01 | 435.22 |  |  | 4.35
133 | 509-0060 | Зажим двухболтовой | кг | 140.4 | 24.64 |  |  | 3459.46
134 | 509-0072 | Подвес металлический кабелей связи П-40 | т | 0.3737 | 28552.27 |  |  | 10669.98
135 | 509-0156 | Оконцеватели маркировочные | 100 шт. | 0.2 | 141.44 |  |  | 28.29
136 | 509-0455 | Соединитель алюминиевых и сталеалюминиевых проводов (СОАС) 062-3 | шт. | 19.25 | 70.82 |  |  | 1363.29
137 | 999-9950 | Вспомогательные ненормируемые ресурсы | руб. | 310.31 | 1 |  |  | 310.31
138 | прайс | ... | кг | 540.139 | 80.28 |  |  | 42958.44
139 | прайс | - Грунтовка "Акрус-эпоцинк" | кг | 148 | 80.28 |  |  | 11881.44
140 | прайс | - Грунт-эмаль "Акрус-эпокс С" | кг | 218.416 | 73.73 |  |  | 16103.81
141 | прайс | - Эмаль "Акрус-полиур" | кг | 173.723 | 86.19 |  |  | 14973.19
142 | Прайс | ... | шт | 2343 | 157.77 |  |  | 1007024.41
143 | Прайс | - Блок-замок ЗБ-1М УХЛ1 | шт | 5 | 157.77 |  |  | 788.85
144 | Прайс | - Ключ КЭЗ-1М УХЛ1 | шт | 5 | 155.34 |  |  | 776.7
145 | Прайс | - Гаситель вибрации для провода ГВУ-1,2-1,6 | шт | 74 | 214.55 |  |  | 15876.7
146 | Прайс | - Птицезащитное устройство 3П-АП2 | шт | 240 | 339.81 |  |  | 81554.4
147 | Прайс | - Маркер провода SP43 | шт | 1098 | 680.34 |  |  | 747013.32
148 | Прайс | - Изолятор линейный ЛК70/10-И-3 СП | шт | 338 | 169.9 |  |  | 57426.2
149 | Прайс | - Изолятор линейный штыревой ШПУ 10 УХЛ1 | шт | 15 | 168.74 |  |  | 2531.1
150 | Прайс | - Узел крепления КПГ-7-1 | шт | 338 | 279.13 |  |  | 94345.94
151 | Прайс | - Зажим поддерживающий ПГН-3-5 | шт | 170 | 30.04 |  |  | 5106.8
152 | Прайс | - Колпачки КП-22 | шт | 15 | 1.13 |  |  | 16.95
153 | Прайс | - Зажим аппаратный А2А-120-2 | шт | 30 | 37.14 |  |  | 1114.2
154 | Прайс | - Вязка ПВС 120-20 | шт | 15 | 31.55 |  |  | 473.25
155 | ТСЦ-105-0217 | Плакаты предупредительные, путевые сигнальные знаки размер 420х220 мм | 100 шт. | 0.44 | 5104.45 |  |  | 2245.96
156 | ТСЦ-109-0016 | Долота трехшарошечные типа Ш112ТК3-ЦВ | шт. | 7.0623 | 1131.3 |  |  | 7989.58
157 | ТСЦ-111-0041 | Кронштейны для подвески проводов постоянного и переменного тока длиной 3600 мм окрашенные | т | 0.277 | 10345.01 |  |  | 2865.57
158 | ТСЦ-201-0664 | Эстакады открытые кабельные и для прокладки трубопроводов: пролетные строения, опоры, седла, кронштейны | т | 1.1309 | 13215.84 |  |  | 14945.79
159 | ТСЦ-201-0764 | Отдельные конструктивные элементы зданий и сооружений с преобладанием гнутосварных профилей и круглых труб, средняя масса сборочной единицы от 0,1 до 0,5 т | т | 0.07 | 13557.49 |  |  | 949.02
160 | ТСЦ-201-0768 | Отдельные конструктивные элементы зданий и сооружений с преобладанием толстолистовой стали, средняя масса сборочной единицы до 0,5 т | т | 5.411 | 12625.15 |  |  | 68314.69
161 | ТСЦ-509-0102 | Скобы | 10 шт. | 34.3 | 132.43 |  |  | 4542.35
162 | ТСЦ-509-0130 | Ушко однолапчатое У1-12-16 | шт. | 338 | 93.15 |  |  | 31484.7
163 | ТСЦ-509-0262 | Зажим плашечный | шт. | 81 | 28.18 |  |  | 2282.58
164 | ТСЦ-509-0458 | Зажимы натяжные болтовые НБН алюминиевые для крепления многопроволочных проводов сечением 95-120 мм2 | шт. | 168 | 361.15 |  |  | 60673.2
|  | ИТОГО | [5 empty] | 2389324.1
Оборудование
165 | прайс | ... | компл. | 20 | 732.73 |  |  | 45081.85
166 | прайс | - Ограничитель напряжения ОПН-10 | компл. | 15 | 732.73 |  |  | 10990.95
167 | прайс | - Разъединитель наружной установки РЛК СЭЩ-1б-II-10/400-УХЛ1 | компл. | 5 | 6818.18 |  |  | 34090.9
|  | ИТОГО | компл. | 40 |  |  |  | 90163.7
Ресурсы заказчика
Материалы
168 | 101-1129 | Прокат толстолистовой горячекатаный с обрезными кромками, толщиной 9-12 мм, улучшенной плоскостности и повышенной точности прокатки из углеродистой стали обыкновенного качества, марки Ст3сп | т | 1.1718 | 7185.61 |  |  | 8420.1
169 | 201-9025 | Опоры стальные оцинкованные | т | 120.1623 | 28882.56 |  |  | 3470594.84
170 | 403-2461 | Фундаменты сборные железобетонные ВЛ и ОРУ | м3 | 111 | 4528.72 |  |  | 502687.92
171 | Прайс | Комплект активного соляного заземления "10 Ом" АС-6НВ-ПИТОН: Активный соляной электрод "ПИТОН" -1 шт., соляной наполнитель "10 Ом" (24 кг) -10шт., грунтовый катализатор "ГАК-30" (30 кг), полипропиленовый инспекционный колодец ИК-01 -1 шт., зажим для подкючения проводника -1 шт., лента гидроизоляционная, ширина 50мм, длина 10 метров -1шт. | компл. | 44 | 28848.53 |  |  | 1269335.32
172 | ТСЦ-101-1714 | Болты с гайками и шайбами строительные | т | 0.00351 | 16238.67 |  |  | 57
173 | ТСЦ-103-0178 | Трубы стальные электросварные прямошовные со снятой фаской из стали марок БСт2кп-БСт4кп и БСт2пс-БСт4пс наружный диаметр 159 мм, толщина стенки 6 мм | м | 50.5505 | 202.76 |  |  | 10249.62
174 | ТСЦ-103-0204 | Трубы стальные электросварные прямошовные со снятой фаской из стали марок БСт2кп-БСт4кп и БСт2пс-БСт4пс наружный диаметр 325 мм, толщина стенки 8 мм | м | 10.4232 | 542.27 |  |  | 5652.19
175 | ТСЦ-103-0245 | Трубы стальные электросварные прямошовные и спирально-шовные группы А и Б с сопротивлением по разрыву 38 кгс/мм2, наружный диаметр 720 мм, толщина стенки 9 мм | м | 306.333 | 1666.96 |  |  | 510644.86
176 | ТСЦ-501-8149 | Кабель связи оптический ОКСНМ-10-01-0,22-24(6,0) | 1000 м | 5.945 | 52803.03 |  |  | 313914.01
177 | ТСЦ-502-0322 | Провода неизолированные для воздушных линий электропередачи из стальных оцинкованных проволок 1 группы и алюминиевых проволок марки АС, сечением 120/19 мм2 | т | 17.05 | 67849.33 |  |  | 1156831.08
178 | Цена Заказчика | Песок из карьера №12 | м3 | 277.982 | 6.67 |  |  | 1854.13
|  | ИТОГО | [5 empty] | 7250241.07
Удаленные и замененные ресурсы
Материалы
179 | 101-1145 | Профили фасонные горячекатаные для шпунтовых свай Л4 и Л5 массой от 50 до 100 кг, сталь марки 16ХГ | т | 50.1359 | 7453.36 |  |  | 373680.91
180 | 101-1513 | Электроды диаметром 4 мм Э42 | т | 0.0013 | 10718.55 |  |  | 13.93
181 | 113-0210 | Эмаль эпоксидная ЭП-733 зеленая | т | 0.1655 | 48001.95 |  |  | 7944.32
182 | 113-0213 | Эмаль эпоксидная ЭП-5116 черная | т | 0.0868 | 37517.92 |  |  | 3256.56
183 | 113-0282 | Грунтовка ЭП-0199 | т | 0.1111 | 99595.82 |  |  | 11065.09
184 | 201-0813 | Опоры стальные | т | 120.1623 | 19919.01 |  |  | 2393514.06
185 | 408-0141 | Песок природный для строительных растворов средний | м3 | 94.8 | 741.33 |  |  | 70278.08
186 | 408-0143 | Песок природный для строительных растворов средний, обогащенный | м3 | 152.772 | 741.54 |  |  | 113286.54
187 | 508-0266 | Канат стальной двойной свивки типа ЛК-Р конструкции 6х19 (1+6+6/6)+1 о.с., оцинкованный из проволоки марки В, маркировочная группа 1570 н/мм2 и менее, диаметр каната 6,9 мм | 10 м | 594.5 | 90.08 |  |  | 53552.56
|  | ИТОГО | [5 empty] | 3026592.05
Неучтенные ресурсы
Материалы
188 | 101-1714 | Болты с гайками и шайбами строительные | т |  | 16238.67
189 | 101-9341 | Сталь стержневая диаметром до 10 мм | т
190 | 109-9034 | Долота шнековые | шт. | 7.0623
191 | 110-9009 | Арматура линейная | т
192 | 110-9030 | Изоляторы штыревые | шт.
193 | 110-9032 | Изоляторы линейные подвесные тарельчатые | т
194 | 110-9082 | Конструкции стальные крепления электрооборудования ОРУ | т | 0.2853
195 | 110-9126 | Металлические плакаты | шт.
196 | 201-9002 | Конструкции стальные | т | 6.612
197 | 201-9261 | Детали крепления стальные | кг
198 | 201-9266 | Хомуты стальные | кг
199 | 405-0254 | Известь строительная негашеная хлорная, марки А | т |  | 4734.53
200 | 502-9079 | Провода неизолированные | т
|  | ИТОГО | [5 empty] | 0
Составил:______________
Проверил:______________
Сформировать
Note on A1: <Наименование стройки>
Note on A5: к Локальной смете № <Индекс/ЛН локальной сметы>
Note on A6: на <Наименование локальной сметы>, <Наименование объекта>
Note on A7: <Отчетный период (учет выполненных работ)>
Note on C8: <Основание>
Note on A12: <Номер ресурса п.п.>
Note on B12: <Код ресурса>
Note on C12: <Наименование ресурса >
Note on D12: <Единица измерения ресурса>
Note on E12: <Общее количество ресурса>
Note on F12: <Сметная базисная цена ресурса (на ед. измерения)>
Note on G12: <Базисная ЗП по ресурсу (для машин и механизмов)>
Note on H12: <Обоснование базисной цены ресурса>
Note on I12: <Сметная базисная цена ресурса (на физ. объем)>
Note on A234: ______________<Составил>
Note on A236: ______________<Проверил>