## ЛСР 17 граф с оборудованием
СОГЛАСОВАНО: | [11 empty] | УТВЕРЖДАЮ:
_________________ | [11 empty] | _________________
" _____ " ________________ 2014 г. | [11 empty] | "______ " _______________2014 г.
(наименование стройки)
ЛОКАЛЬНЫЙ СМЕТНЫЙ РАСЧЕТ №04-05-01
(локальная смета)
|  | на | Электрическая воздушная линия 10кВ
(наименование работ и затрат, наименование объекта)
Основание:
|  |  | Сметная стоимость _______________________________________________________________________________________________ | [5 empty] | ___________________________9763,679 |  | тыс. руб.
|  |  | строительных работ _______________________________________________________________________________________________ | [5 empty] | _______________________________________________________________________________________________9185,241 |  | тыс. руб.
|  |  | монтажных работ _______________________________________________________________________________________________ | [5 empty] | _______________________________________________________________________________________________533,356 |  | тыс. руб.
|  |  | оборудования _______________________________________________________________________________________________ | [5 empty] | _______________________________________________________________________________________________45,082 |  | тыс. руб.
|  |  | Средства на оплату труда _______________________________________________________________________________________________ | [5 empty] | ___________________________171,123 |  | тыс. руб.
|  |  | Сметная трудоемкость _______________________________________________________________________________________________ | [5 empty] | _______________________________________________________________________________________________12534,12 |  | чел.час
|  |  | Трудозатраты механизаторов _______________________________________________________________________________________________ | [5 empty] | _______________________________________________________________________________________________2798,22 |  | чел.час
Составлен(а) в текущих (прогнозных) ценах по состоянию на 01.01.2001г.
№ пп | Обосно- вание | Наименование | Ед. изм. | Кол. | Стоимость единицы, руб. |  |  |  | Общая стоимость, руб. |  |  |  |  | Т/з осн. раб.на ед. | Т/з осн. раб. Всего | Общая масса обору-дования, т
[5 empty] | Всего | В том числе |  |  | Обору- дование | Всего | В том числе
[6 empty] | Осн.З/п | Эк.Маш | З/пМех |  |  | Осн.З/п | Эк.Маш | З/пМех
1 | 2 | 3 | 4 | 5 | 6 | 7 | 8 | 9 | 10 | 11 | 12 | 13 | 14 | 15 | 16 | 17
Раздел 1. Земляные работы. Для фундамента С1-1шт, С2-1шт
1 | ТЕР01-01-003-07 Пр.Минстроя Краснояр.кр. от 12.11.10 №237-О | Разработка грунта в отвал экскаваторами «драглайн» или «обратная лопата» с ковшом вместимостью 0,65 (0,5-1) м3, группа грунтов 1 | 1000 м3 грунта | 1.032 | 4777.92 | 74.45 | 4703.47 | 268.22 |  | 4931 | 77 | 4854 | 277 | 8.3 | 8.57
|  | Накладные расходы от ФОТ Сметная прибыль от ФОТ Всего с НР и СП |  | 105% 50% | [5 empty] | 372 177 5480
2 | ТЕР01-02-056-01 Пр.Минстроя Краснояр.кр. от 12.11.10 №237-О | Разработка грунта вручную в траншеях шириной более 2 м и котлованах площадью сечения до 5 м2 с креплениями, глубина траншей и котлованов до 2 м, группа грунтов 1 (3.187Доработка вручную, зачистка дна и стенок с выкидкой грунта в котлованах и траншеях, разработанных механизированным способом ОЗП=1,2; ТЗ=1,2) | 100 м3 грунта | 0.3191 | 1874.02 | 1874.02 |  |  |  | 598 | 598 |  |  | 194.4 | 62.03
|  | Накладные расходы от ФОТ Сметная прибыль от ФОТ Всего с НР и СП |  | 88% 45% | [5 empty] | 526 269 1393
3 | ТЕР01-01-031-02 Пр.Минстроя Краснояр.кр. от 12.11.10 №237-О | Разработка грунта с перемещением до 10 м бульдозерами мощностью 96 кВт (130 л.с.), группа грунтов 2 (3.76При перемещении бульдозерами ранее разработанных разрыхленных грунтов, за исключением взорванной скальной породы, сыпучих барханных и дюнных песков ЭМ=0,85 к расх.; ЗПМ=0,85; ТЗМ=0,85) | 1000 м3 грунта | 1.0637 | 1793.52 |  | 1793.52 | 148.29 |  | 1908 |  | 1908 | 158
|  | Накладные расходы от ФОТ Сметная прибыль от ФОТ Всего с НР и СП |  | 105% 50% | [5 empty] | 166 79 2153
4 | ТЕР01-01-031-10 Пр.Минстроя Краснояр.кр. от 12.11.10 №237-О | При перемещении грунта на каждые последующие 10 м добавлять к расценке 01-01-031-02 (ПЗ=2 (ОЗП=2; ЭМ=2 к расх.; ЗПМ=2; МАТ=2 к расх.; ТЗ=2; ТЗМ=2)) | 1000 м3 грунта | 1.0637 | 3544.84 |  | 3544.84 | 293.1 |  | 3771 |  | 3771 | 312
|  | Накладные расходы от ФОТ Сметная прибыль от ФОТ Всего с НР и СП |  | 105% 50% | [5 empty] | 328 156 4255
5 | ТЕР01-01-034-02 Пр.Минстроя Краснояр.кр. от 12.11.10 №237-О | Засыпка траншей и котлованов с перемещением грунта до 5 м бульдозерами мощностью 96 кВт (130 л.с.), группа грунтов 2 | 1000 м3 грунта | 1.0129 | 1287.11 |  | 1287.11 | 106.42 |  | 1304 |  | 1304 | 108
|  | Накладные расходы от ФОТ Сметная прибыль от ФОТ Всего с НР и СП |  | 105% 50% | [5 empty] | 113 54 1471
6 | ТЕР01-01-034-08 Пр.Минстроя Краснояр.кр. от 12.11.10 №237-О | При перемещении грунта на каждые последующие 5 м добавлять к расценке 01-01-034-02 (ПЗ=5 (ОЗП=5; ЭМ=5 к расх.; ЗПМ=5; МАТ=5 к расх.; ТЗ=5; ТЗМ=5)) | 1000 м3 грунта | 1.0129 | 3097.9 |  | 3097.9 | 256.15 |  | 3138 |  | 3138 | 259
|  | Накладные расходы от ФОТ Сметная прибыль от ФОТ Всего с НР и СП |  | 105% 50% | [5 empty] | 272 130 3540
7 | ТЕР01-02-061-01 Пр.Минстроя Краснояр.кр. от 12.11.10 №237-О | Засыпка вручную траншей, пазух котлованов и ям, группа грунтов 1 | 100 м3 грунта | 0.3133 | 763.76 | 763.76 |  |  |  | 239 | 239 |  |  | 88.5 | 27.73
|  | Накладные расходы от ФОТ Сметная прибыль от ФОТ Всего с НР и СП |  | 88% 45% | [5 empty] | 210 108 557
8 | ТЕР01-02-005-01 Пр.Минстроя Краснояр.кр. от 12.11.10 №237-О | Уплотнение грунта пневматическими трамбовками, группа грунтов 1-2 | 100 м3 уплотненного грунта | 10.1293 | 591.56 | 122.92 | 468.64 | 33.65 |  | 5992 | 1245 | 4747 | 341 | 12.53 | 126.92
|  | Накладные расходы от ФОТ Сметная прибыль от ФОТ Всего с НР и СП |  | 105% 50% | [5 empty] | 1665 793 8450
Итого по разделу 1 Земляные работы. Для фундамента С1-1шт, С2-1шт | [9 empty] | 27300 |  |  |  |  | 225.25
Раздел 2. Земляные работы. Для фундамента С1-6шт, С2-4шт
9 | ТЕР01-01-003-07 Пр.Минстроя Краснояр.кр. от 12.11.10 №237-О | Разработка грунта в отвал экскаваторами «драглайн» или «обратная лопата» с ковшом вместимостью 0,65 (0,5-1) м3, группа грунтов 1 | 1000 м3 грунта | 3.025 | 4777.92 | 74.45 | 4703.47 | 268.22 |  | 14453 | 225 | 14228 | 811 | 8.3 | 25.11
|  | Накладные расходы от ФОТ Сметная прибыль от ФОТ Всего с НР и СП |  | 105% 50% | [5 empty] | 1088 518 16059
10 | ТЕР01-01-003-10 Пр.Минстроя Краснояр.кр. от 12.11.10 №237-О | Разработка грунта в отвал экскаваторами «драглайн» или «обратная лопата» с ковшом вместимостью 0,65 (0,5-1) м3, группа грунтов 4 | 1000 м3 грунта | 2.025 | 9962.78 | 154.55 | 9808.23 | 559.33 |  | 20175 | 313 | 19862 | 1133 | 17.23 | 34.89
|  | Накладные расходы от ФОТ Сметная прибыль от ФОТ Всего с НР и СП |  | 105% 50% | [5 empty] | 1518 723 22416
11 | ТЕР01-02-056-04 Пр.Минстроя Краснояр.кр. от 12.11.10 №237-О | Разработка грунта вручную в траншеях шириной более 2 м и котлованах площадью сечения до 5 м2 с креплениями, глубина траншей и котлованов до 2 м, группа грунтов 4 (3.187Доработка вручную, зачистка дна и стенок с выкидкой грунта в котлованах и траншеях, разработанных механизированным способом ОЗП=1,2; ТЗ=1,2) | 100 м3 грунта | 1.562 | 5615.24 | 5615.24 |  |  |  | 8771 | 8771 |  |  | 572.4 | 894.09
|  | Накладные расходы от ФОТ Сметная прибыль от ФОТ Всего с НР и СП |  | 88% 45% | [5 empty] | 7718 3947 20436
12 | ТЕР01-01-031-02 Пр.Минстроя Краснояр.кр. от 12.11.10 №237-О | Разработка грунта с перемещением до 10 м бульдозерами мощностью 96 кВт (130 л.с.), группа грунтов 2 (3.76При перемещении бульдозерами ранее разработанных разрыхленных грунтов, за исключением взорванной скальной породы, сыпучих барханных и дюнных песков ЭМ=0,85 к расх.; ЗПМ=0,85; ТЗМ=0,85) | 1000 м3 грунта | 3.119 | 1793.52 |  | 1793.52 | 148.29 |  | 5594 |  | 5594 | 463
|  | Накладные расходы от ФОТ Сметная прибыль от ФОТ Всего с НР и СП |  | 105% 50% | [5 empty] | 486 232 6312
13 | ТЕР01-01-031-10 Пр.Минстроя Краснояр.кр. от 12.11.10 №237-О | При перемещении грунта на каждые последующие 10 м добавлять к расценке 01-01-031-02 (ПЗ=2 (ОЗП=2; ЭМ=2 к расх.; ЗПМ=2; МАТ=2 к расх.; ТЗ=2; ТЗМ=2)) | 1000 м3 грунта | 3.119 | 3544.84 |  | 3544.84 | 293.1 |  | 11056 |  | 11056 | 914
|  | Накладные расходы от ФОТ Сметная прибыль от ФОТ Всего с НР и СП |  | 105% 50% | [5 empty] | 960 457 12473
14 | ТЕР01-01-031-04 Пр.Минстроя Краснояр.кр. от 12.11.10 №237-О | Разработка грунта с перемещением до 10 м бульдозерами мощностью 96 кВт (130 л.с.), группа грунтов 4 (3.76При перемещении бульдозерами ранее разработанных разрыхленных грунтов, за исключением взорванной скальной породы, сыпучих барханных и дюнных песков ЭМ=0,85 к расх.; ЗПМ=0,85; ТЗМ=0,85) | 1000 м3 грунта | 2.088 | 5272.94 |  | 5272.94 | 435.97 |  | 11010 |  | 11010 | 910
|  | Накладные расходы от ФОТ Сметная прибыль от ФОТ Всего с НР и СП |  | 105% 50% | [5 empty] | 956 455 12421
15 | ТЕР01-01-031-12 Пр.Минстроя Краснояр.кр. от 12.11.10 №237-О | При перемещении грунта на каждые последующие 10 м добавлять к расценке 01-01-031-04 (ПЗ=2 (ОЗП=2; ЭМ=2 к расх.; ЗПМ=2; МАТ=2 к расх.; ТЗ=2; ТЗМ=2)) | 1000 м3 грунта | 2.088 | 5697.06 |  | 5697.06 | 471.04 |  | 11895 |  | 11895 | 984
|  | Накладные расходы от ФОТ Сметная прибыль от ФОТ Всего с НР и СП |  | 105% 50% | [5 empty] | 1033 492 13420
16 | ТЕР08-01-002-01 Пр.Минстроя Краснояр.кр. от 12.11.10 №237-О | Устройство основания под фундаменты песчаного | 1 м3 основания | 79 | 80.66 | 21.6 | 50.7 | 3.51 |  | 6372 | 1706 | 4005 | 277 | 2.3 | 181.7
|  | Накладные расходы от ФОТ Сметная прибыль от ФОТ Всего с НР и СП |  | 134% 80% | [5 empty] | 2657 1586 10615
17 | ТЕР01-01-012-08 Пр.Минстроя Краснояр.кр. от 12.11.10 №237-О | Разработка грунта с погрузкой на автомобили-самосвалы экскаваторами с ковшом вместимостью 1,6 (1,25-1,6) м3, группа грунтов 2 | 1000 м3 грунта | 0,0948 94,8 / 1000 | 6295.71 | 54.09 | 6213.03 | 441.6 |  | 597 | 5 | 589 | 42 | 6.03 | 0.57
|  | Накладные расходы от ФОТ Сметная прибыль от ФОТ Всего с НР и СП |  | 105% 50% | [5 empty] | 49 24 670
18 * | Цена Заказчика | Песок из карьера №12 | м3 | 94.8 | 6.67 |  |  |  |  | 632
19 | 310-3012-1 | Перевозка грузов автомобилями-самосвалами грузоподъемностью 10 т работающих вне карьера: расстояние перевозки 12 км; нормативное время пробега 1,141 час; класс груза 1 | 1 т | 151,68 94,8*1,6 | 35.23 |  |  |  |  | 5344
|  | НР 0% от ФОТ СП 0% от ФОТ Всего с НР и СП | [7 empty] | 5344
20 | ТЕР01-01-034-02 Пр.Минстроя Краснояр.кр. от 12.11.10 №237-О | Засыпка траншей и котлованов с перемещением грунта до 5 м бульдозерами мощностью 96 кВт (130 л.с.), группа грунтов 2 | 1000 м3 грунта | 4.886 | 1287.11 |  | 1287.11 | 106.42 |  | 6289 |  | 6289 | 520
|  | Накладные расходы от ФОТ Сметная прибыль от ФОТ Всего с НР и СП |  | 105% 50% | [5 empty] | 546 260 7095
21 | ТЕР01-01-034-08 Пр.Минстроя Краснояр.кр. от 12.11.10 №237-О | При перемещении грунта на каждые последующие 5 м добавлять к расценке 01-01-034-02 (ПЗ=5 (ОЗП=5; ЭМ=5 к расх.; ЗПМ=5; МАТ=5 к расх.; ТЗ=5; ТЗМ=5)) | 1000 м3 грунта | 4.886 | 3097.9 |  | 3097.9 | 256.15 |  | 15136 |  | 15136 | 1252
|  | Накладные расходы от ФОТ Сметная прибыль от ФОТ Всего с НР и СП |  | 105% 50% | [5 empty] | 1315 626 17077
22 | ТЕР01-02-061-01 Пр.Минстроя Краснояр.кр. от 12.11.10 №237-О | Засыпка вручную траншей, пазух котлованов и ям, группа грунтов 1 | 100 м3 грунта | 1.51 | 763.76 | 763.76 |  |  |  | 1153 | 1153 |  |  | 88.5 | 133.64
|  | Накладные расходы от ФОТ Сметная прибыль от ФОТ Всего с НР и СП |  | 88% 45% | [5 empty] | 1015 519 2687
23 | ТЕР01-02-005-01 Пр.Минстроя Краснояр.кр. от 12.11.10 №237-О | Уплотнение грунта пневматическими трамбовками, группа грунтов 1-2 | 100 м3 уплотненного грунта | 48.86 | 591.56 | 122.92 | 468.64 | 33.65 |  | 28904 | 6006 | 22898 | 1644 | 12.53 | 612.22
|  | Накладные расходы от ФОТ Сметная прибыль от ФОТ Всего с НР и СП |  | 105% 50% | [5 empty] | 8033 3825 40762
Итого по разделу 2 Земляные работы. Для фундамента С1-6шт, С2-4шт | [9 empty] | 188417 |  |  |  |  | 1882.22
Раздел 3. Установка фундаментов С1-7шт и С2-5шт
24 | ТЕР33-01-001-09 Пр.Минстроя Краснояр.кр. от 12.11.10 №237-О | Установка сборных железобетонных разъемных подножников под анкерно-угловые опоры объемом до 5 м3 | 1 м3 конструкций | 109.88 | 4965.94 | 43.74 | 313.22 | 16.18 |  | 545657 | 4806 | 34417 | 1778 | 4.19 | 460.4
|  | Накладные расходы от ФОТ Сметная прибыль от ФОТ Всего с НР и СП |  | 126% 60% | [5 empty] | 8296 3950 557903
25 | ТЕР08-01-003-07 Пр.Минстроя Краснояр.кр. от 12.11.10 №237-О | Гидроизоляция боковая обмазочная битумная в 2 слоя по выровненной поверхности бутовой кладки, кирпичу, бетону | 100 м2 изолируемой поверхности | 10.8228 | 1634.47 | 231.93 | 94.05 |  |  | 17690 | 2510 | 1018 |  | 21.2 | 229.44
|  | Накладные расходы от ФОТ Сметная прибыль от ФОТ Всего с НР и СП |  | 134% 80% | [5 empty] | 3363 2008 23061
Итого по разделу 3 Установка фундаментов С1-7шт и С2-5шт | [9 empty] | 580964 |  |  |  |  | 689.84
Раздел 4. Фундамент С3-1шт
Земляные работы
26 | ТЕР01-01-003-07 Пр.Минстроя Краснояр.кр. от 12.11.10 №237-О | Разработка грунта в отвал экскаваторами «драглайн» или «обратная лопата» с ковшом вместимостью 0,65 (0,5-1) м3, группа грунтов 1 | 1000 м3 грунта | 0.034 | 4777.92 | 74.45 | 4703.47 | 268.22 |  | 162 | 3 | 159 | 9 | 8.3 | 0.28
|  | Накладные расходы от ФОТ Сметная прибыль от ФОТ Всего с НР и СП |  | 105% 50% | [5 empty] | 13 6 181
27 | ТЕР01-02-056-01 Пр.Минстроя Краснояр.кр. от 12.11.10 №237-О | Разработка грунта вручную в траншеях шириной более 2 м и котлованах площадью сечения до 5 м2 с креплениями, глубина траншей и котлованов до 2 м, группа грунтов 1 (3.187Доработка вручную, зачистка дна и стенок с выкидкой грунта в котлованах и траншеях, разработанных механизированным способом ОЗП=1,2; ТЗ=1,2) | 100 м3 грунта | 0.0104 | 1874.02 | 1874.02 |  |  |  | 19 | 19 |  |  | 194.4 | 2.02
|  | Накладные расходы от ФОТ Сметная прибыль от ФОТ Всего с НР и СП |  | 88% 45% | [5 empty] | 17 9 45
28 | ТЕР01-01-031-02 Пр.Минстроя Краснояр.кр. от 12.11.10 №237-О | Разработка грунта с перемещением до 10 м бульдозерами мощностью 96 кВт (130 л.с.), группа грунтов 2 (3.76При перемещении бульдозерами ранее разработанных разрыхленных грунтов, за исключением взорванной скальной породы, сыпучих барханных и дюнных песков ЭМ=0,85 к расх.; ЗПМ=0,85; ТЗМ=0,85) | 1000 м3 грунта | 0.0347 | 1793.52 |  | 1793.52 | 148.29 |  | 62 |  | 62 | 5
|  | Накладные расходы от ФОТ Сметная прибыль от ФОТ Всего с НР и СП |  | 105% 50% | [5 empty] | 5 3 70
29 | ТЕР01-01-031-10 Пр.Минстроя Краснояр.кр. от 12.11.10 №237-О | При перемещении грунта на каждые последующие 10 м добавлять к расценке 01-01-031-02 (ПЗ=2 (ОЗП=2; ЭМ=2 к расх.; ЗПМ=2; МАТ=2 к расх.; ТЗ=2; ТЗМ=2)) | 1000 м3 грунта | 0.0347 | 3544.84 |  | 3544.84 | 293.1 |  | 123 |  | 123 | 10
|  | Накладные расходы от ФОТ Сметная прибыль от ФОТ Всего с НР и СП |  | 105% 50% | [5 empty] | 11 5 139
30 | ТЕР01-01-034-02 Пр.Минстроя Краснояр.кр. от 12.11.10 №237-О | Засыпка траншей и котлованов с перемещением грунта до 5 м бульдозерами мощностью 96 кВт (130 л.с.), группа грунтов 2 | 1000 м3 грунта | 0.0336 | 1287.11 |  | 1287.11 | 106.42 |  | 43 |  | 43 | 4
|  | Накладные расходы от ФОТ Сметная прибыль от ФОТ Всего с НР и СП |  | 105% 50% | [5 empty] | 4 2 49
31 | ТЕР01-01-034-08 Пр.Минстроя Краснояр.кр. от 12.11.10 №237-О | При перемещении грунта на каждые последующие 5 м добавлять к расценке 01-01-034-02 (ПЗ=5 (ОЗП=5; ЭМ=5 к расх.; ЗПМ=5; МАТ=5 к расх.; ТЗ=5; ТЗМ=5)) | 1000 м3 грунта | 0.0336 | 3097.9 |  | 3097.9 | 256.15 |  | 104 |  | 104 | 9
|  | Накладные расходы от ФОТ Сметная прибыль от ФОТ Всего с НР и СП |  | 105% 50% | [5 empty] | 9 5 118
32 | ТЕР01-02-061-01 Пр.Минстроя Краснояр.кр. от 12.11.10 №237-О | Засыпка вручную траншей, пазух котлованов и ям, группа грунтов 1 | 100 м3 грунта | 0.0104 | 763.76 | 763.76 |  |  |  | 8 | 8 |  |  | 88.5 | 0.92
|  | Накладные расходы от ФОТ Сметная прибыль от ФОТ Всего с НР и СП |  | 88% 45% | [5 empty] | 7 4 19
33 | ТЕР01-02-005-01 Пр.Минстроя Краснояр.кр. от 12.11.10 №237-О | Уплотнение грунта пневматическими трамбовками, группа грунтов 1-2 | 100 м3 уплотненного грунта | 0.3363 | 591.56 | 122.92 | 468.64 | 33.65 |  | 199 | 41 | 158 | 11 | 12.53 | 4.21
|  | Накладные расходы от ФОТ Сметная прибыль от ФОТ Всего с НР и СП |  | 105% 50% | [5 empty] | 55 26 280
Установка фундамента
34 | ТЕР33-01-016-01 Пр.Минстроя Краснояр.кр. от 12.11.10 №237-О | Установка стальных опор промежуточных свободностоящих, одностоечных массой до 2 т | 1 т опор | 0.58472 | 32023.47 | 327.02 | 1947.41 | 109.93 |  | 18725 | 191 | 1139 | 64 | 29.12 | 17.03
|  | Накладные расходы от ФОТ Сметная прибыль от ФОТ Всего с НР и СП |  | 126% 60% | [5 empty] | 321 153 19199
35 * | ТСЦ-101-1714 | Болты с гайками и шайбами строительные | т | 0.00351 | 16238.67 |  |  |  |  | 57
Подкос
36 | ТЕР04-01-037-04 Пр.Минстроя Краснояр.кр. от 12.11.10 №237-О | Шнековое бурение скважин станками типа ЛБУ-50 глубиной бурения до 10 м в грунтах группы 4 | 100 м бурения скважины | 0.0782 | 11459.77 | 947.59 | 7731.99 | 655.03 |  | 896 | 74 | 605 | 51 | 85.6 | 6.69
|  | Накладные расходы от ФОТ Сметная прибыль от ФОТ Всего с НР и СП |  | 123% 51% | [5 empty] | 154 64 1114
37 | ТСЦ-109-0016 | Долота трехшарошечные типа Ш112ТК3-ЦВ | шт. | 0.0884 | 1131.3 |  |  |  |  | 100
38 | ТЕР05-01-011-08 Пр.Минстроя Краснояр.кр. от 12.11.10 №237-О | Погружение дизель-молотом копровой установки на базе трактора стальных свай шпунтового ряда массой 1 м до 70 кг, длиной свыше 8 м в грунты группы 2 | 1 т свай | 0.6454 | 1719.42 | 145.2 | 1243.07 | 58.58 |  | 1110 | 94 | 802 | 38 | 13.42 | 8.66
|  | Накладные расходы от ФОТ Сметная прибыль от ФОТ Всего с НР и СП |  | 150% 80% | [5 empty] | 198 106 1414
39 * | ТСЦ-103-0204 | Трубы стальные электросварные прямошовные со снятой фаской из стали марок БСт2кп-БСт4кп и БСт2пс-БСт4пс наружный диаметр 325 мм, толщина стенки 8 мм | м | 10.4232 | 542.27 |  |  |  |  | 5652
40 | ТЕР01-02-061-01 Пр.Минстроя Краснояр.кр. от 12.11.10 №237-О | Засыпка вручную траншей, пазух котлованов и ям, группа грунтов 1 | 100 м3 грунта | 0.0048 | 763.76 | 763.76 |  |  |  | 4 | 4 |  |  | 88.5 | 0.42
|  | Накладные расходы от ФОТ Сметная прибыль от ФОТ Всего с НР и СП |  | 88% 45% | [5 empty] | 4 2 10
41 | ТЕР01-01-012-08 Пр.Минстроя Краснояр.кр. от 12.11.10 №237-О | Разработка грунта с погрузкой на автомобили-самосвалы экскаваторами с ковшом вместимостью 1,6 (1,25-1,6) м3, группа грунтов 2 | 1000 м3 грунта | 0,00048 0,48 / 1000 | 6295.71 | 54.09 | 6213.03 | 441.6 |  | 3 |  | 3 |  | 6.03
|  | НР 105% от ФОТ СП 50% от ФОТ Всего с НР и СП |  | 105% 50% | [5 empty] | 3
42 * | Цена Заказчика | Песок из карьера №12 | м3 | 0.48 | 6.67 |  |  |  |  | 3
43 | 310-3012-1 | Перевозка грузов автомобилями-самосвалами грузоподъемностью 10 т работающих вне карьера: расстояние перевозки 12 км; нормативное время пробега 1,141 час; класс груза 1 | 1 т | 0,768 0,48*1,6 | 35.23 |  |  |  |  | 27
|  | НР 0% от ФОТ СП 0% от ФОТ Всего с НР и СП | [7 empty] | 27
44 | ТЕР04-04-003-02 Пр.Минстроя Краснояр.кр. от 12.11.10 №237-О | Засыпка в межтрубное пространство при всех видах бурения песка | 10 м3 засыпаемого материала | 0.09 | 1118.34 | 1118.34 |  |  |  | 101 | 101 |  |  | 114 | 10.26
|  | Накладные расходы от ФОТ Сметная прибыль от ФОТ Всего с НР и СП |  | 123% 51% | [5 empty] | 124 52 277
45 | ТЕР01-01-012-08 Пр.Минстроя Краснояр.кр. от 12.11.10 №237-О | Разработка грунта с погрузкой на автомобили-самосвалы экскаваторами с ковшом вместимостью 1,6 (1,25-1,6) м3, группа грунтов 2 | 1000 м3 грунта | 0,000909 0,909 / 1000 | 6295.71 | 54.09 | 6213.03 | 441.6 |  | 6 |  | 6 |  | 6.03 | 0.01
|  | НР 105% от ФОТ СП 50% от ФОТ Всего с НР и СП |  | 105% 50% | [5 empty] | 6
46 * | Цена Заказчика | Песок из карьера №12 | м3 | 0.909 | 6.67 |  |  |  |  | 6
47 | 310-3012-1 | Перевозка грузов автомобилями-самосвалами грузоподъемностью 10 т работающих вне карьера: расстояние перевозки 12 км; нормативное время пробега 1,141 час; класс груза 1 | 1 т | 1,4544 0,909*1,6 | 35.23 |  |  |  |  | 51
|  | НР 0% от ФОТ СП 0% от ФОТ Всего с НР и СП | [7 empty] | 51
48 | ТЕР09-06-001-02 Пр.Минстроя Краснояр.кр. от 12.11.10 №237-О | Монтаж лотков, решеток, затворов из полосовой и тонколистовой стали (2.Прил.9.1При применении в рабочих чертежах марок стали с повышенным расчетным сопротивлением: предел текучести в зависимости от вида толщины проката 265-345 МПа (27-35 кгс/мм2), марка стали С345, С345к, С345Т1 - прочие конструктивные элементы ПЗ=1,1 (ОЗП=1,1; ЭМ=1,1; ЗПМ=1,1; МАТ=1,1)) | 1 т конструкций | 0.01 | 921.99 | 548.08 | 210.41 | 1.96 |  | 9 | 5 | 2 |  | 50.79 | 0.51
|  | Накладные расходы от ФОТ Сметная прибыль от ФОТ Всего с НР и СП |  | 99% 85% | [5 empty] | 5 4 18
49 | ТСЦ-201-0768 | Отдельные конструктивные элементы зданий и сооружений с преобладанием толстолистовой стали, средняя масса сборочной единицы до 0,5 т | т | 0.01 | 12625.15 |  |  |  |  | 126
Антикоррозийная обработка фундамента С3
50 | ТЕР13-06-003-01 Пр.Минстроя Краснояр.кр. от 12.11.10 №237-О | Очистка поверхности щетками | 1 м2 очищаемой поверхности | 29 | 8.83 | 8.83 |  |  |  | 256 | 256 |  |  | 0.9 | 26.1
|  | Накладные расходы от ФОТ Сметная прибыль от ФОТ Всего с НР и СП |  | 99% 70% | [5 empty] | 253 179 688
51 | ТЕР13-07-001-02 Пр.Минстроя Краснояр.кр. от 12.11.10 №237-О | Обезжиривание поверхностей аппаратов и трубопроводов диаметром до 500 мм уайт-спиритом | 100 м2 обезжириваемой поверхности | 0.29 | 641.79 | 91.34 | 4.98 | 0.11 |  | 186 | 26 | 1 |  | 9.08 | 2.63
|  | Накладные расходы от ФОТ Сметная прибыль от ФОТ Всего с НР и СП |  | 99% 70% | [5 empty] | 26 18 230
52 | ТЕР13-03-002-13 Пр.Минстроя Краснояр.кр. от 12.11.10 №237-О | Огрунтовка металлических поверхностей за один раз грунтовкой ЭП-0199 | 100 м2 окрашиваемой поверхности | 0.29 | 163.32 | 58.42 | 14.88 | 0.11 |  | 47 | 17 | 4 |  | 4.64 | 1.35
|  | Накладные расходы от ФОТ Сметная прибыль от ФОТ Всего с НР и СП |  | 99% 70% | [5 empty] | 17 12 76
53 | прайс | Грунтовка "Акрус-эпоцинк" | кг | 5.8 | 80.28 |  |  |  |  | 466
54 | ТЕР13-03-004-09 Пр.Минстроя Краснояр.кр. от 12.11.10 №237-О | Окраска металлических огрунтованных поверхностей эмалью ЭП-773 (ПЗ=2 (ОЗП=2; ЭМ=2 к расх.; ЗПМ=2; МАТ=2 к расх.; ТЗ=2; ТЗМ=2)) | 100 м2 окрашиваемой поверхности | 0.218 | 225.86 | 51.58 | 29.76 | 0.22 |  | 49 | 11 | 6 |  | 4.94 | 1.08
|  | Накладные расходы от ФОТ Сметная прибыль от ФОТ Всего с НР и СП |  | 99% 70% | [5 empty] | 11 8 68
55 | прайс | Грунт-эмаль "Акрус-эпокс С" | кг | 5.755 | 73.73 |  |  |  |  | 424
56 | ТЕР13-03-004-09 Пр.Минстроя Краснояр.кр. от 12.11.10 №237-О | Окраска металлических огрунтованных поверхностей эмалью ЭП-773 | 100 м2 окрашиваемой поверхности | 0.08 | 112.93 | 25.79 | 14.88 | 0.11 |  | 9 | 2 | 1 |  | 2.47 | 0.2
|  | Накладные расходы от ФОТ Сметная прибыль от ФОТ Всего с НР и СП |  | 99% 70% | [5 empty] | 2 1 12
57 | прайс | Грунт-эмаль "Акрус-эпокс С" | кг | 1.056 | 73.73 |  |  |  |  | 78
58 | ТЕР13-03-004-13 Пр.Минстроя Краснояр.кр. от 12.11.10 №237-О | Окраска металлических огрунтованных поверхностей эмалью ЭП-5116 | 100 м2 окрашиваемой поверхности | 0.3 | 79.84 | 39.99 | 14.88 | 0.11 |  | 24 | 12 | 4 |  | 3.83 | 1.15
|  | Накладные расходы от ФОТ Сметная прибыль от ФОТ Всего с НР и СП |  | 99% 70% | [5 empty] | 12 8 44
59 | прайс | Эмаль "Акрус-полиур" | кг | 5.4 | 86.19 |  |  |  |  | 465
Итого по разделу 4 Фундамент С3-1шт | [9 empty] | 31512 |  |  |  |  | 83.52
Раздел 5. Фундамент С4-5шт, С5-26
60 | ТЕР04-01-037-04 Пр.Минстроя Краснояр.кр. от 12.11.10 №237-О | Шнековое бурение скважин станками типа ЛБУ-50 глубиной бурения до 10 м в грунтах группы 4 | 100 м бурения скважины | 2.852 | 11459.77 | 947.59 | 7731.99 | 655.03 |  | 32683 | 2703 | 22052 | 1868 | 85.6 | 244.13
|  | Накладные расходы от ФОТ Сметная прибыль от ФОТ Всего с НР и СП |  | 123% 51% | [5 empty] | 5622 2331 40636
61 | ТСЦ-109-0016 | Долота трехшарошечные типа Ш112ТК3-ЦВ | шт. | 3.223 | 1131.3 |  |  |  |  | 3646
62 | ТЕР05-01-011-12 Пр.Минстроя Краснояр.кр. от 12.11.10 №237-О | Погружение дизель-молотом копровой установки на базе трактора стальных свай шпунтового ряда массой 1 м свыше 70 кг, длиной свыше 8 м в грунты группы 2 | 1 т свай | 47.864 | 1370.42 | 113.61 | 1023.76 | 47.83 |  | 65594 | 5438 | 49001 | 2289 | 10.5 | 502.57
|  | Накладные расходы от ФОТ Сметная прибыль от ФОТ Всего с НР и СП |  | 150% 80% | [5 empty] | 11591 6182 83367
63 * | ТСЦ-103-0245 | Трубы стальные электросварные прямошовные и спирально-шовные группы А и Б с сопротивлением по разрыву 38 кгс/мм2, наружный диаметр 720 мм, толщина стенки 9 мм | м | 306.333 | 1666.96 |  |  |  |  | 510645
64 | ТЕР01-02-061-01 Пр.Минстроя Краснояр.кр. от 12.11.10 №237-О | Засыпка вручную траншей, пазух котлованов и ям, группа грунтов 1 | 100 м3 грунта | 0.2794 | 763.76 | 763.76 |  |  |  | 213 | 213 |  |  | 88.5 | 24.73
|  | Накладные расходы от ФОТ Сметная прибыль от ФОТ Всего с НР и СП |  | 88% 45% | [5 empty] | 187 96 496
65 | ТЕР01-01-012-08 Пр.Минстроя Краснояр.кр. от 12.11.10 №237-О | Разработка грунта с погрузкой на автомобили-самосвалы экскаваторами с ковшом вместимостью 1,6 (1,25-1,6) м3, группа грунтов 2 | 1000 м3 грунта | 0,02794 27,94 / 1000 | 6295.71 | 54.09 | 6213.03 | 441.6 |  | 176 | 2 | 174 | 12 | 6.03 | 0.17
|  | Накладные расходы от ФОТ Сметная прибыль от ФОТ Всего с НР и СП |  | 105% 50% | [5 empty] | 15 7 198
66 * | Цена Заказчика | Песок из карьера №12 | м3 | 27.94 | 6.67 |  |  |  |  | 186
67 | 310-3012-1 | Перевозка грузов автомобилями-самосвалами грузоподъемностью 10 т работающих вне карьера: расстояние перевозки 12 км; нормативное время пробега 1,141 час; класс груза 1 | 1 т | 44,704 27,94*1,6 | 35.23 |  |  |  |  | 1575
|  | НР 0% от ФОТ СП 0% от ФОТ Всего с НР и СП | [7 empty] | 1575
68 | ТЕР04-04-003-02 Пр.Минстроя Краснояр.кр. от 12.11.10 №237-О | Засыпка в межтрубное пространство при всех видах бурения песка | 10 м3 засыпаемого материала | 12.34 | 1118.34 | 1118.34 |  |  |  | 13800 | 13800 |  |  | 114 | 1406.76
|  | Накладные расходы от ФОТ Сметная прибыль от ФОТ Всего с НР и СП |  | 123% 51% | [5 empty] | 16974 7038 37812
69 | ТЕР01-01-012-08 Пр.Минстроя Краснояр.кр. от 12.11.10 №237-О | Разработка грунта с погрузкой на автомобили-самосвалы экскаваторами с ковшом вместимостью 1,6 (1,25-1,6) м3, группа грунтов 2 | 1000 м3 грунта | 0,1246 124,6 / 1000 | 6295.71 | 54.09 | 6213.03 | 441.6 |  | 784 | 7 | 774 | 55 | 6.03 | 0.75
|  | Накладные расходы от ФОТ Сметная прибыль от ФОТ Всего с НР и СП |  | 105% 50% | [5 empty] | 65 31 880
70 * | Цена Заказчика | Песок из карьера №12 | м3 | 124.6 | 6.67 |  |  |  |  | 831
71 | 310-3012-1 | Перевозка грузов автомобилями-самосвалами грузоподъемностью 10 т работающих вне карьера: расстояние перевозки 12 км; нормативное время пробега 1,141 час; класс груза 1 | 1 т | 199,36 124,6*1,6 | 35.23 |  |  |  |  | 7023
|  | НР 0% от ФОТ СП 0% от ФОТ Всего с НР и СП | [7 empty] | 7023
72 | ТЕР09-06-001-02 Пр.Минстроя Краснояр.кр. от 12.11.10 №237-О | Монтаж лотков, решеток, затворов из полосовой и тонколистовой стали | 1 т конструкций | 5.401 | 838.17 | 498.25 | 191.28 | 1.78 |  | 4527 | 2691 | 1033 | 10 | 50.79 | 274.32
|  | Накладные расходы от ФОТ Сметная прибыль от ФОТ Всего с НР и СП |  | 99% 85% | [5 empty] | 2674 2296 9497
73 | ТСЦ-201-0768 | Отдельные конструктивные элементы зданий и сооружений с преобладанием толстолистовой стали, средняя масса сборочной единицы до 0,5 т | т | 5.401 | 12625.15 |  |  |  |  | 68188
74 | ТЕР13-06-003-01 Пр.Минстроя Краснояр.кр. от 12.11.10 №237-О | Очистка поверхности щетками | 1 м2 очищаемой поверхности | 686 | 8.83 | 8.83 |  |  |  | 6057 | 6057 |  |  | 0.9 | 617.4
|  | Накладные расходы от ФОТ Сметная прибыль от ФОТ Всего с НР и СП |  | 99% 70% | [5 empty] | 5996 4240 16293
75 | ТЕР13-07-001-02 Пр.Минстроя Краснояр.кр. от 12.11.10 №237-О | Обезжиривание поверхностей аппаратов и трубопроводов диаметром до 500 мм уайт-спиритом | 100 м2 обезжириваемой поверхности | 6.86 | 641.79 | 91.34 | 4.98 | 0.11 |  | 4403 | 627 | 34 | 1 | 9.08 | 62.29
|  | Накладные расходы от ФОТ Сметная прибыль от ФОТ Всего с НР и СП |  | 99% 70% | [5 empty] | 622 440 5465
76 | ТЕР13-03-002-13 Пр.Минстроя Краснояр.кр. от 12.11.10 №237-О | Огрунтовка металлических поверхностей за один раз грунтовкой ЭП-0199 | 100 м2 окрашиваемой поверхности | 6.86 | 163.32 | 58.42 | 14.88 | 0.11 |  | 1120 | 401 | 102 | 1 | 4.64 | 31.83
|  | Накладные расходы от ФОТ Сметная прибыль от ФОТ Всего с НР и СП |  | 99% 70% | [5 empty] | 398 281 1799
77 | прайс | Грунтовка "Акрус-эпоцинк" | кг | 137.2 | 80.28 |  |  |  |  | 11014
78 | ТЕР13-03-004-09 Пр.Минстроя Краснояр.кр. от 12.11.10 №237-О | Окраска металлических огрунтованных поверхностей эмалью ЭП-773 (ПЗ=2 (ОЗП=2; ЭМ=2 к расх.; ЗПМ=2; МАТ=2 к расх.; ТЗ=2; ТЗМ=2)) | 100 м2 окрашиваемой поверхности | 6.45 | 225.86 | 51.58 | 29.76 | 0.22 |  | 1457 | 333 | 192 | 1 | 4.94 | 31.86
|  | Накладные расходы от ФОТ Сметная прибыль от ФОТ Всего с НР и СП |  | 99% 70% | [5 empty] | 331 234 2022
79 | прайс | Грунт-эмаль "Акрус-эпокс С" | кг | 170.28 | 73.73 |  |  |  |  | 12555
80 | ТЕР13-03-004-09 Пр.Минстроя Краснояр.кр. от 12.11.10 №237-О | Окраска металлических огрунтованных поверхностей эмалью ЭП-773 | 100 м2 окрашиваемой поверхности | 2.15 | 112.93 | 25.79 | 14.88 | 0.11 |  | 243 | 55 | 32 |  | 2.47 | 5.31
|  | Накладные расходы от ФОТ Сметная прибыль от ФОТ Всего с НР и СП |  | 99% 70% | [5 empty] | 54 39 336
81 | прайс | Грунт-эмаль "Акрус-эпокс С" | кг | 28.38 | 73.73 |  |  |  |  | 2092
82 | ТЕР13-03-004-13 Пр.Минстроя Краснояр.кр. от 12.11.10 №237-О | Окраска металлических огрунтованных поверхностей эмалью ЭП-5116 | 100 м2 окрашиваемой поверхности | 8.6 | 79.84 | 39.99 | 14.88 | 0.11 |  | 687 | 344 | 128 | 1 | 3.83 | 32.94
|  | Накладные расходы от ФОТ Сметная прибыль от ФОТ Всего с НР и СП |  | 99% 70% | [5 empty] | 342 242 1271
83 | прайс | Эмаль "Акрус-полиур" | кг | 154.8 | 86.19 |  |  |  |  | 13342
Итого по разделу 5 Фундамент С4-5шт, С5-26 | [9 empty] | 831168 |  |  |  |  | 3235.06
Раздел 6. Опоры
84 | ТЕР33-01-016-01 Пр.Минстроя Краснояр.кр. от 12.11.10 №237-О | Установка стальных опор промежуточных свободностоящих, одностоечных массой до 2 т | 1 т опор | 51.295 | 32023.47 | 327.02 | 1947.41 | 109.93 |  | 1642644 | 16774 | 99892 | 5639 | 29.12 | 1493.71
|  | Накладные расходы от ФОТ Сметная прибыль от ФОТ Всего с НР и СП |  | 126% 60% | [5 empty] | 28240 13448 1684332
85 | ТЕР33-01-016-04 Пр.Минстроя Краснояр.кр. от 12.11.10 №237-О | Установка стальных опор промежуточных свободностоящих, одностоечных массой до 7 т | 1 т опор | 64.788 | 32373.21 | 373.35 | 2250.82 | 122.36 |  | 2097396 | 24189 | 145826 | 7927 | 32.75 | 2121.81
|  | Накладные расходы от ФОТ Сметная прибыль от ФОТ Всего с НР и СП |  | 126% 60% | [5 empty] | 40466 19270 2157132
86 | ТСЦ-105-0217 | Плакаты предупредительные, путевые сигнальные знаки размер 420х220 мм | 100 шт. | 0.44 | 5104.45 |  |  |  |  | 2246
Итого по разделу 6 Опоры | [9 empty] | 3843710 |  |  |  |  | 3615.52
Раздел 7. Развозка опор
87 | ТЕР33-04-016-02 Пр.Минстроя Краснояр.кр. от 12.11.10 №237-О | Развозка конструкций и материалов опор ВЛ 0,38-10 кВ по трассе одностоечных железобетонных опор | 1 опора | 44 | 81.59 | 4.13 | 77.46 | 7.13 |  | 3590 | 182 | 3408 | 314 | 0.44 | 19.36
|  | Накладные расходы от ФОТ Сметная прибыль от ФОТ Всего с НР и СП |  | 126% 60% | [5 empty] | 625 298 4513
88 | ТЕР33-04-016-06 Пр.Минстроя Краснояр.кр. от 12.11.10 №237-О | Развозка конструкций и материалов опор ВЛ 0,38-10 кВ по трассе материалов оснастки сложных опор | 1 опора | 12 | 26.11 | 2.82 | 23.29 | 2.38 |  | 313 | 34 | 279 | 29 | 0.3 | 3.6
|  | Накладные расходы от ФОТ Сметная прибыль от ФОТ Всего с НР и СП |  | 126% 60% | [5 empty] | 79 38 430
89 | ТЕР33-04-016-05 Пр.Минстроя Краснояр.кр. от 12.11.10 №237-О | Развозка конструкций и материалов опор ВЛ 0,38-10 кВ по трассе материалов оснастки одностоечных опор | 1 опора | 32 | 22.73 | 2.35 | 20.38 | 2.08 |  | 727 | 75 | 652 | 67 | 0.25 | 8
|  | Накладные расходы от ФОТ Сметная прибыль от ФОТ Всего с НР и СП |  | 126% 60% | [5 empty] | 179 85 991
Итого по разделу 7 Развозка опор | [9 empty] | 5934 |  |  |  |  | 30.96
Раздел 8. Кронштенйы
90 | ТЕР33-02-013-10 Пр.Минстроя Краснояр.кр. от 12.11.10 №237-О | Установка стальных конструкций под оборудование массой до 0,01 т | 1 т конструкций | 0.277 | 242.9 | 242.9 |  |  |  | 67 | 67 |  |  | 21.63 | 5.99
|  | Накладные расходы от ФОТ Сметная прибыль от ФОТ Всего с НР и СП |  | 126% 60% | [5 empty] | 84 40 191
91 | ТСЦ-111-0041 | Кронштейны для подвески проводов постоянного и переменного тока длиной 3600 мм окрашенные | т | 0.277 | 10345.01 |  |  |  |  | 2866
Итого по разделу 8 Кронштенйы | [9 empty] | 3057 |  |  |  |  | 5.99
Раздел 9. Кабельная эстакада
Сваи СМ4-7шт
92 | ТЕР04-01-037-04 Пр.Минстроя Краснояр.кр. от 12.11.10 №237-О | Шнековое бурение скважин станками типа ЛБУ-50 глубиной бурения до 10 м в грунтах группы 4 | 100 м бурения скважины | 0.4592 | 11459.77 | 947.59 | 7731.99 | 655.03 |  | 5262 | 435 | 3551 | 301 | 85.6 | 39.31
|  | Накладные расходы от ФОТ Сметная прибыль от ФОТ Всего с НР и СП |  | 123% 51% | [5 empty] | 905 375 6542
93 | ТСЦ-109-0016 | Долота трехшарошечные типа Ш112ТК3-ЦВ | шт. | 0.5189 | 1131.3 |  |  |  |  | 587
94 | ТЕР05-01-011-02 Пр.Минстроя Краснояр.кр. от 12.11.10 №237-О | Погружение дизель-молотом копровой установки на базе трактора стальных свай шпунтового ряда массой 1 м до 50 кг, длиной до 8 м в грунты группы 2 | 1 т свай | 1.1332 | 1982.11 | 194.22 | 1732.43 | 86.57 |  | 2246 | 220 | 1963 | 98 | 17.95 | 20.34
|  | Накладные расходы от ФОТ Сметная прибыль от ФОТ Всего с НР и СП |  | 150% 80% | [5 empty] | 477 254 2977
95 * | ТСЦ-103-0178 | Трубы стальные электросварные прямошовные со снятой фаской из стали марок БСт2кп-БСт4кп и БСт2пс-БСт4пс наружный диаметр 159 мм, толщина стенки 6 мм | м | 50.5505 | 202.76 |  |  |  |  | 10250
96 | ТЕР01-02-061-01 Пр.Минстроя Краснояр.кр. от 12.11.10 №237-О | Засыпка вручную траншей, пазух котлованов и ям, группа грунтов 1 | 100 м3 грунта | 0.0199 | 763.76 | 763.76 |  |  |  | 15 | 15 |  |  | 88.5 | 1.76
|  | Накладные расходы от ФОТ Сметная прибыль от ФОТ Всего с НР и СП |  | 88% 45% | [5 empty] | 13 7 35
97 | ТЕР01-01-012-08 Пр.Минстроя Краснояр.кр. от 12.11.10 №237-О | Разработка грунта с погрузкой на автомобили-самосвалы экскаваторами с ковшом вместимостью 1,6 (1,25-1,6) м3, группа грунтов 2 | 1000 м3 грунта | 0,00199 1,99 / 1000 | 6295.71 | 54.09 | 6213.03 | 441.6 |  | 13 |  | 12 | 1 | 6.03 | 0.01
|  | Накладные расходы от ФОТ Сметная прибыль от ФОТ Всего с НР и СП |  | 105% 50% | [5 empty] | 1 1 15
98 * | Цена Заказчика | Песок из карьера №12 | м3 | 1.99 | 6.67 |  |  |  |  | 13
99 | 310-3012-1 | Перевозка грузов автомобилями-самосвалами грузоподъемностью 10 т работающих вне карьера: расстояние перевозки 12 км; нормативное время пробега 1,141 час; класс груза 1 | 1 т | 3,184 1,99*1,6 | 35.23 |  |  |  |  | 112
|  | НР 0% от ФОТ СП 0% от ФОТ Всего с НР и СП | [7 empty] | 112
100 | ТЕР04-04-003-02 Пр.Минстроя Краснояр.кр. от 12.11.10 №237-О | Засыпка в межтрубное пространство при всех видах бурения песка | 10 м3 засыпаемого материала | 0.0993 | 1118.34 | 1118.34 |  |  |  | 111 | 111 |  |  | 114 | 11.32
|  | Накладные расходы от ФОТ Сметная прибыль от ФОТ Всего с НР и СП |  | 123% 51% | [5 empty] | 137 57 305
101 | ТЕР01-01-012-08 Пр.Минстроя Краснояр.кр. от 12.11.10 №237-О | Разработка грунта с погрузкой на автомобили-самосвалы экскаваторами с ковшом вместимостью 1,6 (1,25-1,6) м3, группа грунтов 2 | 1000 м3 грунта | 0,001003 1,003 / 1000 | 6295.71 | 54.09 | 6213.03 | 441.6 |  | 6 |  | 6 |  | 6.03 | 0.01
|  | НР 105% от ФОТ СП 50% от ФОТ Всего с НР и СП |  | 105% 50% | [5 empty] | 6
102 * | Цена Заказчика | Песок из карьера №12 | м3 | 1.003 | 6.67 |  |  |  |  | 7
103 | 310-3012-1 | Перевозка грузов автомобилями-самосвалами грузоподъемностью 10 т работающих вне карьера: расстояние перевозки 12 км; нормативное время пробега 1,141 час; класс груза 1 | 1 т | 1,6048 1,003*1,6 | 35.23 |  |  |  |  | 57
|  | НР 0% от ФОТ СП 0% от ФОТ Всего с НР и СП | [7 empty] | 57
104 | ТЕР09-06-001-02 Пр.Минстроя Краснояр.кр. от 12.11.10 №237-О | Монтаж лотков, решеток, затворов из полосовой и тонколистовой стали | 1 т конструкций | 0.07 | 838.17 | 498.25 | 191.28 | 1.78 |  | 59 | 35 | 13 |  | 50.79 | 3.56
|  | Накладные расходы от ФОТ Сметная прибыль от ФОТ Всего с НР и СП |  | 99% 85% | [5 empty] | 35 30 124
105 | ТСЦ-201-0764 | Отдельные конструктивные элементы зданий и сооружений с преобладанием гнутосварных профилей и круглых труб, средняя масса сборочной единицы от 0,1 до 0,5 т | т | 0.07 | 13557.49 |  |  |  |  | 949
106 | ТЕР13-06-003-01 Пр.Минстроя Краснояр.кр. от 12.11.10 №237-О | Очистка поверхности щетками | 1 м2 очищаемой поверхности | 25 | 8.83 | 8.83 |  |  |  | 221 | 221 |  |  | 0.9 | 22.5
|  | Накладные расходы от ФОТ Сметная прибыль от ФОТ Всего с НР и СП |  | 99% 70% | [5 empty] | 219 155 595
107 | ТЕР13-07-001-02 Пр.Минстроя Краснояр.кр. от 12.11.10 №237-О | Обезжиривание поверхностей аппаратов и трубопроводов диаметром до 500 мм уайт-спиритом | 100 м2 обезжириваемой поверхности | 0.25 | 641.79 | 91.34 | 4.98 | 0.11 |  | 160 | 23 | 1 |  | 9.08 | 2.27
|  | Накладные расходы от ФОТ Сметная прибыль от ФОТ Всего с НР и СП |  | 99% 70% | [5 empty] | 23 16 199
108 | ТЕР13-03-002-13 Пр.Минстроя Краснояр.кр. от 12.11.10 №237-О | Огрунтовка металлических поверхностей за один раз грунтовкой ЭП-0199 | 100 м2 окрашиваемой поверхности | 0.25 | 163.32 | 58.42 | 14.88 | 0.11 |  | 41 | 15 | 4 |  | 4.64 | 1.16
|  | Накладные расходы от ФОТ Сметная прибыль от ФОТ Всего с НР и СП |  | 99% 70% | [5 empty] | 15 11 67
109 | прайс | Грунтовка "Акрус-эпоцинк" | кг | 5 | 80.28 |  |  |  |  | 401
110 | ТЕР13-03-004-09 Пр.Минстроя Краснояр.кр. от 12.11.10 №237-О | Окраска металлических огрунтованных поверхностей эмалью ЭП-773 (ПЗ=2 (ОЗП=2; ЭМ=2 к расх.; ЗПМ=2; МАТ=2 к расх.; ТЗ=2; ТЗМ=2)) | 100 м2 окрашиваемой поверхности | 0.2293 | 225.86 | 51.58 | 29.76 | 0.22 |  | 52 | 12 | 7 |  | 4.94 | 1.13
|  | Накладные расходы от ФОТ Сметная прибыль от ФОТ Всего с НР и СП |  | 99% 70% | [5 empty] | 12 8 72
111 | прайс | Грунт-эмаль "Акрус-эпокс С" | кг | 6.054 | 73.73 |  |  |  |  | 446
112 | ТЕР13-03-004-09 Пр.Минстроя Краснояр.кр. от 12.11.10 №237-О | Окраска металлических огрунтованных поверхностей эмалью ЭП-773 | 100 м2 окрашиваемой поверхности | 0.039 | 112.93 | 25.79 | 14.88 | 0.11 |  | 4 | 1 | 1 |  | 2.47 | 0.1
|  | Накладные расходы от ФОТ Сметная прибыль от ФОТ Всего с НР и СП |  | 99% 70% | [5 empty] | 1 1 6
113 | прайс | Грунт-эмаль "Акрус-эпокс С" | кг | 0.515 | 73.73 |  |  |  |  | 38
114 | ТЕР13-03-004-13 Пр.Минстроя Краснояр.кр. от 12.11.10 №237-О | Окраска металлических огрунтованных поверхностей эмалью ЭП-5116 | 100 м2 окрашиваемой поверхности | 0.2683 | 79.84 | 39.99 | 14.88 | 0.11 |  | 21 | 11 | 4 |  | 3.83 | 1.03
|  | Накладные расходы от ФОТ Сметная прибыль от ФОТ Всего с НР и СП |  | 99% 70% | [5 empty] | 11 8 40
115 | прайс | Эмаль "Акрус-полиур" | кг | 4.829 | 86.19 |  |  |  |  | 416
Кабельная эстакада
116 | ТЕР09-02-019-01 Пр.Минстроя Краснояр.кр. от 12.11.10 №237-О | Монтаж унифицированных эстакад пролетом до 18 м одноярусных (2.Прил.9.1При применении в рабочих чертежах марок стали с повышенным расчетным сопротивлением: предел текучести в зависимости от вида толщины проката 265-345 МПа (27-35 кгс/мм2), марка стали С345, С345к, С345Т1 - прочие конструктивные элементы ПЗ=1,1 (ОЗП=1,1; ЭМ=1,1; ЗПМ=1,1; МАТ=1,1)) | 1 т конструкций | 1.1309 | 2305.03 | 540.05 | 1212.08 | 68.71 |  | 2607 | 611 | 1371 | 78 | 44.35 | 50.16
|  | Накладные расходы от ФОТ Сметная прибыль от ФОТ Всего с НР и СП |  | 99% 85% | [5 empty] | 682 586 3875
117 | ТСЦ-201-0664 | Эстакады открытые кабельные и для прокладки трубопроводов: пролетные строения, опоры, седла, кронштейны | т | 1.1309 | 13215.84 |  |  |  |  | 14946
118 | ТЕР13-03-004-09 Пр.Минстроя Краснояр.кр. от 12.11.10 №237-О | Окраска металлических огрунтованных поверхностей эмалью ЭП-773 | 100 м2 окрашиваемой поверхности | 0.48 | 112.93 | 25.79 | 14.88 | 0.11 |  | 54 | 12 | 7 |  | 2.47 | 1.19
|  | Накладные расходы от ФОТ Сметная прибыль от ФОТ Всего с НР и СП |  | 99% 70% | [5 empty] | 12 8 74
119 | прайс | Грунт-эмаль "Акрус-эпокс С" | кг | 6.376 | 73.73 |  |  |  |  | 470
120 | ТЕР13-03-004-13 Пр.Минстроя Краснояр.кр. от 12.11.10 №237-О | Окраска металлических огрунтованных поверхностей эмалью ЭП-5116 | 100 м2 окрашиваемой поверхности | 0.483 | 79.84 | 39.99 | 14.88 | 0.11 |  | 39 | 19 | 7 |  | 3.83 | 1.85
|  | Накладные расходы от ФОТ Сметная прибыль от ФОТ Всего с НР и СП |  | 99% 70% | [5 empty] | 19 13 71
121 | прайс | Эмаль "Акрус-полиур" | кг | 8.694 | 86.19 |  |  |  |  | 749
Итого по разделу 9 Кабельная эстакада | [9 empty] | 44442 |  |  |  |  | 157.7
Раздел 10. Высоковольтное оборудование
122 | ТЕРм08-01-015-10 Пр.Минстроя Краснояр.кр. от 12.11.10 №237-О | Ограничитель перенапряжений нелинейный напряжением 220 кВ | 1 компл. (3 фазы) | 15 | 1237.2 | 156.09 | 730.9 | 65.83 |  | 18558 | 2341 | 10964 | 987 | 14.1 | 211.5
|  | Накладные расходы от ФОТ Сметная прибыль от ФОТ Всего с НР и СП |  | 105% 65% | [5 empty] | 3494 2163 24215
123 О | прайс | Ограничитель напряжения ОПН-10 | компл. | 15 | 732.73 |  |  |  | 10991 | 10991
124 | ТЕР33-04-030-03 Пр.Минстроя Краснояр.кр. от 12.11.10 №237-О | Установка разъединителей с помощью механизмов | 1 компл. | 5 | 294.31 | 93.6 | 196.76 | 9.81 |  | 1472 | 468 | 984 | 49 | 8.09 | 40.45
|  | Накладные расходы от ФОТ Сметная прибыль от ФОТ Всего с НР и СП |  | 126% 60% | [5 empty] | 651 310 2433
125 О | прайс | Разъединитель наружной установки РЛК СЭЩ-1б-II-10/400-УХЛ1 | компл. | 5 | 6818.18 |  |  |  | 34091 | 34091
126 | ТЕРм08-01-081-01 Пр.Минстроя Краснояр.кр. от 12.11.10 №237-О | Аппарат (кнопка, ключ управления, замок электромагнитной блокировки, звуковой сигнал, сигнальная лампа) управления и сигнализации, количество подключаемых концов до 2 | 1 шт. | 10 | 33.8 | 12.51 | 17.24 | 0.59 |  | 338 | 125 | 172 | 6 | 1.13 | 11.3
|  | Накладные расходы от ФОТ Сметная прибыль от ФОТ Всего с НР и СП |  | 105% 65% | [5 empty] | 138 85 561
127 | Прайс | Блок-замок ЗБ-1М УХЛ1 | шт | 5 | 157.77 |  |  |  |  | 789
128 | Прайс | Ключ КЭЗ-1М УХЛ1 | шт | 5 | 155.34 |  |  |  |  | 777
Итого по разделу 10 Высоковольтное оборудование | [9 empty] | 73857 |  |  |  |  | 263.25
Раздел 11. Подвеска проводов
129 | ТЕР33-04-009-02 Пр.Минстроя Краснояр.кр. от 12.11.10 №237-О | Подвеска проводов ВЛ 6-10 кВ в ненаселенной местности сечением свыше 35 мм2 с помощью механизмов | 1 км линии (3 провода) при 10 опорах | 5.662 | 3089.73 | 522.68 | 2256.57 | 196.82 |  | 17494 | 2959 | 12777 | 1114 | 48.94 | 277.1
|  | Накладные расходы от ФОТ Сметная прибыль от ФОТ Всего с НР и СП |  | 126% 60% | [5 empty] | 5132 2444 25070
130 | ТЕР33-04-011-04 Пр.Минстроя Краснояр.кр. от 12.11.10 №237-О | Подвеска проводов ВЛ 10 кВ на переходах через препятствия автомобильные дороги 2 и 3 категории с двумя линиями связи | 1 переход | 1 | 387.18 | 212.26 | 174.92 |  |  | 387 | 212 | 175 |  | 20.1 | 20.1
|  | Накладные расходы от ФОТ Сметная прибыль от ФОТ Всего с НР и СП |  | 126% 60% | [5 empty] | 267 127 781
131 * | ТСЦ-502-0322 | Провода неизолированные для воздушных линий электропередачи из стальных оцинкованных проволок 1 группы и алюминиевых проволок марки АС, сечением 120/19 мм2 | т | 17.05 | 67849.33 |  |  |  |  | 1156831
132 | Прайс | Гаситель вибрации для провода ГВУ-1,2-1,6 | шт | 74 | 214.55 |  |  |  |  | 15877
133 | Прайс | Птицезащитное устройство 3П-АП2 | шт | 240 | 339.81 |  |  |  |  | 81554
134 | Прайс | Маркер провода SP43 | шт | 1098 | 680.34 |  |  |  |  | 747013
Линейная арматура
135 | Прайс | Изолятор линейный ЛК70/10-И-3 СП | шт | 338 | 169.9 |  |  |  |  | 57426
136 | Прайс | Изолятор линейный штыревой ШПУ 10 УХЛ1 | шт | 15 | 168.74 |  |  |  |  | 2531
137 | ТСЦ-509-0130 | Ушко однолапчатое У1-12-16 | шт. | 338 | 93.15 |  |  |  |  | 31485
138 | ТСЦ-509-0458 | Зажимы натяжные болтовые НБН алюминиевые для крепления многопроволочных проводов сечением 95-120 мм2 | шт. | 168 | 361.15 |  |  |  |  | 60673
139 | Прайс | Узел крепления КПГ-7-1 | шт | 338 | 279.13 |  |  |  |  | 94346
140 | Прайс | Зажим поддерживающий ПГН-3-5 | шт | 170 | 30.04 |  |  |  |  | 5107
141 | ТСЦ-509-0262 | Зажим плашечный | шт. | 81 | 28.18 |  |  |  |  | 2283
142 | ТСЦ-509-0102 | Скобы | 10 шт. | 34.3 | 132.43 |  |  |  |  | 4542
143 | Прайс | Колпачки КП-22 | шт | 15 | 1.13 |  |  |  |  | 17
144 | Прайс | Зажим аппаратный А2А-120-2 | шт | 30 | 37.14 |  |  |  |  | 1114
145 | Прайс | Вязка ПВС 120-20 | шт | 15 | 31.55 |  |  |  |  | 473
Итого по разделу 11 Подвеска проводов | [9 empty] | 2287123 |  |  |  |  | 297.2
Раздел 12. Заземление
146 | ТЕР01-02-055-01 Пр.Минстроя Краснояр.кр. от 12.11.10 №237-О | Разработка грунта вручную с креплениями в траншеях шириной до 2 м, глубиной до 2 м, группа грунтов 1 | 100 м3 грунта | 1.16 | 1205 | 1205 |  |  |  | 1398 | 1398 |  |  | 125 | 145
|  | Накладные расходы от ФОТ Сметная прибыль от ФОТ Всего с НР и СП |  | 88% 45% | [5 empty] | 1230 629 3257
147 | ТЕР01-02-061-01 Пр.Минстроя Краснояр.кр. от 12.11.10 №237-О | Засыпка вручную траншей, пазух котлованов и ям, группа грунтов 1 | 100 м3 грунта | 1.16 | 763.76 | 763.76 |  |  |  | 886 | 886 |  |  | 88.5 | 102.66
|  | Накладные расходы от ФОТ Сметная прибыль от ФОТ Всего с НР и СП |  | 88% 45% | [5 empty] | 780 399 2065
148 | ТЕРм08-02-472-02 Пр.Минстроя Краснояр.кр. от 12.11.10 №237-О | Заземлитель горизонтальный из стали полосовой сечением 160 мм2 | 100 м | 5.8 | 2062.24 | 179.61 | 130.53 | 3.27 |  | 11961 | 1042 | 757 | 19 | 16.6 | 96.28
|  | Накладные расходы от ФОТ Сметная прибыль от ФОТ Всего с НР и СП |  | 105% 65% | [5 empty] | 1114 690 13765
Итого по разделу 12 Заземление | [9 empty] | 19087 |  |  |  |  | 343.94
Раздел 13. Активное соляное заземление АС-6НВ-ПИТОН, 44 компл.
149 | ТЕР04-01-037-04 Пр.Минстроя Краснояр.кр. от 12.11.10 №237-О | Шнековое бурение скважин станками типа ЛБУ-50 глубиной бурения до 10 м в грунтах группы 4 | 100 м бурения скважины | 2.86 | 11459.77 | 947.59 | 7731.99 | 655.03 |  | 32775 | 2710 | 22113 | 1873 | 85.6 | 244.82
|  | Накладные расходы от ФОТ Сметная прибыль от ФОТ Всего с НР и СП |  | 123% 51% | [5 empty] | 5637 2337 40749
150 | ТСЦ-109-0016 | Долота трехшарошечные типа Ш112ТК3-ЦВ | шт. | 3.232 | 1131.3 |  |  |  |  | 3656
151 | ТЕР33-03-004-01 Пр.Минстроя Краснояр.кр. от 12.11.10 №237-О | Забивка вертикальных заземлителей механизированная на глубину до 5 м | 1 заземлитель | 44 | 194.85 | 7.88 | 134.04 | 6.75 |  | 8573 | 347 | 5898 | 297 | 0.81 | 35.64
|  | Накладные расходы от ФОТ Сметная прибыль от ФОТ Всего с НР и СП |  | 126% 60% | [5 empty] | 811 386 9770
152 * | Прайс | Комплект активного соляного заземления "10 Ом" АС-6НВ-ПИТОН: Активный соляной электрод "ПИТОН" -1 шт., соляной наполнитель "10 Ом" (24 кг) -10шт., грунтовый катализатор "ГАК-30" (30 кг), полипропиленовый инспекционный колодец ИК-01 -1 шт., зажим для подкючения проводника -1 шт., лента гидроизоляционная, ширина 50мм, длина 10 метров -1шт. | компл. | 44 | 28848.53 |  |  |  |  | 1269335
153 | ТЕР04-04-003-02 Пр.Минстроя Краснояр.кр. от 12.11.10 №237-О | Засыпка в межтрубное пространство при всех видах бурения песка | 10 м3 засыпаемого материала | 2.6 | 1118.34 | 1118.34 |  |  |  | 2908 | 2908 |  |  | 114 | 296.4
|  | Накладные расходы от ФОТ Сметная прибыль от ФОТ Всего с НР и СП |  | 123% 51% | [5 empty] | 3577 1483 7968
154 | ТЕР01-01-012-08 Пр.Минстроя Краснояр.кр. от 12.11.10 №237-О | Разработка грунта с погрузкой на автомобили-самосвалы экскаваторами с ковшом вместимостью 1,6 (1,25-1,6) м3, группа грунтов 2 | 1000 м3 грунта | 0,02626 26,26 / 1000 | 6295.71 | 54.09 | 6213.03 | 441.6 |  | 165 | 1 | 163 | 12 | 6.03 | 0.16
|  | Накладные расходы от ФОТ Сметная прибыль от ФОТ Всего с НР и СП |  | 105% 50% | [5 empty] | 14 7 186
155 * | Цена Заказчика | Песок из карьера №12 | м3 | 26.26 | 6.67 |  |  |  |  | 175
156 | 310-3012-1 | Перевозка грузов автомобилями-самосвалами грузоподъемностью 10 т работающих вне карьера: расстояние перевозки 12 км; нормативное время пробега 1,141 час; класс груза 1 | 1 т | 42,016 26,26*1,6 | 35.23 |  |  |  |  | 1480
|  | НР 0% от ФОТ СП 0% от ФОТ Всего с НР и СП | [7 empty] | 1480
157 | ТЕР01-02-061-01 Пр.Минстроя Краснояр.кр. от 12.11.10 №237-О | Засыпка вручную траншей, пазух котлованов и ям, группа грунтов 1 | 100 м3 грунта | 0.1 | 763.76 | 763.76 |  |  |  | 76 | 76 |  |  | 88.5 | 8.85
|  | Накладные расходы от ФОТ Сметная прибыль от ФОТ Всего с НР и СП |  | 88% 45% | [5 empty] | 67 34 177
158 | ТЕР47-01-084-03 Пр.Минстроя Краснояр.кр. от 12.11.10 №237-О | Полив зеленых насаждений из ведер | 1 м3 выливаемой воды | 2.9 | 76.92 | 21.19 |  |  |  | 223 | 61 |  |  | 2.16 | 6.26
|  | Накладные расходы от ФОТ Сметная прибыль от ФОТ Всего с НР и СП |  | 140% 90% | [5 empty] | 85 55 363
Итого по разделу 13 Активное соляное заземление АС-6НВ-ПИТОН, 44 компл. | [9 empty] | 1333859 |  |  |  |  | 592.13
Раздел 14. ВОЛС
159 | ТЕРм10-06-035-01 Пр.Минстроя Краснояр.кр. от 12.11.10 №237-О | Кабель на столбовой линии, масса 1 м до 2 кг | 100 м кабеля | 56,62 5662 / 100 | 880.23 | 173.23 | 388.71 | 27.54 |  | 49839 | 9808 | 22009 | 1559 | 17 | 962.54
|  | Накладные расходы от ФОТ Сметная прибыль от ФОТ Всего с НР и СП |  | 110% 65% | [5 empty] | 12504 7389 69732
160 * | ТСЦ-501-8149 | Кабель связи оптический ОКСНМ-10-01-0,22-24(6,0) | 1000 м | 5,945 5945 / 1000 | 52803.03 |  |  |  |  | 313914
161 | ТЕРм10-06-052-01 Пр.Минстроя Краснояр.кр. от 12.11.10 №237-О | Муфты прямые с учетом измерений рефлектометром в процессе монтажа на зоновом кабеле в котловане с числом волокон 4 | 1 шт. | 2 | 40694.02 | 772.72 | 35558.64 | 974.86 |  | 81388 | 1545 | 71117 | 1950 | 52 | 104
|  | Накладные расходы от ФОТ Сметная прибыль от ФОТ Всего с НР и СП |  | 132% 70% | [5 empty] | 4613 2447 88448
162 | ТЕРм10-06-053-01 Пр.Минстроя Краснояр.кр. от 12.11.10 №237-О | Измерение затухания на кабельной площадке волоконно-оптического кабеля ГТС с числом волокон 4 | 1 кабель (строительная длина) | 5 | 3391.78 | 118.88 | 3270.52 | 65.86 |  | 16959 | 594 | 16353 | 329 | 8 | 40
|  | Накладные расходы от ФОТ Сметная прибыль от ФОТ Всего с НР и СП |  | 110% 65% | [5 empty] | 1015 600 18574
163 | ТЕРм10-06-054-01 Пр.Минстроя Краснояр.кр. от 12.11.10 №237-О | Измерение на смонтированном участке волоконно-оптического кабеля ГТС в одном направлении с числом волокон 4 | 1 участок | 1 | 2371.04 | 74.3 | 2295.25 | 46.22 |  | 2371 | 74 | 2295 | 46 | 5 | 5
|  | Накладные расходы от ФОТ Сметная прибыль от ФОТ Всего с НР и СП |  | 110% 65% | [5 empty] | 132 78 2581
Итого по разделу 14 ВОЛС | [9 empty] | 493249 |  |  |  |  | 1111.54
ИТОГИ ПО СМЕТЕ:
Итого прямые затраты по смете в ценах 2001г. | [9 empty] | 9459502 | 131806 | 677244 | 39317 |  | 12534.12
Накладные расходы | [9 empty] | 202299
В том числе, справочно:
88% ФОТ (от 13380) (Поз. 2, 7, 11, 22, 27, 32, 40, 64, 96, 146-147, 157) | [9 empty] | 11774
99% ФОТ (от 11889) (Поз. 48-49, 72-73, 104-105, 116-117, 50-59, 74-83, 106-115, 118-121) | [9 empty] | 11770
105% ФОТ (от 22701) (Поз. 1, 3-6, 8-10, 12-15, 17, 20-21, 23, 26, 28-31, 33, 41, 45, 65, 69, 97, 101, 154, 122, 126-128, 148) | [9 empty] | 23836
110% ФОТ (от 12410) (Поз. 159-160, 162-163) | [9 empty] | 13651
123% ФОТ (от 26935) (Поз. 36-37, 44, 60-61, 68, 92-93, 100, 149-150, 153) | [9 empty] | 33130
126% ФОТ (от 67582) (Поз. 24, 34-35, 84-91, 124, 129-145, 151-152) | [9 empty] | 85153
132% ФОТ (от 3495) (Поз. 161) | [9 empty] | 4613
134% ФОТ (от 4493) (Поз. 16, 18, 25, 42, 46, 66, 70, 98, 102, 155) | [9 empty] | 6021
140% ФОТ (от 61) (Поз. 158) | [9 empty] | 85
150% ФОТ (от 8177) (Поз. 38-39, 62-63, 94-95) | [9 empty] | 12266
Сметная прибыль | [9 empty] | 101878
В том числе, справочно:
45% ФОТ (от 13380) (Поз. 2, 7, 11, 22, 27, 32, 40, 64, 96, 146-147, 157) | [9 empty] | 6021
50% ФОТ (от 18181) (Поз. 1, 3-6, 8-10, 12-15, 17, 20-21, 23, 26, 28-31, 33, 41, 45, 65, 69, 97, 101, 154) | [9 empty] | 9091
51% ФОТ (от 26935) (Поз. 36-37, 44, 60-61, 68, 92-93, 100, 149-150, 153) | [9 empty] | 13737
60% ФОТ (от 67582) (Поз. 24, 34-35, 84-91, 124, 129-145, 151-152) | [9 empty] | 40549
65% ФОТ (от 16930) (Поз. 122, 126-128, 148, 159-160, 162-163) | [9 empty] | 11005
70% ФОТ (от 11954) (Поз. 50-59, 74-83, 106-115, 118-121, 161) | [9 empty] | 8368
80% ФОТ (от 12670) (Поз. 16, 18, 25, 42, 46, 66, 70, 98, 102, 155, 38-39, 62-63, 94-95) | [9 empty] | 10136
85% ФОТ (от 3430) (Поз. 48-49, 72-73, 104-105, 116-117) | [9 empty] | 2916
90% ФОТ (от 61) (Поз. 158) | [9 empty] | 55
ВСЕГО по смете | [9 empty] | 9763679 |  |  |  |  | 12534.12
Итого Строительные работы | [9 empty] | 9185241 |  |  |  |  | 11103.5
Итого Монтажные работы | [9 empty] | 533356 |  |  |  |  | 1430.62
Итого Оборудование | [9 empty] | 45082
Итого | [9 empty] | 9763679 |  |  |  |  | 12534.12
В том числе:
Материалы | [9 empty] | 8589701
Машины и механизмы | [9 empty] | 677244
ФОТ | [9 empty] | 171123
Оборудование | [9 empty] | 45082
Накладные расходы | [9 empty] | 202299
Сметная прибыль | [9 empty] | 101878
ВСЕГО по смете | [9 empty] | 9763679 |  |  |  |  | 12534.12
Материалы заказчика
101-1129 Прокат толстолистовой горячекатаный с обрезными кромками, толщиной 9-12 мм, улучшенной плоскостности и повышенной точности прокатки из углеродистой стали обыкновенного качества, марки Ст3сп, "т" Кол-во: 1,1718 = 0,0228{п.38} + 1,149{п.62} | [9 empty] | 8420
201-9025 Опоры стальные оцинкованные, "т" Кол-во: 120,1623 = 0,6023{п.34} + 52,83{п.84} + 66,73{п.85} | [9 empty] | 3470595
403-2461 Фундаменты сборные железобетонные ВЛ и ОРУ, "м3" Кол-во: 111{п.24} | [9 empty] | 502688
Прайс Комплект активного соляного заземления "10 Ом" АС-6НВ-ПИТОН: Активный соляной электрод "ПИТОН" -1 шт., соляной наполнитель "10 Ом" (24 кг) -10шт., грунтовый катализатор "ГАК-30" (30 кг), полипропиленовый инспекционный колодец ИК-01 -1 шт., зажим для подкючения проводника -1 шт., лента гидроизоляционная, ширина 50мм, длина 10 метров -1шт., "компл." Кол-во: 44{п.152} | [9 empty] | 1269335
ТСЦ-101-1714 Болты с гайками и шайбами строительные, "т" Кол-во: 0,00351{п.35} | [9 empty] | 57
ТСЦ-103-0178 Трубы стальные электросварные прямошовные со снятой фаской из стали марок БСт2кп-БСт4кп и БСт2пс-БСт4пс наружный диаметр 159 мм, толщина стенки 6 мм, "м" Кол-во: 50,5505{п.95} | [9 empty] | 10250
ТСЦ-103-0204 Трубы стальные электросварные прямошовные со снятой фаской из стали марок БСт2кп-БСт4кп и БСт2пс-БСт4пс наружный диаметр 325 мм, толщина стенки 8 мм, "м" Кол-во: 10,4232{п.39} | [9 empty] | 5652
ТСЦ-103-0245 Трубы стальные электросварные прямошовные и спирально-шовные группы А и Б с сопротивлением по разрыву 38 кгс/мм2, наружный диаметр 720 мм, толщина стенки 9 мм, "м" Кол-во: 306,333{п.63} | [9 empty] | 510645
ТСЦ-501-8149 Кабель связи оптический ОКСНМ-10-01-0,22-24(6,0), "1000 м" Кол-во: 5,945{п.160} | [9 empty] | 313914
ТСЦ-502-0322 Провода неизолированные для воздушных линий электропередачи из стальных оцинкованных проволок 1 группы и алюминиевых проволок марки АС, сечением 120/19 мм2, "т" Кол-во: 17,05{п.131} | [9 empty] | 1156831
Цена Заказчика Песок из карьера №12, "м3" Кол-во: 277,982 = 94,8{п.18} + 0,48{п.42} + 0,909{п.46} + 27,94{п.66} + 124,6{п.70} + 1,99{п.98} + 1,003{п.102} + 26,26{п.155} | [9 empty] | 1854
Итого | [9 empty] | 7250241
ПОТРЕБНОЕ КОЛИЧЕСТВО РЕСУРСОВ:
№ п.п | Код ресурса | Наименование | Ед. изм. | Кол-во
Ресурсы подрядчика
Трудозатраты
1 | 1-1-5 | Затраты труда рабочих (ср 1,5) | чел.час | 300.71
2 | 1-2-0 | Затраты труда рабочих (ср 2) | чел.час | 70.53
3 | 1-2-5 | Затраты труда рабочих (ср 2,5) | чел.час | 212.66
4 | 1-2-8 | Затраты труда рабочих (ср 2,8) | чел.час | 209.05
5 | 1-2-9 | Затраты труда рабочих (ср 2,9) | чел.час | 35.64
6 | 1-3-0 | Затраты труда рабочих (ср 3) | чел.час | 4312.83
7 | 1-3-2 | Затраты труда рабочих (ср 3,2) | чел.час | 67.19
8 | 1-3-3 | Затраты труда рабочих (ср 3,3) | чел.час | 962.54
9 | 1-3-5 | Затраты труда рабочих (ср 3,5) | чел.час | 538.24
10 | 1-3-6 | Затраты труда рабочих (ср 3,6) | чел.час | 20.1
11 | 1-3-7 | Затраты труда рабочих (ср 3,7) | чел.час | 277.1
12 | 1-3-8 | Затраты труда рабочих (ср 3,8) | чел.час | 627.85
13 | 1-3-9 | Затраты труда рабочих (ср 3,9) | чел.час | 229.44
14 | 1-4-0 | Затраты труда рабочих (ср 4) | чел.час | 807.91
15 | 1-4-1 | Затраты труда рабочих (ср 4,1) | чел.час | 1516.73
16 | 1-4-2 | Затраты труда рабочих (ср 4,2) | чел.час | 2121.81
17 | 1-4-3 | Затраты труда рабочих (ср 4,3) | чел.час | 40.45
18 | 1-4-9 | Затраты труда рабочих (ср 4,9) | чел.час | 34.34
19 | 1-6-0 | Затраты труда рабочих (ср 6) | чел.час | 149
20 | 2 | Затраты труда машинистов | чел.час | 2798.22
Машины и механизмы
21 | 010201 | Прицепы тракторные 2 т | маш.-ч | 16.96
22 | 010410 | Тракторы на пневмоколесном ходу при работе на других видах строительства 59 кВт (80 л.с.) | маш.-ч | 59.76
23 | 021102 | Краны на автомобильном ходу при работе на монтаже технологического оборудования 10 т | маш.-ч | 46.81
24 | 021141 | Краны на автомобильном ходу при работе на других видах строительства 10 т | маш.-ч | 30.91
25 | 021402 | Краны на пневмоколесном ходу при работе на монтаже технологического оборудования 25 т | маш.-ч | 2.76
26 | 021439 | Краны на пневмоколесном ходу при работе на других видах строительства 25 т | маш.-ч | 112.08
27 | 030101 | Автопогрузчики 5 т | маш.-ч | 0.38
28 | 030201 | Домкраты гидравлические грузоподъемностью 6,3 т | маш.-ч | 421.53
29 | 030401 | Лебедки электрические тяговым усилием до 5,79 кН (0,59 т) | маш.-ч | 0.38
30 | 030402 | Лебедки электрические тяговым усилием до 12,26 кН (1,25 т) | маш.-ч | 9.18
31 | 030404 | Лебедки электрические тяговым усилием до 31,39 кН (3,2 т) | маш.-ч | 57.72
32 | 030851 | Стрелы монтажные А-образные высотой до 22 м для подъема опор ВЛ | маш.-ч | 34.34
33 | 030861 | Шарниры монтажные для подъема стальных опор ВЛ | маш.-ч | 34.34
34 | 030902 | Подъемники гидравлические высотой подъема 10 м | маш.-ч | 22.95
35 | 031001 | Автогидроподъемники высотой подъема 12 м | маш.-ч | 37.54
36 | 031812 | Погрузчики одноковшовые универсальные фронтальные пневмоколесные 3 т | маш.-ч | 6.32
37 | 040202 | Агрегаты сварочные передвижные с номинальным сварочным током 250-400 А с дизельным двигателем | маш.-ч | 97.27
38 | 040502 | Установки для сварки ручной дуговой (постоянного тока) | маш.-ч | 59.25
39 | 040504 | Аппарат для газовой сварки и резки | маш.-ч | 17.87
40 | 041000 | Преобразователи сварочные с номинальным сварочным током 315-500 А | маш.-ч | 17.87
41 | 041400 | Электрические печи для сушки сварочных материалов с регулированием температуры в пределах от 80 °С до 500 °С | маш.-ч | 0.77
42 | 050101 | Компрессоры передвижные с двигателем внутреннего сгорания давлением до 686 кПа (7 ат), производительность 2,2 м3/мин | маш.-ч | 16.59
43 | 050102 | Компрессоры передвижные с двигателем внутреннего сгорания давлением до 686 кПа (7 ат), производительность 5 м3/мин | маш.-ч | 207.18
44 | 060248 | Экскаваторы одноковшовые дизельные на гусеничном ходу при работе на других видах строительства 0,65 м3 | маш.-ч | 150.06
45 | 060251 | Экскаваторы одноковшовые дизельные на гусеничном ходу при работе на других видах строительства 1,6 м3 | маш.-ч | 3.55
46 | 070149 | Бульдозеры при работе на других видах строительства 79 кВт (108 л.с.) | маш.-ч | 1.09
47 | 070150 | Бульдозеры при работе на других видах строительства 96 кВт (130 л.с.) | маш.-ч | 372.41
48 | 100401 | Комплекты оборудования шнекового бурения на базе автомобиля глубина бурения до 50 м, грузоподъемность мачты 3,7 т | маш.-ч | 275.48
49 | 121011 | Котлы битумные передвижные 400 л | маш.-ч | 21.1
50 | 140110 | Агрегаты копровые без дизель-молота на базе трактора 80 кВт (108 л.с.) | маш.-ч | 118.04
51 | 140502 | Дизель-молоты 1,25 т | маш.-ч | 118.04
52 | 160202 | Краны на тракторе 121 кВт (165 л.с.) 10 т (прицепные) | маш.-ч | 421.02
53 | 160601 | Тракторы на гусеничном ходу с лебедкой 132 кВт (180 л.с.) | маш.-ч | 541.33
54 | 161001 | Краны на автомобильном ходу 10 т | маш.-ч | 3.3
55 | 161002 | Краны на автомобильном ходу 16 т | маш.-ч | 91.54
56 | 170300 | Комплексные машины машина монтажная для выполнения работ при прокладке и монтаже кабеля на базе автомобиля ГАЗ-66 | маш.-ч | 178.96
57 | 171312 | Лаборатория передвижная монтажно-измерительная на базе автомобиля КАМАЗ-43101 (ЛИОК) | маш.-ч | 94.64
58 | 330206 | Дрели электрические | маш.-ч | 2.11
59 | 330301 | Машины шлифовальные электрические | маш.-ч | 9.84
60 | 331100 | Трамбовки пневматические при работе от передвижных компрессорных станций | маш.-ч | 755.76
61 | 331481 | Машины пневматические ПУМ-3 | маш.-ч | 26.84
62 | 340101 | Агрегаты окрасочные высокого давления для окраски поверхностей конструкций мощностью 1 кВт | маш.-ч | 37.62
63 | 400001 | Автомобили бортовые, грузоподъемность до 5 т | маш.-ч | 25.44
64 | 400002 | Автомобили бортовые, грузоподъемность до 8 т | маш.-ч | 7.68
65 | 400101 | Тягачи седельные, грузоподъемность 12 т | маш.-ч | 5.51
66 | 400111 | Полуприцепы общего назначения, грузоподъемность 12 т | маш.-ч | 5.51
67 | 400311 | Спецавтомашины грузоподъемностью до 8 т, вездеходы | маш.-ч | 262.35
Материалы
68 | 101-0069 | Бензин авиационный Б-70 | т | 0.002
69 | 101-0073 | Битумы нефтяные строительные марки БН-90/10 | т | 0.1732
70 | 101-0113 | Бязь суровая арт. 6804 | 10 м2 | 0.945
71 | 101-0309 | Канаты пеньковые пропитанные | т | 0.0006
72 | 101-0322 | Керосин для технических целей марок КТ-1, КТ-2 | т | 0.2597
73 | 101-0324 | Кислород технический газообразный | м3 | 15.089
74 | 101-0388 | Краски масляные земляные марки МА-0115 мумия, сурик железный | т | 0.001
75 | 101-0594 | Мастика битумная кровельная горячая | т | 2.597
76 | 101-0782 | Поковки из квадратных заготовок, масса 1,8 кг | т | 0.0297
77 | 101-0797 | Проволока горячекатаная в мотках, диаметром 6,3-6,5 мм | т | 0.0002
78 | 101-0962 | Смазка солидол жировой марки «Ж» | т | 0.0002
79 | 101-1019 | Швеллеры № 40 из стали марки Ст0 | т | 0.0128
80 | 101-1292 | Уайт-спирит | т | 0.2386
81 | 101-1513 | Электроды диаметром 4 мм Э42 | т | 0.0375
82 | 101-1515 | Электроды диаметром 4 мм Э46 | т | 0.0077
83 | 101-1522 | Электроды диаметром 5 мм Э42А | т | 0.1673
84 | 101-1602 | Ацетилен газообразный технический | м3 | 1.0382
85 | 101-1699 | Патроны для пристрелки | 10 шт. | 13.5
86 | 101-1714 | Болты с гайками и шайбами строительные | т | 0.0389
87 | 101-1745 | Бензин растворитель | т | 0.0003
88 | 101-1755 | Сталь полосовая, марка стали Ст3сп шириной 50-200 мм толщиной 4-5 мм | т | 0.165
89 | 101-1757 | Ветошь | кг | 38.4651
90 | 101-1805 | Гвозди строительные | т | 0.0001
91 | 101-1889 | Сталь полосовая 40х4 мм, кипящая | т | 0.754
92 | 101-1924 | Электроды диаметром 4 мм Э42А | кг | 38.22
93 | 101-1963 | Канифоль сосновая | кг | 0.003
94 | 101-1977 | Болты с гайками и шайбами строительные | кг | 122.1
95 | 101-2021 | Заполнитель гидрофобный «Гидрофобинол М» | кг | 5
96 | 101-2022 | Лента «Сэвилен» | кг | 0.64
97 | 101-2091 | Хомутик | шт. | 1.132
98 | 101-2143 | Краска | кг | 1.65
99 | 101-2278 | Пропан-бутан, смесь техническая | кг | 3.1197
100 | 101-2349 | Смазка ЗЭС | кг | 0.6162
101 | 101-2354 | Спирт этиловый ректификованный технический, сорт I | кг | 0.052
102 | 101-2357 | Бумага шлифовальная | лист | 1.5
103 | 101-2467 | Растворитель марки Р-4 | т | 0.0039
104 | 101-2472 | Растворитель марки № 646 | т | 0.0443
105 | 101-2493 | Лента липкая изоляционная на поликасиновом компаунде марки ЛСЭПЛ, шириной 20-30 мм, толщиной от 0,14 до 0,19 мм | кг | 0.24
106 | 101-2494 | Лента смоляная на основе хлопкополиэфирной ткани толщиной 0,8 мм | кг | 0.1132
107 | 101-2501 | Лента полиэтиленовая с липким слоем марка А | кг | 0.35
108 | 101-3911 | Дюбели для пристрелки стальные | 10 шт. | 13.5
109 | 102-0008 | Лесоматериалы круглые хвойных пород для строительства диаметром 14-24 см, длиной 3-6,5 м | м3 | 0.1517
110 | 102-0023 | Бруски обрезные хвойных пород длиной 4-6,5 м, шириной 75-150 мм, толщиной 40-75 мм, I сорта | м3 | 0.0011
111 | 109-0148 | Шнек диаметром 135 мм | шт. | 18.8114
112 | 110-0014 | Глухари | 100 шт. | 1.432
113 | 110-0087 | Консоли для крепления и подвески стального каната КСП-2 | 100 шт. | 1.019
114 | 110-0201 | Гильзы полиэтиленовые ГП-1 длина 70 мм внутренний диаметр 6,5 мм | шт. | 38
115 | 113-0021 | Грунтовка ГФ-021 красно-коричневая | т | 0.0021
116 | 113-0077 | Ксилол нефтяной марки А | т | 0.026
117 | 113-0079 | Лак БТ-577 | т | 0.0005
118 | 113-0122 | Отвердитель № 1 | т | 0.0122
119 | 113-1786 | Лак битумный БТ-123 | т | 0.0215
120 | 113-2023 | Компаунд липкий полиизобутиленовый (ЛПК) | кг | 0.0026
121 | 201-0756 | Отдельные конструктивные элементы зданий и сооружений с преобладанием горячекатаных профилей, средняя масса сборочной единицы от 0,1 до 0,5 т | т | 0.017
122 | 201-0774 | Конструктивные элементы вспомогательного назначения массой не более 50 кг с преобладанием толстолистовой стали собираемые из двух и более деталей, с отверстиями и без отверстий, соединяемые на сварке | т | 0.0247
123 | 201-8057 | Стяжки винтовые | шт. | 11.32
124 | 204-0004 | Горячекатаная арматурная сталь гладкая класса А-I, диаметром 12 мм | т | 0.5496
125 | 408-0015 | Щебень из природного камня для строительных работ марка 800, фракция 20-40 мм | м3 | 0.0082
126 | 411-0001 | Вода | м3 | 14.75
127 | 502-0648 | Муфта защитная чугунная МЧЗ | шт. | 2
128 | 502-0651 | Муфта оптическая МТОК 96-01-IV | компл. | 2
129 | 506-0853 | Проволока из алюминия диаметром 3 мм | т | 0.0113
130 | 506-1376 | Припои оловянно-свинцовые сурьмянистые марки ПОССу30-2 | кг | 0.026
131 | 508-0097 | Канат двойной свивки типа ТК, конструкции 6х19(1+6+12)+1 о.с., оцинкованный из проволок марки В, маркировочная группа 1770 н/мм2, диаметром 5,5 мм | 10 м | 0.1236
132 | 509-0039 | Паста паяльная ПБК-26М | кг | 0.01
133 | 509-0060 | Зажим двухболтовой | кг | 140.4
134 | 509-0072 | Подвес металлический кабелей связи П-40 | т | 0.3737
135 | 509-0156 | Оконцеватели маркировочные | 100 шт. | 0.2
136 | 509-0455 | Соединитель алюминиевых и сталеалюминиевых проводов (СОАС) 062-3 | шт. | 19.25
137 | 999-9950 | Вспомогательные ненормируемые ресурсы | руб. | 310.31
138 | прайс | ... | кг | 540.139
139 | прайс | - Грунтовка "Акрус-эпоцинк" | кг | 148
140 | прайс | - Грунт-эмаль "Акрус-эпокс С" | кг | 218.416
141 | прайс | - Эмаль "Акрус-полиур" | кг | 173.723
142 | Прайс | ... | шт | 2343
143 | Прайс | - Блок-замок ЗБ-1М УХЛ1 | шт | 5
144 | Прайс | - Ключ КЭЗ-1М УХЛ1 | шт | 5
145 | Прайс | - Гаситель вибрации для провода ГВУ-1,2-1,6 | шт | 74
146 | Прайс | - Птицезащитное устройство 3П-АП2 | шт | 240
147 | Прайс | - Маркер провода SP43 | шт | 1098
148 | Прайс | - Изолятор линейный ЛК70/10-И-3 СП | шт | 338
149 | Прайс | - Изолятор линейный штыревой ШПУ 10 УХЛ1 | шт | 15
150 | Прайс | - Узел крепления КПГ-7-1 | шт | 338
151 | Прайс | - Зажим поддерживающий ПГН-3-5 | шт | 170
152 | Прайс | - Колпачки КП-22 | шт | 15
153 | Прайс | - Зажим аппаратный А2А-120-2 | шт | 30
154 | Прайс | - Вязка ПВС 120-20 | шт | 15
155 | ТСЦ-105-0217 | Плакаты предупредительные, путевые сигнальные знаки размер 420х220 мм | 100 шт. | 0.44
156 | ТСЦ-109-0016 | Долота трехшарошечные типа Ш112ТК3-ЦВ | шт. | 7.0623
157 | ТСЦ-111-0041 | Кронштейны для подвески проводов постоянного и переменного тока длиной 3600 мм окрашенные | т | 0.277
158 | ТСЦ-201-0664 | Эстакады открытые кабельные и для прокладки трубопроводов: пролетные строения, опоры, седла, кронштейны | т | 1.1309
159 | ТСЦ-201-0764 | Отдельные конструктивные элементы зданий и сооружений с преобладанием гнутосварных профилей и круглых труб, средняя масса сборочной единицы от 0,1 до 0,5 т | т | 0.07
160 | ТСЦ-201-0768 | Отдельные конструктивные элементы зданий и сооружений с преобладанием толстолистовой стали, средняя масса сборочной единицы до 0,5 т | т | 5.411
161 | ТСЦ-509-0102 | Скобы | 10 шт. | 34.3
162 | ТСЦ-509-0130 | Ушко однолапчатое У1-12-16 | шт. | 338
163 | ТСЦ-509-0262 | Зажим плашечный | шт. | 81
164 | ТСЦ-509-0458 | Зажимы натяжные болтовые НБН алюминиевые для крепления многопроволочных проводов сечением 95-120 мм2 | шт. | 168
Оборудование
165 | прайс | ... | компл. | 20
166 | прайс | - Ограничитель напряжения ОПН-10 | компл. | 15
167 | прайс | - Разъединитель наружной установки РЛК СЭЩ-1б-II-10/400-УХЛ1 | компл. | 5
Ресурсы заказчика
Материалы
168 | 101-1129 | Прокат толстолистовой горячекатаный с обрезными кромками, толщиной 9-12 мм, улучшенной плоскостности и повышенной точности прокатки из углеродистой стали обыкновенного качества, марки Ст3сп | т | 1.1718
169 | 201-9025 | Опоры стальные оцинкованные | т | 120.1623
170 | 403-2461 | Фундаменты сборные железобетонные ВЛ и ОРУ | м3 | 111
171 | Прайс | Комплект активного соляного заземления "10 Ом" АС-6НВ-ПИТОН: Активный соляной электрод "ПИТОН" -1 шт., соляной наполнитель "10 Ом" (24 кг) -10шт., грунтовый катализатор "ГАК-30" (30 кг), полипропиленовый инспекционный колодец ИК-01 -1 шт., зажим для подкючения проводника -1 шт., лента гидроизоляционная, ширина 50мм, длина 10 метров -1шт. | компл. | 44
172 | ТСЦ-101-1714 | Болты с гайками и шайбами строительные | т | 0.00351
173 | ТСЦ-103-0178 | Трубы стальные электросварные прямошовные со снятой фаской из стали марок БСт2кп-БСт4кп и БСт2пс-БСт4пс наружный диаметр 159 мм, толщина стенки 6 мм | м | 50.5505
174 | ТСЦ-103-0204 | Трубы стальные электросварные прямошовные со снятой фаской из стали марок БСт2кп-БСт4кп и БСт2пс-БСт4пс наружный диаметр 325 мм, толщина стенки 8 мм | м | 10.4232
175 | ТСЦ-103-0245 | Трубы стальные электросварные прямошовные и спирально-шовные группы А и Б с сопротивлением по разрыву 38 кгс/мм2, наружный диаметр 720 мм, толщина стенки 9 мм | м | 306.333
176 | ТСЦ-501-8149 | Кабель связи оптический ОКСНМ-10-01-0,22-24(6,0) | 1000 м | 5.945
177 | ТСЦ-502-0322 | Провода неизолированные для воздушных линий электропередачи из стальных оцинкованных проволок 1 группы и алюминиевых проволок марки АС, сечением 120/19 мм2 | т | 17.05
178 | Цена Заказчика | Песок из карьера №12 | м3 | 277.982
Удаленные и замененные ресурсы
Материалы
179 | 101-1145 | Профили фасонные горячекатаные для шпунтовых свай Л4 и Л5 массой от 50 до 100 кг, сталь марки 16ХГ | т | 50.1359
180 | 101-1513 | Электроды диаметром 4 мм Э42 | т | 0.0013
181 | 113-0210 | Эмаль эпоксидная ЭП-733 зеленая | т | 0.1655
182 | 113-0213 | Эмаль эпоксидная ЭП-5116 черная | т | 0.0868
183 | 113-0282 | Грунтовка ЭП-0199 | т | 0.1111
184 | 201-0813 | Опоры стальные | т | 120.1623
185 | 408-0141 | Песок природный для строительных растворов средний | м3 | 94.8
186 | 408-0143 | Песок природный для строительных растворов средний, обогащенный | м3 | 152.772
187 | 508-0266 | Канат стальной двойной свивки типа ЛК-Р конструкции 6х19 (1+6+6/6)+1 о.с., оцинкованный из проволоки марки В, маркировочная группа 1570 н/мм2 и менее, диаметр каната 6,9 мм | 10 м | 594.5
Неучтенные ресурсы
Материалы
188 | 101-1714 | Болты с гайками и шайбами строительные | т
189 | 101-9341 | Сталь стержневая диаметром до 10 мм | т
190 | 109-9034 | Долота шнековые | шт. | 7.0623
191 | 110-9009 | Арматура линейная | т
192 | 110-9030 | Изоляторы штыревые | шт.
193 | 110-9032 | Изоляторы линейные подвесные тарельчатые | т
194 | 110-9082 | Конструкции стальные крепления электрооборудования ОРУ | т | 0.2853
195 | 110-9126 | Металлические плакаты | шт.
196 | 201-9002 | Конструкции стальные | т | 6.612
197 | 201-9261 | Детали крепления стальные | кг
198 | 201-9266 | Хомуты стальные | кг
199 | 405-0254 | Известь строительная негашеная хлорная, марки А | т
200 | 502-9079 | Провода неизолированные | т