## ЛСР 17 граф с оборудованием
СОГЛАСОВАНО: | [11 empty] | УТВЕРЖДАЮ:
_________________ | [11 empty] | _________________
" _____ " ________________ 2014 г. | [11 empty] | "______ " _______________2014 г.
(наименование стройки)
ЛОКАЛЬНЫЙ СМЕТНЫЙ РАСЧЕТ №04-06-01
(локальная смета)
|  | на | Электрическая воздушная линия 10кВ
(наименование работ и затрат, наименование объекта)
Основание:
|  |  | Сметная стоимость _______________________________________________________________________________________________ | [5 empty] | ___________________________9275,506 |  | тыс. руб.
|  |  | строительных работ _______________________________________________________________________________________________ | [5 empty] | _______________________________________________________________________________________________8725,987 |  | тыс. руб.
|  |  | монтажных работ _______________________________________________________________________________________________ | [5 empty] | _______________________________________________________________________________________________506,692 |  | тыс. руб.
|  |  | оборудования _______________________________________________________________________________________________ | [5 empty] | _______________________________________________________________________________________________42,827 |  | тыс. руб.
|  |  | Средства на оплату труда _______________________________________________________________________________________________ | [5 empty] | ___________________________162,569 |  | тыс. руб.
|  |  | Сметная трудоемкость _______________________________________________________________________________________________ | [5 empty] | _______________________________________________________________________________________________11907,4 |  | чел.час
|  |  | Трудозатраты механизаторов _______________________________________________________________________________________________ | [5 empty] | _______________________________________________________________________________________________2658,28 |  | чел.час
Составлен(а) в текущих (прогнозных) ценах по состоянию на 01.01.2001г.
№ пп | Обосно- вание | Наименование | Ед. изм. | Кол. | Стоимость единицы, руб. |  |  |  | Общая стоимость, руб. |  |  |  |  | Т/з осн. раб.на ед. | Т/з осн. раб. Всего | Общая масса обору-дования, т
[5 empty] | Всего | В том числе |  |  | Обору- дование | Всего | В том числе
[6 empty] | Осн.З/п | Эк.Маш | З/пМех |  |  | Осн.З/п | Эк.Маш | З/пМех
1 | 2 | 3 | 4 | 5 | 6 | 7 | 8 | 9 | 10 | 11 | 12 | 13 | 14 | 15 | 16 | 17
Раздел 1. Земляные работы. Для фундамента С1-1шт, С2-1шт
1 | ТЕР01-01-003-07 Пр.Минстроя Краснояр.кр. от 12.11.10 №237-О | Разработка грунта в отвал экскаваторами «драглайн» или «обратная лопата» с ковшом вместимостью 0,65 (0,5-1) м3, группа грунтов 1 | 1000 м3 грунта | 0,9804 1,032 * 0,95 | 4777.92 | 74.45 | 4703.47 | 268.22 |  | 4684 | 73 | 4611 | 263 | 8.3 | 8.14
|  | Накладные расходы от ФОТ Сметная прибыль от ФОТ Всего с НР и СП |  | 105% 50% | [5 empty] | 353 168 5205
2 | ТЕР01-02-056-01 Пр.Минстроя Краснояр.кр. от 12.11.10 №237-О | Разработка грунта вручную в траншеях шириной более 2 м и котлованах площадью сечения до 5 м2 с креплениями, глубина траншей и котлованов до 2 м, группа грунтов 1 (3.187Доработка вручную, зачистка дна и стенок с выкидкой грунта в котлованах и траншеях, разработанных механизированным способом ОЗП=1,2; ТЗ=1,2) | 100 м3 грунта | 0,303145 0,3191 * 0,95 | 1874.02 | 1874.02 |  |  |  | 568 | 568 |  |  | 194.4 | 58.93
|  | Накладные расходы от ФОТ Сметная прибыль от ФОТ Всего с НР и СП |  | 88% 45% | [5 empty] | 500 256 1324
3 | ТЕР01-01-031-02 Пр.Минстроя Краснояр.кр. от 12.11.10 №237-О | Разработка грунта с перемещением до 10 м бульдозерами мощностью 96 кВт (130 л.с.), группа грунтов 2 (3.76При перемещении бульдозерами ранее разработанных разрыхленных грунтов, за исключением взорванной скальной породы, сыпучих барханных и дюнных песков ЭМ=0,85 к расх.; ЗПМ=0,85; ТЗМ=0,85) | 1000 м3 грунта | 1,010515 1,0637 * 0,95 | 1793.52 |  | 1793.52 | 148.29 |  | 1812 |  | 1812 | 150
|  | Накладные расходы от ФОТ Сметная прибыль от ФОТ Всего с НР и СП |  | 105% 50% | [5 empty] | 158 75 2045
4 | ТЕР01-01-031-10 Пр.Минстроя Краснояр.кр. от 12.11.10 №237-О | При перемещении грунта на каждые последующие 10 м добавлять к расценке 01-01-031-02 (ПЗ=2 (ОЗП=2; ЭМ=2 к расх.; ЗПМ=2; МАТ=2 к расх.; ТЗ=2; ТЗМ=2)) | 1000 м3 грунта | 1,010515 1,0637 * 0,95 | 3544.84 |  | 3544.84 | 293.1 |  | 3582 |  | 3582 | 296
|  | Накладные расходы от ФОТ Сметная прибыль от ФОТ Всего с НР и СП |  | 105% 50% | [5 empty] | 311 148 4041
5 | ТЕР01-01-034-02 Пр.Минстроя Краснояр.кр. от 12.11.10 №237-О | Засыпка траншей и котлованов с перемещением грунта до 5 м бульдозерами мощностью 96 кВт (130 л.с.), группа грунтов 2 | 1000 м3 грунта | 0,962255 1,0129 * 0,95 | 1287.11 |  | 1287.11 | 106.42 |  | 1239 |  | 1239 | 102
|  | Накладные расходы от ФОТ Сметная прибыль от ФОТ Всего с НР и СП |  | 105% 50% | [5 empty] | 107 51 1397
6 | ТЕР01-01-034-08 Пр.Минстроя Краснояр.кр. от 12.11.10 №237-О | При перемещении грунта на каждые последующие 5 м добавлять к расценке 01-01-034-02 (ПЗ=5 (ОЗП=5; ЭМ=5 к расх.; ЗПМ=5; МАТ=5 к расх.; ТЗ=5; ТЗМ=5)) | 1000 м3 грунта | 0,962255 1,0129 * 0,95 | 3097.9 |  | 3097.9 | 256.15 |  | 2981 |  | 2981 | 246
|  | Накладные расходы от ФОТ Сметная прибыль от ФОТ Всего с НР и СП |  | 105% 50% | [5 empty] | 258 123 3362
7 | ТЕР01-02-061-01 Пр.Минстроя Краснояр.кр. от 12.11.10 №237-О | Засыпка вручную траншей, пазух котлованов и ям, группа грунтов 1 | 100 м3 грунта | 0,297635 0,3133 * 0,95 | 763.76 | 763.76 |  |  |  | 227 | 227 |  |  | 88.5 | 26.34
|  | Накладные расходы от ФОТ Сметная прибыль от ФОТ Всего с НР и СП |  | 88% 45% | [5 empty] | 200 102 529
8 | ТЕР01-02-005-01 Пр.Минстроя Краснояр.кр. от 12.11.10 №237-О | Уплотнение грунта пневматическими трамбовками, группа грунтов 1-2 | 100 м3 уплотненного грунта | 9,622835 10,1293 * 0,95 | 591.56 | 122.92 | 468.64 | 33.65 |  | 5692 | 1183 | 4509 | 324 | 12.53 | 120.57
|  | Накладные расходы от ФОТ Сметная прибыль от ФОТ Всего с НР и СП |  | 105% 50% | [5 empty] | 1582 754 8028
Итого по разделу 1 Земляные работы. Для фундамента С1-1шт, С2-1шт | [9 empty] | 25931 |  |  |  |  | 213.98
Раздел 2. Земляные работы. Для фундамента С1-6шт, С2-4шт
9 | ТЕР01-01-003-07 Пр.Минстроя Краснояр.кр. от 12.11.10 №237-О | Разработка грунта в отвал экскаваторами «драглайн» или «обратная лопата» с ковшом вместимостью 0,65 (0,5-1) м3, группа грунтов 1 | 1000 м3 грунта | 2,87375 3,025 * 0,95 | 4777.92 | 74.45 | 4703.47 | 268.22 |  | 13731 | 214 | 13517 | 771 | 8.3 | 23.85
|  | Накладные расходы от ФОТ Сметная прибыль от ФОТ Всего с НР и СП |  | 105% 50% | [5 empty] | 1034 493 15258
10 | ТЕР01-01-003-10 Пр.Минстроя Краснояр.кр. от 12.11.10 №237-О | Разработка грунта в отвал экскаваторами «драглайн» или «обратная лопата» с ковшом вместимостью 0,65 (0,5-1) м3, группа грунтов 4 | 1000 м3 грунта | 1,92375 2,025 * 0,95 | 9962.78 | 154.55 | 9808.23 | 559.33 |  | 19166 | 297 | 18869 | 1076 | 17.23 | 33.15
|  | Накладные расходы от ФОТ Сметная прибыль от ФОТ Всего с НР и СП |  | 105% 50% | [5 empty] | 1442 687 21295
11 | ТЕР01-02-056-04 Пр.Минстроя Краснояр.кр. от 12.11.10 №237-О | Разработка грунта вручную в траншеях шириной более 2 м и котлованах площадью сечения до 5 м2 с креплениями, глубина траншей и котлованов до 2 м, группа грунтов 4 (3.187Доработка вручную, зачистка дна и стенок с выкидкой грунта в котлованах и траншеях, разработанных механизированным способом ОЗП=1,2; ТЗ=1,2) | 100 м3 грунта | 1,4839 1,562 * 0,95 | 5615.24 | 5615.24 |  |  |  | 8332 | 8332 |  |  | 572.4 | 849.38
|  | Накладные расходы от ФОТ Сметная прибыль от ФОТ Всего с НР и СП |  | 88% 45% | [5 empty] | 7332 3749 19413
12 | ТЕР01-01-031-02 Пр.Минстроя Краснояр.кр. от 12.11.10 №237-О | Разработка грунта с перемещением до 10 м бульдозерами мощностью 96 кВт (130 л.с.), группа грунтов 2 (3.76При перемещении бульдозерами ранее разработанных разрыхленных грунтов, за исключением взорванной скальной породы, сыпучих барханных и дюнных песков ЭМ=0,85 к расх.; ЗПМ=0,85; ТЗМ=0,85) | 1000 м3 грунта | 2,96305 3,119 * 0,95 | 1793.52 |  | 1793.52 | 148.29 |  | 5314 |  | 5314 | 439
|  | Накладные расходы от ФОТ Сметная прибыль от ФОТ Всего с НР и СП |  | 105% 50% | [5 empty] | 461 220 5995
13 | ТЕР01-01-031-10 Пр.Минстроя Краснояр.кр. от 12.11.10 №237-О | При перемещении грунта на каждые последующие 10 м добавлять к расценке 01-01-031-02 (ПЗ=2 (ОЗП=2; ЭМ=2 к расх.; ЗПМ=2; МАТ=2 к расх.; ТЗ=2; ТЗМ=2)) | 1000 м3 грунта | 2,96305 3,119 * 0,95 | 3544.84 |  | 3544.84 | 293.1 |  | 10504 |  | 10504 | 868
|  | Накладные расходы от ФОТ Сметная прибыль от ФОТ Всего с НР и СП |  | 105% 50% | [5 empty] | 911 434 11849
14 | ТЕР01-01-031-04 Пр.Минстроя Краснояр.кр. от 12.11.10 №237-О | Разработка грунта с перемещением до 10 м бульдозерами мощностью 96 кВт (130 л.с.), группа грунтов 4 (3.76При перемещении бульдозерами ранее разработанных разрыхленных грунтов, за исключением взорванной скальной породы, сыпучих барханных и дюнных песков ЭМ=0,85 к расх.; ЗПМ=0,85; ТЗМ=0,85) | 1000 м3 грунта | 1,9836 2,088 * 0,95 | 5272.94 |  | 5272.94 | 435.97 |  | 10459 |  | 10459 | 865
|  | Накладные расходы от ФОТ Сметная прибыль от ФОТ Всего с НР и СП |  | 105% 50% | [5 empty] | 908 433 11800
15 | ТЕР01-01-031-12 Пр.Минстроя Краснояр.кр. от 12.11.10 №237-О | При перемещении грунта на каждые последующие 10 м добавлять к расценке 01-01-031-04 (ПЗ=2 (ОЗП=2; ЭМ=2 к расх.; ЗПМ=2; МАТ=2 к расх.; ТЗ=2; ТЗМ=2)) | 1000 м3 грунта | 1,9836 2,088 * 0,95 | 5697.06 |  | 5697.06 | 471.04 |  | 11301 |  | 11301 | 934
|  | Накладные расходы от ФОТ Сметная прибыль от ФОТ Всего с НР и СП |  | 105% 50% | [5 empty] | 981 467 12749
16 | ТЕР08-01-002-01 Пр.Минстроя Краснояр.кр. от 12.11.10 №237-О | Устройство основания под фундаменты песчаного | 1 м3 основания | 75,05 79 * 0,95 | 80.66 | 21.6 | 50.7 | 3.51 |  | 6054 | 1621 | 3805 | 263 | 2.3 | 172.62
|  | Накладные расходы от ФОТ Сметная прибыль от ФОТ Всего с НР и СП |  | 134% 80% | [5 empty] | 2525 1507 10086
17 | ТЕР01-01-012-08 Пр.Минстроя Краснояр.кр. от 12.11.10 №237-О | Разработка грунта с погрузкой на автомобили-самосвалы экскаваторами с ковшом вместимостью 1,6 (1,25-1,6) м3, группа грунтов 2 | 1000 м3 грунта | 0,09006 94,8 / 1000 * 0,95 | 6295.71 | 54.09 | 6213.03 | 441.6 |  | 567 | 5 | 560 | 40 | 6.03 | 0.54
|  | Накладные расходы от ФОТ Сметная прибыль от ФОТ Всего с НР и СП |  | 105% 50% | [5 empty] | 47 23 637
18 * | Цена Заказчика | Песок из карьера №12 | м3 | 90,06 94,8 * 0,95 | 6.67 |  |  |  |  | 601
19 | 310-3012-1 | Перевозка грузов автомобилями-самосвалами грузоподъемностью 10 т работающих вне карьера: расстояние перевозки 12 км; нормативное время пробега 1,141 час; класс груза 1 | 1 т | 144,096 (94,8*1,6) * 0,95 | 35.23 |  |  |  |  | 5077
|  | НР 0% от ФОТ СП 0% от ФОТ Всего с НР и СП | [7 empty] | 5077
20 | ТЕР01-01-034-02 Пр.Минстроя Краснояр.кр. от 12.11.10 №237-О | Засыпка траншей и котлованов с перемещением грунта до 5 м бульдозерами мощностью 96 кВт (130 л.с.), группа грунтов 2 | 1000 м3 грунта | 4,6417 4,886 * 0,95 | 1287.11 |  | 1287.11 | 106.42 |  | 5974 |  | 5974 | 494
|  | Накладные расходы от ФОТ Сметная прибыль от ФОТ Всего с НР и СП |  | 105% 50% | [5 empty] | 519 247 6740
21 | ТЕР01-01-034-08 Пр.Минстроя Краснояр.кр. от 12.11.10 №237-О | При перемещении грунта на каждые последующие 5 м добавлять к расценке 01-01-034-02 (ПЗ=5 (ОЗП=5; ЭМ=5 к расх.; ЗПМ=5; МАТ=5 к расх.; ТЗ=5; ТЗМ=5)) | 1000 м3 грунта | 4,6417 4,886 * 0,95 | 3097.9 |  | 3097.9 | 256.15 |  | 14380 |  | 14380 | 1189
|  | Накладные расходы от ФОТ Сметная прибыль от ФОТ Всего с НР и СП |  | 105% 50% | [5 empty] | 1248 595 16223
22 | ТЕР01-02-061-01 Пр.Минстроя Краснояр.кр. от 12.11.10 №237-О | Засыпка вручную траншей, пазух котлованов и ям, группа грунтов 1 | 100 м3 грунта | 1,4345 1,51 * 0,95 | 763.76 | 763.76 |  |  |  | 1096 | 1096 |  |  | 88.5 | 126.95
|  | Накладные расходы от ФОТ Сметная прибыль от ФОТ Всего с НР и СП |  | 88% 45% | [5 empty] | 964 493 2553
23 | ТЕР01-02-005-01 Пр.Минстроя Краснояр.кр. от 12.11.10 №237-О | Уплотнение грунта пневматическими трамбовками, группа грунтов 1-2 | 100 м3 уплотненного грунта | 46,417 48,86 * 0,95 | 591.56 | 122.92 | 468.64 | 33.65 |  | 27458 | 5706 | 21752 | 1562 | 12.53 | 581.61
|  | Накладные расходы от ФОТ Сметная прибыль от ФОТ Всего с НР и СП |  | 105% 50% | [5 empty] | 7631 3634 38723
Итого по разделу 2 Земляные работы. Для фундамента С1-6шт, С2-4шт | [9 empty] | 178999 |  |  |  |  | 1788.1
Раздел 3. Установка фундаментов С1-7шт и С2-5шт
24 | ТЕР33-01-001-09 Пр.Минстроя Краснояр.кр. от 12.11.10 №237-О | Установка сборных железобетонных разъемных подножников под анкерно-угловые опоры объемом до 5 м3 | 1 м3 конструкций | 104,386 109,88 * 0,95 | 4965.94 | 43.74 | 313.22 | 16.18 |  | 518375 | 4566 | 32696 | 1689 | 4.19 | 437.38
|  | Накладные расходы от ФОТ Сметная прибыль от ФОТ Всего с НР и СП |  | 126% 60% | [5 empty] | 7881 3753 530009
25 | ТЕР08-01-003-07 Пр.Минстроя Краснояр.кр. от 12.11.10 №237-О | Гидроизоляция боковая обмазочная битумная в 2 слоя по выровненной поверхности бутовой кладки, кирпичу, бетону | 100 м2 изолируемой поверхности | 10,28166 10,8228 * 0,95 | 1634.47 | 231.93 | 94.05 |  |  | 16805 | 2385 | 967 |  | 21.2 | 217.97
|  | Накладные расходы от ФОТ Сметная прибыль от ФОТ Всего с НР и СП |  | 134% 80% | [5 empty] | 3196 1908 21909
Итого по разделу 3 Установка фундаментов С1-7шт и С2-5шт | [9 empty] | 551918 |  |  |  |  | 655.35
Раздел 4. Фундамент С3-1шт
Земляные работы
26 | ТЕР01-01-003-07 Пр.Минстроя Краснояр.кр. от 12.11.10 №237-О | Разработка грунта в отвал экскаваторами «драглайн» или «обратная лопата» с ковшом вместимостью 0,65 (0,5-1) м3, группа грунтов 1 | 1000 м3 грунта | 0,0323 0,034 * 0,95 | 4777.92 | 74.45 | 4703.47 | 268.22 |  | 154 | 2 | 152 | 9 | 8.3 | 0.27
|  | Накладные расходы от ФОТ Сметная прибыль от ФОТ Всего с НР и СП |  | 105% 50% | [5 empty] | 12 6 172
27 | ТЕР01-02-056-01 Пр.Минстроя Краснояр.кр. от 12.11.10 №237-О | Разработка грунта вручную в траншеях шириной более 2 м и котлованах площадью сечения до 5 м2 с креплениями, глубина траншей и котлованов до 2 м, группа грунтов 1 (3.187Доработка вручную, зачистка дна и стенок с выкидкой грунта в котлованах и траншеях, разработанных механизированным способом ОЗП=1,2; ТЗ=1,2) | 100 м3 грунта | 0,00988 0,0104 * 0,95 | 1874.02 | 1874.02 |  |  |  | 19 | 19 |  |  | 194.4 | 1.92
|  | Накладные расходы от ФОТ Сметная прибыль от ФОТ Всего с НР и СП |  | 88% 45% | [5 empty] | 17 9 45
28 | ТЕР01-01-031-02 Пр.Минстроя Краснояр.кр. от 12.11.10 №237-О | Разработка грунта с перемещением до 10 м бульдозерами мощностью 96 кВт (130 л.с.), группа грунтов 2 (3.76При перемещении бульдозерами ранее разработанных разрыхленных грунтов, за исключением взорванной скальной породы, сыпучих барханных и дюнных песков ЭМ=0,85 к расх.; ЗПМ=0,85; ТЗМ=0,85) | 1000 м3 грунта | 0,032965 0,0347 * 0,95 | 1793.52 |  | 1793.52 | 148.29 |  | 59 |  | 59 | 5
|  | Накладные расходы от ФОТ Сметная прибыль от ФОТ Всего с НР и СП |  | 105% 50% | [5 empty] | 5 3 67
29 | ТЕР01-01-031-10 Пр.Минстроя Краснояр.кр. от 12.11.10 №237-О | При перемещении грунта на каждые последующие 10 м добавлять к расценке 01-01-031-02 (ПЗ=2 (ОЗП=2; ЭМ=2 к расх.; ЗПМ=2; МАТ=2 к расх.; ТЗ=2; ТЗМ=2)) | 1000 м3 грунта | 0,032965 0,0347 * 0,95 | 3544.84 |  | 3544.84 | 293.1 |  | 117 |  | 117 | 10
|  | Накладные расходы от ФОТ Сметная прибыль от ФОТ Всего с НР и СП |  | 105% 50% | [5 empty] | 11 5 133
30 | ТЕР01-01-034-02 Пр.Минстроя Краснояр.кр. от 12.11.10 №237-О | Засыпка траншей и котлованов с перемещением грунта до 5 м бульдозерами мощностью 96 кВт (130 л.с.), группа грунтов 2 | 1000 м3 грунта | 0,03192 0,0336 * 0,95 | 1287.11 |  | 1287.11 | 106.42 |  | 41 |  | 41 | 3
|  | Накладные расходы от ФОТ Сметная прибыль от ФОТ Всего с НР и СП |  | 105% 50% | [5 empty] | 3 2 46
31 | ТЕР01-01-034-08 Пр.Минстроя Краснояр.кр. от 12.11.10 №237-О | При перемещении грунта на каждые последующие 5 м добавлять к расценке 01-01-034-02 (ПЗ=5 (ОЗП=5; ЭМ=5 к расх.; ЗПМ=5; МАТ=5 к расх.; ТЗ=5; ТЗМ=5)) | 1000 м3 грунта | 0,03192 0,0336 * 0,95 | 3097.9 |  | 3097.9 | 256.15 |  | 99 |  | 99 | 8
|  | Накладные расходы от ФОТ Сметная прибыль от ФОТ Всего с НР и СП |  | 105% 50% | [5 empty] | 8 4 111
32 | ТЕР01-02-061-01 Пр.Минстроя Краснояр.кр. от 12.11.10 №237-О | Засыпка вручную траншей, пазух котлованов и ям, группа грунтов 1 | 100 м3 грунта | 0,00988 0,0104 * 0,95 | 763.76 | 763.76 |  |  |  | 8 | 8 |  |  | 88.5 | 0.87
|  | Накладные расходы от ФОТ Сметная прибыль от ФОТ Всего с НР и СП |  | 88% 45% | [5 empty] | 7 4 19
33 | ТЕР01-02-005-01 Пр.Минстроя Краснояр.кр. от 12.11.10 №237-О | Уплотнение грунта пневматическими трамбовками, группа грунтов 1-2 | 100 м3 уплотненного грунта | 0,319485 0,3363 * 0,95 | 591.56 | 122.92 | 468.64 | 33.65 |  | 189 | 39 | 150 | 11 | 12.53 | 4
|  | Накладные расходы от ФОТ Сметная прибыль от ФОТ Всего с НР и СП |  | 105% 50% | [5 empty] | 53 25 267
Установка фундамента
34 | ТЕР33-01-016-01 Пр.Минстроя Краснояр.кр. от 12.11.10 №237-О | Установка стальных опор промежуточных свободностоящих, одностоечных массой до 2 т | 1 т опор | 0,555484 0,58472 * 0,95 | 32023.47 | 327.02 | 1947.41 | 109.93 |  | 17789 | 182 | 1082 | 61 | 29.12 | 16.18
|  | Накладные расходы от ФОТ Сметная прибыль от ФОТ Всего с НР и СП |  | 126% 60% | [5 empty] | 306 146 18241
35 * | ТСЦ-101-1714 | Болты с гайками и шайбами строительные | т | 0,003335 0,00351 * 0,95 | 16238.67 |  |  |  |  | 54
Подкос
36 | ТЕР04-01-037-04 Пр.Минстроя Краснояр.кр. от 12.11.10 №237-О | Шнековое бурение скважин станками типа ЛБУ-50 глубиной бурения до 10 м в грунтах группы 4 | 100 м бурения скважины | 0,07429 0,0782 * 0,95 | 11459.77 | 947.59 | 7731.99 | 655.03 |  | 851 | 70 | 574 | 49 | 85.6 | 6.36
|  | Накладные расходы от ФОТ Сметная прибыль от ФОТ Всего с НР и СП |  | 123% 51% | [5 empty] | 146 61 1058
37 | ТСЦ-109-0016 | Долота трехшарошечные типа Ш112ТК3-ЦВ | шт. | 0,08398 0,0884 * 0,95 | 1131.3 |  |  |  |  | 95
38 | ТЕР05-01-011-08 Пр.Минстроя Краснояр.кр. от 12.11.10 №237-О | Погружение дизель-молотом копровой установки на базе трактора стальных свай шпунтового ряда массой 1 м до 70 кг, длиной свыше 8 м в грунты группы 2 | 1 т свай | 0,61313 0,6454 * 0,95 | 1719.42 | 145.2 | 1243.07 | 58.58 |  | 1054 | 89 | 762 | 36 | 13.42 | 8.23
|  | Накладные расходы от ФОТ Сметная прибыль от ФОТ Всего с НР и СП |  | 150% 80% | [5 empty] | 188 100 1342
39 * | ТСЦ-103-0204 | Трубы стальные электросварные прямошовные со снятой фаской из стали марок БСт2кп-БСт4кп и БСт2пс-БСт4пс наружный диаметр 325 мм, толщина стенки 8 мм | м | 9,90204 10,4232 * 0,95 | 542.27 |  |  |  |  | 5370
40 | ТЕР01-02-061-01 Пр.Минстроя Краснояр.кр. от 12.11.10 №237-О | Засыпка вручную траншей, пазух котлованов и ям, группа грунтов 1 | 100 м3 грунта | 0,00456 0,0048 * 0,95 | 763.76 | 763.76 |  |  |  | 3 | 3 |  |  | 88.5 | 0.4
|  | Накладные расходы от ФОТ Сметная прибыль от ФОТ Всего с НР и СП |  | 88% 45% | [5 empty] | 3 1 7
41 | ТЕР01-01-012-08 Пр.Минстроя Краснояр.кр. от 12.11.10 №237-О | Разработка грунта с погрузкой на автомобили-самосвалы экскаваторами с ковшом вместимостью 1,6 (1,25-1,6) м3, группа грунтов 2 | 1000 м3 грунта | 0,000456 0,48 / 1000 * 0,95 | 6295.71 | 54.09 | 6213.03 | 441.6 |  | 3 |  | 3 |  | 6.03
|  | НР 105% от ФОТ СП 50% от ФОТ Всего с НР и СП |  | 105% 50% | [5 empty] | 3
42 * | Цена Заказчика | Песок из карьера №12 | м3 | 0,456 0,48 * 0,95 | 6.67 |  |  |  |  | 3
43 | 310-3012-1 | Перевозка грузов автомобилями-самосвалами грузоподъемностью 10 т работающих вне карьера: расстояние перевозки 12 км; нормативное время пробега 1,141 час; класс груза 1 | 1 т | 0,7296 (0,48*1,6) * 0,95 | 35.23 |  |  |  |  | 26
|  | НР 0% от ФОТ СП 0% от ФОТ Всего с НР и СП | [7 empty] | 26
44 | ТЕР04-04-003-02 Пр.Минстроя Краснояр.кр. от 12.11.10 №237-О | Засыпка в межтрубное пространство при всех видах бурения песка | 10 м3 засыпаемого материала | 0,0855 0,09 * 0,95 | 1118.34 | 1118.34 |  |  |  | 96 | 96 |  |  | 114 | 9.75
|  | Накладные расходы от ФОТ Сметная прибыль от ФОТ Всего с НР и СП |  | 123% 51% | [5 empty] | 118 49 263
45 | ТЕР01-01-012-08 Пр.Минстроя Краснояр.кр. от 12.11.10 №237-О | Разработка грунта с погрузкой на автомобили-самосвалы экскаваторами с ковшом вместимостью 1,6 (1,25-1,6) м3, группа грунтов 2 | 1000 м3 грунта | 0,000864 0,909 / 1000 * 0,95 | 6295.71 | 54.09 | 6213.03 | 441.6 |  | 5 |  | 5 |  | 6.03 | 0.01
|  | НР 105% от ФОТ СП 50% от ФОТ Всего с НР и СП |  | 105% 50% | [5 empty] | 5
46 * | Цена Заказчика | Песок из карьера №12 | м3 | 0,86355 0,909 * 0,95 | 6.67 |  |  |  |  | 6
47 | 310-3012-1 | Перевозка грузов автомобилями-самосвалами грузоподъемностью 10 т работающих вне карьера: расстояние перевозки 12 км; нормативное время пробега 1,141 час; класс груза 1 | 1 т | 1,38168 (0,909*1,6) * 0,95 | 35.23 |  |  |  |  | 49
|  | НР 0% от ФОТ СП 0% от ФОТ Всего с НР и СП | [7 empty] | 49
48 | ТЕР09-06-001-02 Пр.Минстроя Краснояр.кр. от 12.11.10 №237-О | Монтаж лотков, решеток, затворов из полосовой и тонколистовой стали (2.Прил.9.1При применении в рабочих чертежах марок стали с повышенным расчетным сопротивлением: предел текучести в зависимости от вида толщины проката 265-345 МПа (27-35 кгс/мм2), марка стали С345, С345к, С345Т1 - прочие конструктивные элементы ПЗ=1,1 (ОЗП=1,1; ЭМ=1,1; ЗПМ=1,1; МАТ=1,1)) | 1 т конструкций | 0,0095 0,01 * 0,95 | 921.99 | 548.08 | 210.41 | 1.96 |  | 9 | 5 | 2 |  | 50.79 | 0.48
|  | Накладные расходы от ФОТ Сметная прибыль от ФОТ Всего с НР и СП |  | 99% 85% | [5 empty] | 5 4 18
49 | ТСЦ-201-0768 | Отдельные конструктивные элементы зданий и сооружений с преобладанием толстолистовой стали, средняя масса сборочной единицы до 0,5 т | т | 0,0095 0,01 * 0,95 | 12625.15 |  |  |  |  | 120
Антикоррозийная обработка фундамента С3
50 | ТЕР13-06-003-01 Пр.Минстроя Краснояр.кр. от 12.11.10 №237-О | Очистка поверхности щетками | 1 м2 очищаемой поверхности | 27,55 29 * 0,95 | 8.83 | 8.83 |  |  |  | 243 | 243 |  |  | 0.9 | 24.8
|  | Накладные расходы от ФОТ Сметная прибыль от ФОТ Всего с НР и СП |  | 99% 70% | [5 empty] | 241 170 654
51 | ТЕР13-07-001-02 Пр.Минстроя Краснояр.кр. от 12.11.10 №237-О | Обезжиривание поверхностей аппаратов и трубопроводов диаметром до 500 мм уайт-спиритом | 100 м2 обезжириваемой поверхности | 0,2755 0,29 * 0,95 | 641.79 | 91.34 | 4.98 | 0.11 |  | 177 | 25 | 1 |  | 9.08 | 2.5
|  | Накладные расходы от ФОТ Сметная прибыль от ФОТ Всего с НР и СП |  | 99% 70% | [5 empty] | 25 18 220
52 | ТЕР13-03-002-13 Пр.Минстроя Краснояр.кр. от 12.11.10 №237-О | Огрунтовка металлических поверхностей за один раз грунтовкой ЭП-0199 | 100 м2 окрашиваемой поверхности | 0,2755 0,29 * 0,95 | 163.32 | 58.42 | 14.88 | 0.11 |  | 45 | 16 | 4 |  | 4.64 | 1.28
|  | Накладные расходы от ФОТ Сметная прибыль от ФОТ Всего с НР и СП |  | 99% 70% | [5 empty] | 16 11 72
53 | прайс | Грунтовка "Акрус-эпоцинк" | кг | 5,51 5,8 * 0,95 | 80.28 |  |  |  |  | 442
54 | ТЕР13-03-004-09 Пр.Минстроя Краснояр.кр. от 12.11.10 №237-О | Окраска металлических огрунтованных поверхностей эмалью ЭП-773 (ПЗ=2 (ОЗП=2; ЭМ=2 к расх.; ЗПМ=2; МАТ=2 к расх.; ТЗ=2; ТЗМ=2)) | 100 м2 окрашиваемой поверхности | 0,2071 0,218 * 0,95 | 225.86 | 51.58 | 29.76 | 0.22 |  | 47 | 11 | 6 |  | 4.94 | 1.02
|  | Накладные расходы от ФОТ Сметная прибыль от ФОТ Всего с НР и СП |  | 99% 70% | [5 empty] | 11 8 66
55 | прайс | Грунт-эмаль "Акрус-эпокс С" | кг | 5,46725 5,755 * 0,95 | 73.73 |  |  |  |  | 403
56 | ТЕР13-03-004-09 Пр.Минстроя Краснояр.кр. от 12.11.10 №237-О | Окраска металлических огрунтованных поверхностей эмалью ЭП-773 | 100 м2 окрашиваемой поверхности | 0,076 0,08 * 0,95 | 112.93 | 25.79 | 14.88 | 0.11 |  | 9 | 2 | 1 |  | 2.47 | 0.19
|  | Накладные расходы от ФОТ Сметная прибыль от ФОТ Всего с НР и СП |  | 99% 70% | [5 empty] | 2 1 12
57 | прайс | Грунт-эмаль "Акрус-эпокс С" | кг | 1,0032 1,056 * 0,95 | 73.73 |  |  |  |  | 74
58 | ТЕР13-03-004-13 Пр.Минстроя Краснояр.кр. от 12.11.10 №237-О | Окраска металлических огрунтованных поверхностей эмалью ЭП-5116 | 100 м2 окрашиваемой поверхности | 0,285 0,3 * 0,95 | 79.84 | 39.99 | 14.88 | 0.11 |  | 23 | 11 | 4 |  | 3.83 | 1.09
|  | Накладные расходы от ФОТ Сметная прибыль от ФОТ Всего с НР и СП |  | 99% 70% | [5 empty] | 11 8 42
59 | прайс | Эмаль "Акрус-полиур" | кг | 5,13 5,4 * 0,95 | 86.19 |  |  |  |  | 442
Итого по разделу 4 Фундамент С3-1шт | [9 empty] | 29943 |  |  |  |  | 79.35
Раздел 5. Фундамент С4-5шт, С5-26
60 | ТЕР04-01-037-04 Пр.Минстроя Краснояр.кр. от 12.11.10 №237-О | Шнековое бурение скважин станками типа ЛБУ-50 глубиной бурения до 10 м в грунтах группы 4 | 100 м бурения скважины | 2,7094 2,852 * 0,95 | 11459.77 | 947.59 | 7731.99 | 655.03 |  | 31049 | 2567 | 20949 | 1775 | 85.6 | 231.92
|  | Накладные расходы от ФОТ Сметная прибыль от ФОТ Всего с НР и СП |  | 123% 51% | [5 empty] | 5341 2214 38604
61 | ТСЦ-109-0016 | Долота трехшарошечные типа Ш112ТК3-ЦВ | шт. | 3,06185 3,223 * 0,95 | 1131.3 |  |  |  |  | 3464
62 | ТЕР05-01-011-12 Пр.Минстроя Краснояр.кр. от 12.11.10 №237-О | Погружение дизель-молотом копровой установки на базе трактора стальных свай шпунтового ряда массой 1 м свыше 70 кг, длиной свыше 8 м в грунты группы 2 | 1 т свай | 45,4708 47,864 * 0,95 | 1370.42 | 113.61 | 1023.76 | 47.83 |  | 62314 | 5166 | 46551 | 2175 | 10.5 | 477.44
|  | Накладные расходы от ФОТ Сметная прибыль от ФОТ Всего с НР и СП |  | 150% 80% | [5 empty] | 11012 5873 79199
63 * | ТСЦ-103-0245 | Трубы стальные электросварные прямошовные и спирально-шовные группы А и Б с сопротивлением по разрыву 38 кгс/мм2, наружный диаметр 720 мм, толщина стенки 9 мм | м | 291,01635 306,333 * 0,95 | 1666.96 |  |  |  |  | 485113
64 | ТЕР01-02-061-01 Пр.Минстроя Краснояр.кр. от 12.11.10 №237-О | Засыпка вручную траншей, пазух котлованов и ям, группа грунтов 1 | 100 м3 грунта | 0,26543 0,2794 * 0,95 | 763.76 | 763.76 |  |  |  | 203 | 203 |  |  | 88.5 | 23.49
|  | Накладные расходы от ФОТ Сметная прибыль от ФОТ Всего с НР и СП |  | 88% 45% | [5 empty] | 179 91 473
65 | ТЕР01-01-012-08 Пр.Минстроя Краснояр.кр. от 12.11.10 №237-О | Разработка грунта с погрузкой на автомобили-самосвалы экскаваторами с ковшом вместимостью 1,6 (1,25-1,6) м3, группа грунтов 2 | 1000 м3 грунта | 0,026543 27,94 / 1000 * 0,95 | 6295.71 | 54.09 | 6213.03 | 441.6 |  | 167 | 1 | 165 | 12 | 6.03 | 0.16
|  | Накладные расходы от ФОТ Сметная прибыль от ФОТ Всего с НР и СП |  | 105% 50% | [5 empty] | 14 7 188
66 * | Цена Заказчика | Песок из карьера №12 | м3 | 26,543 27,94 * 0,95 | 6.67 |  |  |  |  | 177
67 | 310-3012-1 | Перевозка грузов автомобилями-самосвалами грузоподъемностью 10 т работающих вне карьера: расстояние перевозки 12 км; нормативное время пробега 1,141 час; класс груза 1 | 1 т | 42,4688 (27,94*1,6) * 0,95 | 35.23 |  |  |  |  | 1496
|  | НР 0% от ФОТ СП 0% от ФОТ Всего с НР и СП | [7 empty] | 1496
68 | ТЕР04-04-003-02 Пр.Минстроя Краснояр.кр. от 12.11.10 №237-О | Засыпка в межтрубное пространство при всех видах бурения песка | 10 м3 засыпаемого материала | 11,723 12,34 * 0,95 | 1118.34 | 1118.34 |  |  |  | 13110 | 13110 |  |  | 114 | 1336.42
|  | Накладные расходы от ФОТ Сметная прибыль от ФОТ Всего с НР и СП |  | 123% 51% | [5 empty] | 16125 6686 35921
69 | ТЕР01-01-012-08 Пр.Минстроя Краснояр.кр. от 12.11.10 №237-О | Разработка грунта с погрузкой на автомобили-самосвалы экскаваторами с ковшом вместимостью 1,6 (1,25-1,6) м3, группа грунтов 2 | 1000 м3 грунта | 0,11837 124,6 / 1000 * 0,95 | 6295.71 | 54.09 | 6213.03 | 441.6 |  | 745 | 6 | 735 | 52 | 6.03 | 0.71
|  | Накладные расходы от ФОТ Сметная прибыль от ФОТ Всего с НР и СП |  | 105% 50% | [5 empty] | 61 29 835
70 * | Цена Заказчика | Песок из карьера №12 | м3 | 118,37 124,6 * 0,95 | 6.67 |  |  |  |  | 790
71 | 310-3012-1 | Перевозка грузов автомобилями-самосвалами грузоподъемностью 10 т работающих вне карьера: расстояние перевозки 12 км; нормативное время пробега 1,141 час; класс груза 1 | 1 т | 189,392 (124,6*1,6) * 0,95 | 35.23 |  |  |  |  | 6672
|  | НР 0% от ФОТ СП 0% от ФОТ Всего с НР и СП | [7 empty] | 6672
72 | ТЕР09-06-001-02 Пр.Минстроя Краснояр.кр. от 12.11.10 №237-О | Монтаж лотков, решеток, затворов из полосовой и тонколистовой стали | 1 т конструкций | 5,13095 5,401 * 0,95 | 838.17 | 498.25 | 191.28 | 1.78 |  | 4301 | 2556 | 981 | 9 | 50.79 | 260.6
|  | Накладные расходы от ФОТ Сметная прибыль от ФОТ Всего с НР и СП |  | 99% 85% | [5 empty] | 2539 2180 9020
73 | ТСЦ-201-0768 | Отдельные конструктивные элементы зданий и сооружений с преобладанием толстолистовой стали, средняя масса сборочной единицы до 0,5 т | т | 5,13095 5,401 * 0,95 | 12625.15 |  |  |  |  | 64779
74 | ТЕР13-06-003-01 Пр.Минстроя Краснояр.кр. от 12.11.10 №237-О | Очистка поверхности щетками | 1 м2 очищаемой поверхности | 651,7 686 * 0,95 | 8.83 | 8.83 |  |  |  | 5755 | 5755 |  |  | 0.9 | 586.53
|  | Накладные расходы от ФОТ Сметная прибыль от ФОТ Всего с НР и СП |  | 99% 70% | [5 empty] | 5697 4029 15481
75 | ТЕР13-07-001-02 Пр.Минстроя Краснояр.кр. от 12.11.10 №237-О | Обезжиривание поверхностей аппаратов и трубопроводов диаметром до 500 мм уайт-спиритом | 100 м2 обезжириваемой поверхности | 6,517 6,86 * 0,95 | 641.79 | 91.34 | 4.98 | 0.11 |  | 4183 | 595 | 32 | 1 | 9.08 | 59.17
|  | Накладные расходы от ФОТ Сметная прибыль от ФОТ Всего с НР и СП |  | 99% 70% | [5 empty] | 590 417 5190
76 | ТЕР13-03-002-13 Пр.Минстроя Краснояр.кр. от 12.11.10 №237-О | Огрунтовка металлических поверхностей за один раз грунтовкой ЭП-0199 | 100 м2 окрашиваемой поверхности | 6,517 6,86 * 0,95 | 163.32 | 58.42 | 14.88 | 0.11 |  | 1064 | 381 | 97 | 1 | 4.64 | 30.24
|  | Накладные расходы от ФОТ Сметная прибыль от ФОТ Всего с НР и СП |  | 99% 70% | [5 empty] | 378 267 1709
77 | прайс | Грунтовка "Акрус-эпоцинк" | кг | 130,34 137,2 * 0,95 | 80.28 |  |  |  |  | 10464
78 | ТЕР13-03-004-09 Пр.Минстроя Краснояр.кр. от 12.11.10 №237-О | Окраска металлических огрунтованных поверхностей эмалью ЭП-773 (ПЗ=2 (ОЗП=2; ЭМ=2 к расх.; ЗПМ=2; МАТ=2 к расх.; ТЗ=2; ТЗМ=2)) | 100 м2 окрашиваемой поверхности | 6,1275 6,45 * 0,95 | 225.86 | 51.58 | 29.76 | 0.22 |  | 1384 | 316 | 182 | 1 | 4.94 | 30.27
|  | Накладные расходы от ФОТ Сметная прибыль от ФОТ Всего с НР и СП |  | 99% 70% | [5 empty] | 314 222 1920
79 | прайс | Грунт-эмаль "Акрус-эпокс С" | кг | 161,766 170,28 * 0,95 | 73.73 |  |  |  |  | 11927
80 | ТЕР13-03-004-09 Пр.Минстроя Краснояр.кр. от 12.11.10 №237-О | Окраска металлических огрунтованных поверхностей эмалью ЭП-773 | 100 м2 окрашиваемой поверхности | 2,0425 2,15 * 0,95 | 112.93 | 25.79 | 14.88 | 0.11 |  | 231 | 53 | 30 |  | 2.47 | 5.05
|  | Накладные расходы от ФОТ Сметная прибыль от ФОТ Всего с НР и СП |  | 99% 70% | [5 empty] | 52 37 320
81 | прайс | Грунт-эмаль "Акрус-эпокс С" | кг | 26,961 28,38 * 0,95 | 73.73 |  |  |  |  | 1988
82 | ТЕР13-03-004-13 Пр.Минстроя Краснояр.кр. от 12.11.10 №237-О | Окраска металлических огрунтованных поверхностей эмалью ЭП-5116 | 100 м2 окрашиваемой поверхности | 8,17 8,6 * 0,95 | 79.84 | 39.99 | 14.88 | 0.11 |  | 652 | 327 | 122 | 1 | 3.83 | 31.29
|  | Накладные расходы от ФОТ Сметная прибыль от ФОТ Всего с НР и СП |  | 99% 70% | [5 empty] | 325 230 1207
83 | прайс | Эмаль "Акрус-полиур" | кг | 147,06 154,8 * 0,95 | 86.19 |  |  |  |  | 12675
Итого по разделу 5 Фундамент С4-5шт, С5-26 | [9 empty] | 789614 |  |  |  |  | 3073.29
Раздел 6. Опоры
84 | ТЕР33-01-016-01 Пр.Минстроя Краснояр.кр. от 12.11.10 №237-О | Установка стальных опор промежуточных свободностоящих, одностоечных массой до 2 т | 1 т опор | 48,73025 51,295 * 0,95 | 32023.47 | 327.02 | 1947.41 | 109.93 |  | 1560512 | 15936 | 94898 | 5357 | 29.12 | 1419.02
|  | Накладные расходы от ФОТ Сметная прибыль от ФОТ Всего с НР и СП |  | 126% 60% | [5 empty] | 26829 12776 1600117
85 | ТЕР33-01-016-04 Пр.Минстроя Краснояр.кр. от 12.11.10 №237-О | Установка стальных опор промежуточных свободностоящих, одностоечных массой до 7 т | 1 т опор | 61,5486 64,788 * 0,95 | 32373.21 | 373.35 | 2250.82 | 122.36 |  | 1992526 | 22979 | 138535 | 7531 | 32.75 | 2015.72
|  | Накладные расходы от ФОТ Сметная прибыль от ФОТ Всего с НР и СП |  | 126% 60% | [5 empty] | 38443 18306 2049275
86 | ТСЦ-105-0217 | Плакаты предупредительные, путевые сигнальные знаки размер 420х220 мм | 100 шт. | 0,418 0,44 * 0,95 | 5104.45 |  |  |  |  | 2134
Итого по разделу 6 Опоры | [9 empty] | 3651526 |  |  |  |  | 3434.74
Раздел 7. Развозка опор
87 | ТЕР33-04-016-02 Пр.Минстроя Краснояр.кр. от 12.11.10 №237-О | Развозка конструкций и материалов опор ВЛ 0,38-10 кВ по трассе одностоечных железобетонных опор | 1 опора | 41,8 44 * 0,95 | 81.59 | 4.13 | 77.46 | 7.13 |  | 3410 | 173 | 3237 | 298 | 0.44 | 18.39
|  | Накладные расходы от ФОТ Сметная прибыль от ФОТ Всего с НР и СП |  | 126% 60% | [5 empty] | 593 283 4286
88 | ТЕР33-04-016-06 Пр.Минстроя Краснояр.кр. от 12.11.10 №237-О | Развозка конструкций и материалов опор ВЛ 0,38-10 кВ по трассе материалов оснастки сложных опор | 1 опора | 11,4 12 * 0,95 | 26.11 | 2.82 | 23.29 | 2.38 |  | 298 | 32 | 266 | 27 | 0.3 | 3.42
|  | Накладные расходы от ФОТ Сметная прибыль от ФОТ Всего с НР и СП |  | 126% 60% | [5 empty] | 74 35 407
89 | ТЕР33-04-016-05 Пр.Минстроя Краснояр.кр. от 12.11.10 №237-О | Развозка конструкций и материалов опор ВЛ 0,38-10 кВ по трассе материалов оснастки одностоечных опор | 1 опора | 30,4 32 * 0,95 | 22.73 | 2.35 | 20.38 | 2.08 |  | 691 | 71 | 620 | 63 | 0.25 | 7.6
|  | Накладные расходы от ФОТ Сметная прибыль от ФОТ Всего с НР и СП |  | 126% 60% | [5 empty] | 169 80 940
Итого по разделу 7 Развозка опор | [9 empty] | 5634 |  |  |  |  | 29.41
Раздел 8. Кронштенйы
90 | ТЕР33-02-013-10 Пр.Минстроя Краснояр.кр. от 12.11.10 №237-О | Установка стальных конструкций под оборудование массой до 0,01 т | 1 т конструкций | 0,26315 0,277 * 0,95 | 242.9 | 242.9 |  |  |  | 64 | 64 |  |  | 21.63 | 5.69
|  | Накладные расходы от ФОТ Сметная прибыль от ФОТ Всего с НР и СП |  | 126% 60% | [5 empty] | 81 38 183
91 | ТСЦ-111-0041 | Кронштейны для подвески проводов постоянного и переменного тока длиной 3600 мм окрашенные | т | 0,26315 0,277 * 0,95 | 10345.01 |  |  |  |  | 2722
Итого по разделу 8 Кронштенйы | [9 empty] | 2905 |  |  |  |  | 5.69
Раздел 9. Кабельная эстакада
Сваи СМ4-7шт
92 | ТЕР04-01-037-04 Пр.Минстроя Краснояр.кр. от 12.11.10 №237-О | Шнековое бурение скважин станками типа ЛБУ-50 глубиной бурения до 10 м в грунтах группы 4 | 100 м бурения скважины | 0,43624 0,4592 * 0,95 | 11459.77 | 947.59 | 7731.99 | 655.03 |  | 4999 | 413 | 3373 | 286 | 85.6 | 37.34
|  | Накладные расходы от ФОТ Сметная прибыль от ФОТ Всего с НР и СП |  | 123% 51% | [5 empty] | 860 356 6215
93 | ТСЦ-109-0016 | Долота трехшарошечные типа Ш112ТК3-ЦВ | шт. | 0,492955 0,5189 * 0,95 | 1131.3 |  |  |  |  | 558
94 | ТЕР05-01-011-02 Пр.Минстроя Краснояр.кр. от 12.11.10 №237-О | Погружение дизель-молотом копровой установки на базе трактора стальных свай шпунтового ряда массой 1 м до 50 кг, длиной до 8 м в грунты группы 2 | 1 т свай | 1,076502 1,13316 * 0,95 | 1982.11 | 194.22 | 1732.43 | 86.57 |  | 2134 | 209 | 1865 | 93 | 17.95 | 19.32
|  | Накладные расходы от ФОТ Сметная прибыль от ФОТ Всего с НР и СП |  | 150% 80% | [5 empty] | 453 242 2829
95 * | ТСЦ-103-0178 | Трубы стальные электросварные прямошовные со снятой фаской из стали марок БСт2кп-БСт4кп и БСт2пс-БСт4пс наружный диаметр 159 мм, толщина стенки 6 мм | м | 48,022975 50,5505 * 0,95 | 202.76 |  |  |  |  | 9737
96 | ТЕР01-02-061-01 Пр.Минстроя Краснояр.кр. от 12.11.10 №237-О | Засыпка вручную траншей, пазух котлованов и ям, группа грунтов 1 | 100 м3 грунта | 0,018905 0,0199 * 0,95 | 763.76 | 763.76 |  |  |  | 14 | 14 |  |  | 88.5 | 1.67
|  | Накладные расходы от ФОТ Сметная прибыль от ФОТ Всего с НР и СП |  | 88% 45% | [5 empty] | 12 6 32
97 | ТЕР01-01-012-08 Пр.Минстроя Краснояр.кр. от 12.11.10 №237-О | Разработка грунта с погрузкой на автомобили-самосвалы экскаваторами с ковшом вместимостью 1,6 (1,25-1,6) м3, группа грунтов 2 | 1000 м3 грунта | 0,001891 1,99 / 1000 * 0,95 | 6295.71 | 54.09 | 6213.03 | 441.6 |  | 12 |  | 12 | 1 | 6.03 | 0.01
|  | Накладные расходы от ФОТ Сметная прибыль от ФОТ Всего с НР и СП |  | 105% 50% | [5 empty] | 1 1 14
98 * | Цена Заказчика | Песок из карьера №12 | м3 | 1,8905 1,99 * 0,95 | 6.67 |  |  |  |  | 13
99 | 310-3012-1 | Перевозка грузов автомобилями-самосвалами грузоподъемностью 10 т работающих вне карьера: расстояние перевозки 12 км; нормативное время пробега 1,141 час; класс груза 1 | 1 т | 3,0248 (1,99*1,6) * 0,95 | 35.23 |  |  |  |  | 107
|  | НР 0% от ФОТ СП 0% от ФОТ Всего с НР и СП | [7 empty] | 107
100 | ТЕР04-04-003-02 Пр.Минстроя Краснояр.кр. от 12.11.10 №237-О | Засыпка в межтрубное пространство при всех видах бурения песка | 10 м3 засыпаемого материала | 0,094335 0,0993 * 0,95 | 1118.34 | 1118.34 |  |  |  | 105 | 105 |  |  | 114 | 10.75
|  | Накладные расходы от ФОТ Сметная прибыль от ФОТ Всего с НР и СП |  | 123% 51% | [5 empty] | 129 54 288
101 | ТЕР01-01-012-08 Пр.Минстроя Краснояр.кр. от 12.11.10 №237-О | Разработка грунта с погрузкой на автомобили-самосвалы экскаваторами с ковшом вместимостью 1,6 (1,25-1,6) м3, группа грунтов 2 | 1000 м3 грунта | 0,000953 1,003 / 1000 * 0,95 | 6295.71 | 54.09 | 6213.03 | 441.6 |  | 6 |  | 6 |  | 6.03 | 0.01
|  | НР 105% от ФОТ СП 50% от ФОТ Всего с НР и СП |  | 105% 50% | [5 empty] | 6
102 * | Цена Заказчика | Песок из карьера №12 | м3 | 0,95285 1,003 * 0,95 | 6.67 |  |  |  |  | 6
103 | 310-3012-1 | Перевозка грузов автомобилями-самосвалами грузоподъемностью 10 т работающих вне карьера: расстояние перевозки 12 км; нормативное время пробега 1,141 час; класс груза 1 | 1 т | 1,52456 (1,003*1,6) * 0,95 | 35.23 |  |  |  |  | 54
|  | НР 0% от ФОТ СП 0% от ФОТ Всего с НР и СП | [7 empty] | 54
104 | ТЕР09-06-001-02 Пр.Минстроя Краснояр.кр. от 12.11.10 №237-О | Монтаж лотков, решеток, затворов из полосовой и тонколистовой стали | 1 т конструкций | 0,0665 0,07 * 0,95 | 838.17 | 498.25 | 191.28 | 1.78 |  | 56 | 33 | 13 |  | 50.79 | 3.38
|  | Накладные расходы от ФОТ Сметная прибыль от ФОТ Всего с НР и СП |  | 99% 85% | [5 empty] | 33 28 117
105 | ТСЦ-201-0764 | Отдельные конструктивные элементы зданий и сооружений с преобладанием гнутосварных профилей и круглых труб, средняя масса сборочной единицы от 0,1 до 0,5 т | т | 0,0665 0,07 * 0,95 | 13557.49 |  |  |  |  | 902
106 | ТЕР13-06-003-01 Пр.Минстроя Краснояр.кр. от 12.11.10 №237-О | Очистка поверхности щетками | 1 м2 очищаемой поверхности | 23,75 25 * 0,95 | 8.83 | 8.83 |  |  |  | 210 | 210 |  |  | 0.9 | 21.38
|  | Накладные расходы от ФОТ Сметная прибыль от ФОТ Всего с НР и СП |  | 99% 70% | [5 empty] | 208 147 565
107 | ТЕР13-07-001-02 Пр.Минстроя Краснояр.кр. от 12.11.10 №237-О | Обезжиривание поверхностей аппаратов и трубопроводов диаметром до 500 мм уайт-спиритом | 100 м2 обезжириваемой поверхности | 0,2375 0,25 * 0,95 | 641.79 | 91.34 | 4.98 | 0.11 |  | 152 | 22 | 1 |  | 9.08 | 2.16
|  | Накладные расходы от ФОТ Сметная прибыль от ФОТ Всего с НР и СП |  | 99% 70% | [5 empty] | 22 15 189
108 | ТЕР13-03-002-13 Пр.Минстроя Краснояр.кр. от 12.11.10 №237-О | Огрунтовка металлических поверхностей за один раз грунтовкой ЭП-0199 | 100 м2 окрашиваемой поверхности | 0,2375 0,25 * 0,95 | 163.32 | 58.42 | 14.88 | 0.11 |  | 39 | 14 | 4 |  | 4.64 | 1.1
|  | Накладные расходы от ФОТ Сметная прибыль от ФОТ Всего с НР и СП |  | 99% 70% | [5 empty] | 14 10 63
109 | прайс | Грунтовка "Акрус-эпоцинк" | кг | 4,75 5 * 0,95 | 80.28 |  |  |  |  | 381
110 | ТЕР13-03-004-09 Пр.Минстроя Краснояр.кр. от 12.11.10 №237-О | Окраска металлических огрунтованных поверхностей эмалью ЭП-773 (ПЗ=2 (ОЗП=2; ЭМ=2 к расх.; ЗПМ=2; МАТ=2 к расх.; ТЗ=2; ТЗМ=2)) | 100 м2 окрашиваемой поверхности | 0,217835 0,2293 * 0,95 | 225.86 | 51.58 | 29.76 | 0.22 |  | 49 | 11 | 6 |  | 4.94 | 1.08
|  | Накладные расходы от ФОТ Сметная прибыль от ФОТ Всего с НР и СП |  | 99% 70% | [5 empty] | 11 8 68
111 | прайс | Грунт-эмаль "Акрус-эпокс С" | кг | 5,7513 6,054 * 0,95 | 73.73 |  |  |  |  | 424
112 | ТЕР13-03-004-09 Пр.Минстроя Краснояр.кр. от 12.11.10 №237-О | Окраска металлических огрунтованных поверхностей эмалью ЭП-773 | 100 м2 окрашиваемой поверхности | 0,03705 0,039 * 0,95 | 112.93 | 25.79 | 14.88 | 0.11 |  | 4 | 1 | 1 |  | 2.47 | 0.09
|  | Накладные расходы от ФОТ Сметная прибыль от ФОТ Всего с НР и СП |  | 99% 70% | [5 empty] | 1 1 6
113 | прайс | Грунт-эмаль "Акрус-эпокс С" | кг | 0,48925 0,515 * 0,95 | 73.73 |  |  |  |  | 36
114 | ТЕР13-03-004-13 Пр.Минстроя Краснояр.кр. от 12.11.10 №237-О | Окраска металлических огрунтованных поверхностей эмалью ЭП-5116 | 100 м2 окрашиваемой поверхности | 0,254885 0,2683 * 0,95 | 79.84 | 39.99 | 14.88 | 0.11 |  | 20 | 10 | 4 |  | 3.83 | 0.98
|  | Накладные расходы от ФОТ Сметная прибыль от ФОТ Всего с НР и СП |  | 99% 70% | [5 empty] | 10 7 37
115 | прайс | Эмаль "Акрус-полиур" | кг | 4,58755 4,829 * 0,95 | 86.19 |  |  |  |  | 395
Кабельная эстакада
116 | ТЕР09-02-019-01 Пр.Минстроя Краснояр.кр. от 12.11.10 №237-О | Монтаж унифицированных эстакад пролетом до 18 м одноярусных (2.Прил.9.1При применении в рабочих чертежах марок стали с повышенным расчетным сопротивлением: предел текучести в зависимости от вида толщины проката 265-345 МПа (27-35 кгс/мм2), марка стали С345, С345к, С345Т1 - прочие конструктивные элементы ПЗ=1,1 (ОЗП=1,1; ЭМ=1,1; ЗПМ=1,1; МАТ=1,1)) | 1 т конструкций | 1,074355 1,1309 * 0,95 | 2305.03 | 540.05 | 1212.08 | 68.71 |  | 2476 | 580 | 1302 | 74 | 44.35 | 47.65
|  | Накладные расходы от ФОТ Сметная прибыль от ФОТ Всего с НР и СП |  | 99% 85% | [5 empty] | 647 556 3679
117 | ТСЦ-201-0664 | Эстакады открытые кабельные и для прокладки трубопроводов: пролетные строения, опоры, седла, кронштейны | т | 1,074355 1,1309 * 0,95 | 13215.84 |  |  |  |  | 14199
118 | ТЕР13-03-004-09 Пр.Минстроя Краснояр.кр. от 12.11.10 №237-О | Окраска металлических огрунтованных поверхностей эмалью ЭП-773 | 100 м2 окрашиваемой поверхности | 0,456 0,48 * 0,95 | 112.93 | 25.79 | 14.88 | 0.11 |  | 51 | 12 | 7 |  | 2.47 | 1.13
|  | Накладные расходы от ФОТ Сметная прибыль от ФОТ Всего с НР и СП |  | 99% 70% | [5 empty] | 12 8 71
119 | прайс | Грунт-эмаль "Акрус-эпокс С" | кг | 6,0572 6,376 * 0,95 | 73.73 |  |  |  |  | 447
120 | ТЕР13-03-004-13 Пр.Минстроя Краснояр.кр. от 12.11.10 №237-О | Окраска металлических огрунтованных поверхностей эмалью ЭП-5116 | 100 м2 окрашиваемой поверхности | 0,45885 0,483 * 0,95 | 79.84 | 39.99 | 14.88 | 0.11 |  | 37 | 18 | 7 |  | 3.83 | 1.76
|  | Накладные расходы от ФОТ Сметная прибыль от ФОТ Всего с НР и СП |  | 99% 70% | [5 empty] | 18 13 68
121 | прайс | Эмаль "Акрус-полиур" | кг | 8,2593 8,694 * 0,95 | 86.19 |  |  |  |  | 712
Итого по разделу 9 Кабельная эстакада | [9 empty] | 42217 |  |  |  |  | 149.81
Раздел 10. Высоковольтное оборудование
122 | ТЕРм08-01-015-10 Пр.Минстроя Краснояр.кр. от 12.11.10 №237-О | Ограничитель перенапряжений нелинейный напряжением 220 кВ | 1 компл. (3 фазы) | 14,25 15 * 0,95 | 1237.2 | 156.09 | 730.9 | 65.83 |  | 17630 | 2224 | 10415 | 938 | 14.1 | 200.93
|  | Накладные расходы от ФОТ Сметная прибыль от ФОТ Всего с НР и СП |  | 105% 65% | [5 empty] | 3320 2055 23005
123 О | прайс | Ограничитель напряжения ОПН-10 | компл. | 14,25 15 * 0,95 | 732.73 |  |  |  | 10441 | 10441
124 | ТЕР33-04-030-03 Пр.Минстроя Краснояр.кр. от 12.11.10 №237-О | Установка разъединителей с помощью механизмов | 1 компл. | 4,75 5 * 0,95 | 294.31 | 93.6 | 196.76 | 9.81 |  | 1398 | 445 | 935 | 47 | 8.09 | 38.43
|  | Накладные расходы от ФОТ Сметная прибыль от ФОТ Всего с НР и СП |  | 126% 60% | [5 empty] | 620 295 2313
125 О | прайс | Разъединитель наружной установки РЛК СЭЩ-1б-II-10/400-УХЛ1 | компл. | 4,75 5 * 0,95 | 6818.18 |  |  |  | 32386 | 32386
126 | ТЕРм08-01-081-01 Пр.Минстроя Краснояр.кр. от 12.11.10 №237-О | Аппарат (кнопка, ключ управления, замок электромагнитной блокировки, звуковой сигнал, сигнальная лампа) управления и сигнализации, количество подключаемых концов до 2 | 1 шт. | 9,5 10 * 0,95 | 33.8 | 12.51 | 17.24 | 0.59 |  | 321 | 119 | 164 | 6 | 1.13 | 10.74
|  | Накладные расходы от ФОТ Сметная прибыль от ФОТ Всего с НР и СП |  | 105% 65% | [5 empty] | 131 81 533
127 | Прайс | Блок-замок ЗБ-1М УХЛ1 | шт | 4,75 5 * 0,95 | 157.77 |  |  |  |  | 749
128 | Прайс | Ключ КЭЗ-1М УХЛ1 | шт | 4,75 5 * 0,95 | 155.34 |  |  |  |  | 738
Итого по разделу 10 Высоковольтное оборудование | [9 empty] | 70166 |  |  |  |  | 250.1
Раздел 11. Подвеска проводов
129 | ТЕР33-04-009-02 Пр.Минстроя Краснояр.кр. от 12.11.10 №237-О | Подвеска проводов ВЛ 6-10 кВ в ненаселенной местности сечением свыше 35 мм2 с помощью механизмов | 1 км линии (3 провода) при 10 опорах | 5,3789 5,662 * 0,95 | 3089.73 | 522.68 | 2256.57 | 196.82 |  | 16619 | 2811 | 12138 | 1059 | 48.94 | 263.24
|  | Накладные расходы от ФОТ Сметная прибыль от ФОТ Всего с НР и СП |  | 126% 60% | [5 empty] | 4876 2322 23817
130 | ТЕР33-04-011-04 Пр.Минстроя Краснояр.кр. от 12.11.10 №237-О | Подвеска проводов ВЛ 10 кВ на переходах через препятствия автомобильные дороги 2 и 3 категории с двумя линиями связи | 1 переход | 0,95 1 * 0,95 | 387.18 | 212.26 | 174.92 |  |  | 368 | 202 | 166 |  | 20.1 | 19.1
|  | Накладные расходы от ФОТ Сметная прибыль от ФОТ Всего с НР и СП |  | 126% 60% | [5 empty] | 255 121 744
131 * | ТСЦ-502-0322 | Провода неизолированные для воздушных линий электропередачи из стальных оцинкованных проволок 1 группы и алюминиевых проволок марки АС, сечением 120/19 мм2 | т | 16,1975 17,05 * 0,95 | 67849.33 |  |  |  |  | 1098990
132 | Прайс | Гаситель вибрации для провода ГВУ-1,2-1,6 | шт | 70,3 74 * 0,95 | 214.55 |  |  |  |  | 15083
133 | Прайс | Птицезащитное устройство 3П-АП2 | шт | 228 240 * 0,95 | 339.81 |  |  |  |  | 77477
134 | Прайс | Маркер провода SP43 | шт | 1043,1 1098 * 0,95 | 680.34 |  |  |  |  | 709663
Линейная арматура
135 | Прайс | Изолятор линейный ЛК70/10-И-3 СП | шт | 321,1 338 * 0,95 | 169.9 |  |  |  |  | 54555
136 | Прайс | Изолятор линейный штыревой ШПУ 10 УХЛ1 | шт | 14,25 15 * 0,95 | 168.74 |  |  |  |  | 2405
137 | ТСЦ-509-0130 | Ушко однолапчатое У1-12-16 | шт. | 321,1 338 * 0,95 | 93.15 |  |  |  |  | 29910
138 | ТСЦ-509-0458 | Зажимы натяжные болтовые НБН алюминиевые для крепления многопроволочных проводов сечением 95-120 мм2 | шт. | 159,6 168 * 0,95 | 361.15 |  |  |  |  | 57640
139 | Прайс | Узел крепления КПГ-7-1 | шт | 321,1 338 * 0,95 | 279.13 |  |  |  |  | 89629
140 | Прайс | Зажим поддерживающий ПГН-3-5 | шт | 161,5 170 * 0,95 | 30.04 |  |  |  |  | 4851
141 | ТСЦ-509-0262 | Зажим плашечный | шт. | 76,95 81 * 0,95 | 28.18 |  |  |  |  | 2168
142 | ТСЦ-509-0102 | Скобы | 10 шт. | 32,585 34,3 * 0,95 | 132.43 |  |  |  |  | 4315
143 | Прайс | Колпачки КП-22 | шт | 14,25 15 * 0,95 | 1.13 |  |  |  |  | 16
144 | Прайс | Зажим аппаратный А2А-120-2 | шт | 28,5 30 * 0,95 | 37.14 |  |  |  |  | 1058
145 | Прайс | Вязка ПВС 120-20 | шт | 14,25 15 * 0,95 | 31.55 |  |  |  |  | 450
Итого по разделу 11 Подвеска проводов | [9 empty] | 2172771 |  |  |  |  | 282.34
Раздел 12. Заземление
146 | ТЕР01-02-055-01 Пр.Минстроя Краснояр.кр. от 12.11.10 №237-О | Разработка грунта вручную с креплениями в траншеях шириной до 2 м, глубиной до 2 м, группа грунтов 1 | 100 м3 грунта | 1,102 1,16 * 0,95 | 1205 | 1205 |  |  |  | 1328 | 1328 |  |  | 125 | 137.75
|  | Накладные расходы от ФОТ Сметная прибыль от ФОТ Всего с НР и СП |  | 88% 45% | [5 empty] | 1169 598 3095
147 | ТЕР01-02-061-01 Пр.Минстроя Краснояр.кр. от 12.11.10 №237-О | Засыпка вручную траншей, пазух котлованов и ям, группа грунтов 1 | 100 м3 грунта | 1,102 1,16 * 0,95 | 763.76 | 763.76 |  |  |  | 842 | 842 |  |  | 88.5 | 97.53
|  | Накладные расходы от ФОТ Сметная прибыль от ФОТ Всего с НР и СП |  | 88% 45% | [5 empty] | 741 379 1962
148 | ТЕРм08-02-472-02 Пр.Минстроя Краснояр.кр. от 12.11.10 №237-О | Заземлитель горизонтальный из стали полосовой сечением 160 мм2 | 100 м | 5,51 5,8 * 0,95 | 2062.24 | 179.61 | 130.53 | 3.27 |  | 11363 | 990 | 719 | 18 | 16.6 | 91.47
|  | Накладные расходы от ФОТ Сметная прибыль от ФОТ Всего с НР и СП |  | 105% 65% | [5 empty] | 1058 655 13076
Итого по разделу 12 Заземление | [9 empty] | 18133 |  |  |  |  | 326.75
Раздел 13. Активное соляное заземление АС-6НВ-ПИТОН, 44 компл.
149 | ТЕР04-01-037-04 Пр.Минстроя Краснояр.кр. от 12.11.10 №237-О | Шнековое бурение скважин станками типа ЛБУ-50 глубиной бурения до 10 м в грунтах группы 4 | 100 м бурения скважины | 2,717 2,86 * 0,95 | 11459.77 | 947.59 | 7731.99 | 655.03 |  | 31136 | 2575 | 21008 | 1780 | 85.6 | 232.58
|  | Накладные расходы от ФОТ Сметная прибыль от ФОТ Всего с НР и СП |  | 123% 51% | [5 empty] | 5357 2221 38714
150 | ТСЦ-109-0016 | Долота трехшарошечные типа Ш112ТК3-ЦВ | шт. | 3,0704 3,232 * 0,95 | 1131.3 |  |  |  |  | 3474
151 | ТЕР33-03-004-01 Пр.Минстроя Краснояр.кр. от 12.11.10 №237-О | Забивка вертикальных заземлителей механизированная на глубину до 5 м | 1 заземлитель | 41,8 44 * 0,95 | 194.85 | 7.88 | 134.04 | 6.75 |  | 8145 | 329 | 5603 | 282 | 0.81 | 33.86
|  | Накладные расходы от ФОТ Сметная прибыль от ФОТ Всего с НР и СП |  | 126% 60% | [5 empty] | 770 367 9282
152 * | Прайс | Комплект активного соляного заземления "10 Ом" АС-6НВ-ПИТОН: Активный соляной электрод "ПИТОН" -1 шт., соляной наполнитель "10 Ом" (24 кг) -10шт., грунтовый катализатор "ГАК-30" (30 кг), полипропиленовый инспекционный колодец ИК-01 -1 шт., зажим для подкючения проводника -1 шт., лента гидроизоляционная, ширина 50мм, длина 10 метров -1шт. | компл. | 41,8 44 * 0,95 | 28848.53 |  |  |  |  | 1205869
153 | ТЕР04-04-003-02 Пр.Минстроя Краснояр.кр. от 12.11.10 №237-О | Засыпка в межтрубное пространство при всех видах бурения песка | 10 м3 засыпаемого материала | 2,47 2,6 * 0,95 | 1118.34 | 1118.34 |  |  |  | 2762 | 2762 |  |  | 114 | 281.58
|  | Накладные расходы от ФОТ Сметная прибыль от ФОТ Всего с НР и СП |  | 123% 51% | [5 empty] | 3397 1409 7568
154 | ТЕР01-01-012-08 Пр.Минстроя Краснояр.кр. от 12.11.10 №237-О | Разработка грунта с погрузкой на автомобили-самосвалы экскаваторами с ковшом вместимостью 1,6 (1,25-1,6) м3, группа грунтов 2 | 1000 м3 грунта | 0,024947 26,26 / 1000 * 0,95 | 6295.71 | 54.09 | 6213.03 | 441.6 |  | 157 | 1 | 155 | 11 | 6.03 | 0.15
|  | Накладные расходы от ФОТ Сметная прибыль от ФОТ Всего с НР и СП |  | 105% 50% | [5 empty] | 13 6 176
155 * | Цена Заказчика | Песок из карьера №12 | м3 | 24,947 26,26 * 0,95 | 6.67 |  |  |  |  | 166
156 | 310-3012-1 | Перевозка грузов автомобилями-самосвалами грузоподъемностью 10 т работающих вне карьера: расстояние перевозки 12 км; нормативное время пробега 1,141 час; класс груза 1 | 1 т | 39,9152 (26,26*1,6) * 0,95 | 35.23 |  |  |  |  | 1406
|  | НР 0% от ФОТ СП 0% от ФОТ Всего с НР и СП | [7 empty] | 1406
157 | ТЕР01-02-061-01 Пр.Минстроя Краснояр.кр. от 12.11.10 №237-О | Засыпка вручную траншей, пазух котлованов и ям, группа грунтов 1 | 100 м3 грунта | 0,095 0,1 * 0,95 | 763.76 | 763.76 |  |  |  | 73 | 73 |  |  | 88.5 | 8.41
|  | Накладные расходы от ФОТ Сметная прибыль от ФОТ Всего с НР и СП |  | 88% 45% | [5 empty] | 64 33 170
158 | ТЕР47-01-084-03 Пр.Минстроя Краснояр.кр. от 12.11.10 №237-О | Полив зеленых насаждений из ведер | 1 м3 выливаемой воды | 2,755 2,9 * 0,95 | 76.92 | 21.19 |  |  |  | 212 | 58 |  |  | 2.16 | 5.95
|  | Накладные расходы от ФОТ Сметная прибыль от ФОТ Всего с НР и СП |  | 140% 90% | [5 empty] | 81 52 345
Итого по разделу 13 Активное соляное заземление АС-6НВ-ПИТОН, 44 компл. | [9 empty] | 1267170 |  |  |  |  | 562.53
Раздел 14. ВОЛС
159 | ТЕРм10-06-035-01 Пр.Минстроя Краснояр.кр. от 12.11.10 №237-О | Кабель на столбовой линии, масса 1 м до 2 кг | 100 м кабеля | 53,789 5662 / 100 * 0,95 | 880.23 | 173.23 | 388.71 | 27.54 |  | 47347 | 9318 | 20908 | 1481 | 17 | 914.41
|  | Накладные расходы от ФОТ Сметная прибыль от ФОТ Всего с НР и СП |  | 110% 65% | [5 empty] | 11879 7019 66245
160 * | ТСЦ-501-8149 | Кабель связи оптический ОКСНМ-10-01-0,22-24(6,0) | 1000 м | 5,64775 5945 / 1000 * 0,95 | 52803.03 |  |  |  |  | 298218
161 | ТЕРм10-06-052-01 Пр.Минстроя Краснояр.кр. от 12.11.10 №237-О | Муфты прямые с учетом измерений рефлектометром в процессе монтажа на зоновом кабеле в котловане с числом волокон 4 | 1 шт. | 1,9 2 * 0,95 | 40694.02 | 772.72 | 35558.64 | 974.86 |  | 77319 | 1468 | 67561 | 1852 | 52 | 98.8
|  | Накладные расходы от ФОТ Сметная прибыль от ФОТ Всего с НР и СП |  | 132% 70% | [5 empty] | 4382 2324 84025
162 | ТЕРм10-06-053-01 Пр.Минстроя Краснояр.кр. от 12.11.10 №237-О | Измерение затухания на кабельной площадке волоконно-оптического кабеля ГТС с числом волокон 4 | 1 кабель (строительная длина) | 4,75 5 * 0,95 | 3391.78 | 118.88 | 3270.52 | 65.86 |  | 16111 | 565 | 15535 | 313 | 8 | 38
|  | Накладные расходы от ФОТ Сметная прибыль от ФОТ Всего с НР и СП |  | 110% 65% | [5 empty] | 966 571 17648
163 | ТЕРм10-06-054-01 Пр.Минстроя Краснояр.кр. от 12.11.10 №237-О | Измерение на смонтированном участке волоконно-оптического кабеля ГТС в одном направлении с числом волокон 4 | 1 участок | 0,95 1 * 0,95 | 2371.04 | 74.3 | 2295.25 | 46.22 |  | 2252 | 71 | 2180 | 44 | 5 | 4.75
|  | Накладные расходы от ФОТ Сметная прибыль от ФОТ Всего с НР и СП |  | 110% 65% | [5 empty] | 127 75 2454
Итого по разделу 14 ВОЛС | [9 empty] | 468589 |  |  |  |  | 1055.96
ИТОГИ ПО СМЕТЕ:
Итого прямые затраты по смете в ценах 2001г. | [9 empty] | 8986538 | 125218 | 643382 | 37351 |  | 11907.4
Накладные расходы | [9 empty] | 192185
В том числе, справочно:
88% ФОТ (от 12713) (Поз. 2, 7, 11, 22, 27, 32, 40, 64, 96, 146-147, 157) | [9 empty] | 11187
99% ФОТ (от 11294) (Поз. 48-49, 72-73, 104-105, 116-117, 50-59, 74-83, 106-115, 118-121) | [9 empty] | 11181
105% ФОТ (от 21563) (Поз. 1, 3-6, 8-10, 12-15, 17, 20-21, 23, 26, 28-31, 33, 41, 45, 65, 69, 97, 101, 154, 122, 126-128, 148) | [9 empty] | 22641
110% ФОТ (от 11792) (Поз. 159-160, 162-163) | [9 empty] | 12971
123% ФОТ (от 25588) (Поз. 36-37, 44, 60-61, 68, 92-93, 100, 149-150, 153) | [9 empty] | 31473
126% ФОТ (от 64204) (Поз. 24, 34-35, 84-91, 124, 129-145, 151-152) | [9 empty] | 80897
132% ФОТ (от 3320) (Поз. 161) | [9 empty] | 4382
134% ФОТ (от 4269) (Поз. 16, 18, 25, 42, 46, 66, 70, 98, 102, 155) | [9 empty] | 5720
140% ФОТ (от 58) (Поз. 158) | [9 empty] | 81
150% ФОТ (от 7768) (Поз. 38-39, 62-63, 94-95) | [9 empty] | 11652
Сметная прибыль | [9 empty] | 96783
В том числе, справочно:
45% ФОТ (от 12713) (Поз. 2, 7, 11, 22, 27, 32, 40, 64, 96, 146-147, 157) | [9 empty] | 5721
50% ФОТ (от 17268) (Поз. 1, 3-6, 8-10, 12-15, 17, 20-21, 23, 26, 28-31, 33, 41, 45, 65, 69, 97, 101, 154) | [9 empty] | 8634
51% ФОТ (от 25588) (Поз. 36-37, 44, 60-61, 68, 92-93, 100, 149-150, 153) | [9 empty] | 13050
60% ФОТ (от 64204) (Поз. 24, 34-35, 84-91, 124, 129-145, 151-152) | [9 empty] | 38522
65% ФОТ (от 16087) (Поз. 122, 126-128, 148, 159-160, 162-163) | [9 empty] | 10457
70% ФОТ (от 11357) (Поз. 50-59, 74-83, 106-115, 118-121, 161) | [9 empty] | 7950
80% ФОТ (от 12037) (Поз. 16, 18, 25, 42, 46, 66, 70, 98, 102, 155, 38-39, 62-63, 94-95) | [9 empty] | 9629
85% ФОТ (от 3257) (Поз. 48-49, 72-73, 104-105, 116-117) | [9 empty] | 2768
90% ФОТ (от 58) (Поз. 158) | [9 empty] | 52
ВСЕГО по смете | [9 empty] | 9275506 |  |  |  |  | 11907.4
Итого Строительные работы | [9 empty] | 8725987 |  |  |  |  | 10548.3
Итого Монтажные работы | [9 empty] | 506692 |  |  |  |  | 1359.1
Итого Оборудование | [9 empty] | 42827
Итого | [9 empty] | 9275506 |  |  |  |  | 11907.4
В том числе:
Материалы | [9 empty] | 8160224
Машины и механизмы | [9 empty] | 643382
ФОТ | [9 empty] | 162569
Оборудование | [9 empty] | 42827
Накладные расходы | [9 empty] | 192185
Сметная прибыль | [9 empty] | 96783
ВСЕГО по смете | [9 empty] | 9275506 |  |  |  |  | 11907.4
Материалы заказчика
101-1129 Прокат толстолистовой горячекатаный с обрезными кромками, толщиной 9-12 мм, улучшенной плоскостности и повышенной точности прокатки из углеродистой стали обыкновенного качества, марки Ст3сп, "т" Кол-во: 1,1126 = 0,0216{п.38} + 1,091{п.62} | [9 empty] | 7995
201-9025 Опоры стальные оцинкованные, "т" Кол-во: 114,1621 = 0,5721{п.34} + 50,19{п.84} + 63,4{п.85} | [9 empty] | 3297294
403-2461 Фундаменты сборные железобетонные ВЛ и ОРУ, "м3" Кол-во: 105,4{п.24} | [9 empty] | 477327
Прайс Комплект активного соляного заземления "10 Ом" АС-6НВ-ПИТОН: Активный соляной электрод "ПИТОН" -1 шт., соляной наполнитель "10 Ом" (24 кг) -10шт., грунтовый катализатор "ГАК-30" (30 кг), полипропиленовый инспекционный колодец ИК-01 -1 шт., зажим для подкючения проводника -1 шт., лента гидроизоляционная, ширина 50мм, длина 10 метров -1шт., "компл." Кол-во: 41,8{п.152} | [9 empty] | 1205869
ТСЦ-101-1714 Болты с гайками и шайбами строительные, "т" Кол-во: 0,003335{п.35} | [9 empty] | 54
ТСЦ-103-0178 Трубы стальные электросварные прямошовные со снятой фаской из стали марок БСт2кп-БСт4кп и БСт2пс-БСт4пс наружный диаметр 159 мм, толщина стенки 6 мм, "м" Кол-во: 48,022975{п.95} | [9 empty] | 9737
ТСЦ-103-0204 Трубы стальные электросварные прямошовные со снятой фаской из стали марок БСт2кп-БСт4кп и БСт2пс-БСт4пс наружный диаметр 325 мм, толщина стенки 8 мм, "м" Кол-во: 9,90204{п.39} | [9 empty] | 5370
ТСЦ-103-0245 Трубы стальные электросварные прямошовные и спирально-шовные группы А и Б с сопротивлением по разрыву 38 кгс/мм2, наружный диаметр 720 мм, толщина стенки 9 мм, "м" Кол-во: 291,01635{п.63} | [9 empty] | 485113
ТСЦ-501-8149 Кабель связи оптический ОКСНМ-10-01-0,22-24(6,0), "1000 м" Кол-во: 5,64775{п.160} | [9 empty] | 298218
ТСЦ-502-0322 Провода неизолированные для воздушных линий электропередачи из стальных оцинкованных проволок 1 группы и алюминиевых проволок марки АС, сечением 120/19 мм2, "т" Кол-во: 16,1975{п.131} | [9 empty] | 1098990
Цена Заказчика Песок из карьера №12, "м3" Кол-во: 264,0829 = 90,06{п.18} + 0,456{п.42} + 0,86355{п.46} + 26,543{п.66} + 118,37{п.70} + 1,8905{п.98} + 0,95285{п.102} + 24,947{п.155} | [9 empty] | 1761
Итого | [9 empty] | 6887728
ПОТРЕБНОЕ КОЛИЧЕСТВО РЕСУРСОВ:
№ п.п | Код ресурса | Наименование | Ед. изм. | Кол-во
Ресурсы подрядчика
Трудозатраты
1 | 1-1-5 | Затраты труда рабочих (ср 1,5) | чел.час | 285.66
2 | 1-2-0 | Затраты труда рабочих (ср 2) | чел.час | 67
3 | 1-2-5 | Затраты труда рабочих (ср 2,5) | чел.час | 202.03
4 | 1-2-8 | Затраты труда рабочих (ср 2,8) | чел.час | 198.6
5 | 1-2-9 | Затраты труда рабочих (ср 2,9) | чел.час | 33.86
6 | 1-3-0 | Затраты труда рабочих (ср 3) | чел.час | 4097.18
7 | 1-3-2 | Затраты труда рабочих (ср 3,2) | чел.час | 63.83
8 | 1-3-3 | Затраты труда рабочих (ср 3,3) | чел.час | 914.41
9 | 1-3-5 | Затраты труда рабочих (ср 3,5) | чел.час | 511.32
10 | 1-3-6 | Затраты труда рабочих (ср 3,6) | чел.час | 19.1
11 | 1-3-7 | Затраты труда рабочих (ср 3,7) | чел.час | 263.24
12 | 1-3-8 | Затраты труда рабочих (ср 3,8) | чел.час | 596.46
13 | 1-3-9 | Затраты труда рабочих (ср 3,9) | чел.час | 217.97
14 | 1-4-0 | Затраты труда рабочих (ср 4) | чел.час | 767.52
15 | 1-4-1 | Затраты труда рабочих (ср 4,1) | чел.час | 1440.89
16 | 1-4-2 | Затраты труда рабочих (ср 4,2) | чел.час | 2015.72
17 | 1-4-3 | Затраты труда рабочих (ср 4,3) | чел.час | 38.43
18 | 1-4-9 | Затраты труда рабочих (ср 4,9) | чел.час | 32.62
19 | 1-6-0 | Затраты труда рабочих (ср 6) | чел.час | 141.55
20 | 2 | Затраты труда машинистов | чел.час | 2658.28
Машины и механизмы
21 | 010201 | Прицепы тракторные 2 т | маш.-ч | 16.11
22 | 010410 | Тракторы на пневмоколесном ходу при работе на других видах строительства 59 кВт (80 л.с.) | маш.-ч | 56.77
23 | 021102 | Краны на автомобильном ходу при работе на монтаже технологического оборудования 10 т | маш.-ч | 44.47
24 | 021141 | Краны на автомобильном ходу при работе на других видах строительства 10 т | маш.-ч | 29.36
25 | 021402 | Краны на пневмоколесном ходу при работе на монтаже технологического оборудования 25 т | маш.-ч | 2.62
26 | 021439 | Краны на пневмоколесном ходу при работе на других видах строительства 25 т | маш.-ч | 106.47
27 | 030101 | Автопогрузчики 5 т | маш.-ч | 0.36
28 | 030201 | Домкраты гидравлические грузоподъемностью 6,3 т | маш.-ч | 400.46
29 | 030401 | Лебедки электрические тяговым усилием до 5,79 кН (0,59 т) | маш.-ч | 0.36
30 | 030402 | Лебедки электрические тяговым усилием до 12,26 кН (1,25 т) | маш.-ч | 8.72
31 | 030404 | Лебедки электрические тяговым усилием до 31,39 кН (3,2 т) | маш.-ч | 54.83
32 | 030851 | Стрелы монтажные А-образные высотой до 22 м для подъема опор ВЛ | маш.-ч | 32.62
33 | 030861 | Шарниры монтажные для подъема стальных опор ВЛ | маш.-ч | 32.62
34 | 030902 | Подъемники гидравлические высотой подъема 10 м | маш.-ч | 21.8
35 | 031001 | Автогидроподъемники высотой подъема 12 м | маш.-ч | 35.66
36 | 031812 | Погрузчики одноковшовые универсальные фронтальные пневмоколесные 3 т | маш.-ч | 6
37 | 040202 | Агрегаты сварочные передвижные с номинальным сварочным током 250-400 А с дизельным двигателем | маш.-ч | 92.41
38 | 040502 | Установки для сварки ручной дуговой (постоянного тока) | маш.-ч | 56.3
39 | 040504 | Аппарат для газовой сварки и резки | маш.-ч | 16.96
40 | 041000 | Преобразователи сварочные с номинальным сварочным током 315-500 А | маш.-ч | 16.98
41 | 041400 | Электрические печи для сушки сварочных материалов с регулированием температуры в пределах от 80 °С до 500 °С | маш.-ч | 0.73
42 | 050101 | Компрессоры передвижные с двигателем внутреннего сгорания давлением до 686 кПа (7 ат), производительность 2,2 м3/мин | маш.-ч | 15.76
43 | 050102 | Компрессоры передвижные с двигателем внутреннего сгорания давлением до 686 кПа (7 ат), производительность 5 м3/мин | маш.-ч | 196.83
44 | 060248 | Экскаваторы одноковшовые дизельные на гусеничном ходу при работе на других видах строительства 0,65 м3 | маш.-ч | 142.56
45 | 060251 | Экскаваторы одноковшовые дизельные на гусеничном ходу при работе на других видах строительства 1,6 м3 | маш.-ч | 3.37
46 | 070149 | Бульдозеры при работе на других видах строительства 79 кВт (108 л.с.) | маш.-ч | 1.05
47 | 070150 | Бульдозеры при работе на других видах строительства 96 кВт (130 л.с.) | маш.-ч | 353.78
48 | 100401 | Комплекты оборудования шнекового бурения на базе автомобиля глубина бурения до 50 м, грузоподъемность мачты 3,7 т | маш.-ч | 261.7
49 | 121011 | Котлы битумные передвижные 400 л | маш.-ч | 20.05
50 | 140110 | Агрегаты копровые без дизель-молота на базе трактора 80 кВт (108 л.с.) | маш.-ч | 112.14
51 | 140502 | Дизель-молоты 1,25 т | маш.-ч | 112.14
52 | 160202 | Краны на тракторе 121 кВт (165 л.с.) 10 т (прицепные) | маш.-ч | 399.97
53 | 160601 | Тракторы на гусеничном ходу с лебедкой 132 кВт (180 л.с.) | маш.-ч | 514.26
54 | 161001 | Краны на автомобильном ходу 10 т | маш.-ч | 3.14
55 | 161002 | Краны на автомобильном ходу 16 т | маш.-ч | 86.96
56 | 170300 | Комплексные машины машина монтажная для выполнения работ при прокладке и монтаже кабеля на базе автомобиля ГАЗ-66 | маш.-ч | 170.01
57 | 171312 | Лаборатория передвижная монтажно-измерительная на базе автомобиля КАМАЗ-43101 (ЛИОК) | маш.-ч | 89.91
58 | 330206 | Дрели электрические | маш.-ч | 2.01
59 | 330301 | Машины шлифовальные электрические | маш.-ч | 9.35
60 | 331100 | Трамбовки пневматические при работе от передвижных компрессорных станций | маш.-ч | 717.98
61 | 331481 | Машины пневматические ПУМ-3 | маш.-ч | 25.5
62 | 340101 | Агрегаты окрасочные высокого давления для окраски поверхностей конструкций мощностью 1 кВт | маш.-ч | 35.76
63 | 400001 | Автомобили бортовые, грузоподъемность до 5 т | маш.-ч | 24.15
64 | 400002 | Автомобили бортовые, грузоподъемность до 8 т | маш.-ч | 7.29
65 | 400101 | Тягачи седельные, грузоподъемность 12 т | маш.-ч | 5.23
66 | 400111 | Полуприцепы общего назначения, грузоподъемность 12 т | маш.-ч | 5.23
67 | 400311 | Спецавтомашины грузоподъемностью до 8 т, вездеходы | маш.-ч | 249.23
Материалы
68 | 101-0069 | Бензин авиационный Б-70 | т | 0.0019
69 | 101-0073 | Битумы нефтяные строительные марки БН-90/10 | т | 0.1645
70 | 101-0113 | Бязь суровая арт. 6804 | 10 м2 | 0.8978
71 | 101-0309 | Канаты пеньковые пропитанные | т | 0.0006
72 | 101-0322 | Керосин для технических целей марок КТ-1, КТ-2 | т | 0.2468
73 | 101-0324 | Кислород технический газообразный | м3 | 14.3333
74 | 101-0388 | Краски масляные земляные марки МА-0115 мумия, сурик железный | т | 0.0009
75 | 101-0594 | Мастика битумная кровельная горячая | т | 2.468
76 | 101-0782 | Поковки из квадратных заготовок, масса 1,8 кг | т | 0.0282
77 | 101-0797 | Проволока горячекатаная в мотках, диаметром 6,3-6,5 мм | т | 0.0002
78 | 101-0962 | Смазка солидол жировой марки «Ж» | т | 0.0001
79 | 101-1019 | Швеллеры № 40 из стали марки Ст0 | т | 0.0122
80 | 101-1292 | Уайт-спирит | т | 0.2267
81 | 101-1513 | Электроды диаметром 4 мм Э42 | т | 0.0356
82 | 101-1515 | Электроды диаметром 4 мм Э46 | т | 0.0073
83 | 101-1522 | Электроды диаметром 5 мм Э42А | т | 0.1589
84 | 101-1602 | Ацетилен газообразный технический | м3 | 0.9863
85 | 101-1699 | Патроны для пристрелки | 10 шт. | 12.83
86 | 101-1714 | Болты с гайками и шайбами строительные | т | 0.0369
87 | 101-1745 | Бензин растворитель | т | 0.0003
88 | 101-1755 | Сталь полосовая, марка стали Ст3сп шириной 50-200 мм толщиной 4-5 мм | т | 0.1568
89 | 101-1757 | Ветошь | кг | 36.5479
90 | 101-1805 | Гвозди строительные | т | 0.0001
91 | 101-1889 | Сталь полосовая 40х4 мм, кипящая | т | 0.7163
92 | 101-1924 | Электроды диаметром 4 мм Э42А | кг | 36.309
93 | 101-1963 | Канифоль сосновая | кг | 0.0029
94 | 101-1977 | Болты с гайками и шайбами строительные | кг | 115.97
95 | 101-2021 | Заполнитель гидрофобный «Гидрофобинол М» | кг | 4.75
96 | 101-2022 | Лента «Сэвилен» | кг | 0.608
97 | 101-2091 | Хомутик | шт. | 1.076
98 | 101-2143 | Краска | кг | 1.568
99 | 101-2278 | Пропан-бутан, смесь техническая | кг | 2.9642
100 | 101-2349 | Смазка ЗЭС | кг | 0.5854
101 | 101-2354 | Спирт этиловый ректификованный технический, сорт I | кг | 0.0494
102 | 101-2357 | Бумага шлифовальная | лист | 1.425
103 | 101-2467 | Растворитель марки Р-4 | т | 0.0037
104 | 101-2472 | Растворитель марки № 646 | т | 0.0421
105 | 101-2493 | Лента липкая изоляционная на поликасиновом компаунде марки ЛСЭПЛ, шириной 20-30 мм, толщиной от 0,14 до 0,19 мм | кг | 0.228
106 | 101-2494 | Лента смоляная на основе хлопкополиэфирной ткани толщиной 0,8 мм | кг | 0.1076
107 | 101-2501 | Лента полиэтиленовая с липким слоем марка А | кг | 0.3325
108 | 101-3911 | Дюбели для пристрелки стальные | 10 шт. | 12.83
109 | 102-0008 | Лесоматериалы круглые хвойных пород для строительства диаметром 14-24 см, длиной 3-6,5 м | м3 | 0.1441
110 | 102-0023 | Бруски обрезные хвойных пород длиной 4-6,5 м, шириной 75-150 мм, толщиной 40-75 мм, I сорта | м3 | 0.0011
111 | 109-0148 | Шнек диаметром 135 мм | шт. | 17.8696
112 | 110-0014 | Глухари | 100 шт. | 1.361
113 | 110-0087 | Консоли для крепления и подвески стального каната КСП-2 | 100 шт. | 0.9682
114 | 110-0201 | Гильзы полиэтиленовые ГП-1 длина 70 мм внутренний диаметр 6,5 мм | шт. | 36.1
115 | 113-0021 | Грунтовка ГФ-021 красно-коричневая | т | 0.0019
116 | 113-0077 | Ксилол нефтяной марки А | т | 0.0248
117 | 113-0079 | Лак БТ-577 | т | 0.0005
118 | 113-0122 | Отвердитель № 1 | т | 0.0116
119 | 113-1786 | Лак битумный БТ-123 | т | 0.0204
120 | 113-2023 | Компаунд липкий полиизобутиленовый (ЛПК) | кг | 0.0025
121 | 201-0756 | Отдельные конструктивные элементы зданий и сооружений с преобладанием горячекатаных профилей, средняя масса сборочной единицы от 0,1 до 0,5 т | т | 0.0161
122 | 201-0774 | Конструктивные элементы вспомогательного назначения массой не более 50 кг с преобладанием толстолистовой стали собираемые из двух и более деталей, с отверстиями и без отверстий, соединяемые на сварке | т | 0.0234
123 | 201-8057 | Стяжки винтовые | шт. | 10.76
124 | 204-0004 | Горячекатаная арматурная сталь гладкая класса А-I, диаметром 12 мм | т | 0.5222
125 | 408-0015 | Щебень из природного камня для строительных работ марка 800, фракция 20-40 мм | м3 | 0.0079
126 | 411-0001 | Вода | м3 | 14.015
127 | 502-0648 | Муфта защитная чугунная МЧЗ | шт. | 1.9
128 | 502-0651 | Муфта оптическая МТОК 96-01-IV | компл. | 1.9
129 | 506-0853 | Проволока из алюминия диаметром 3 мм | т | 0.0108
130 | 506-1376 | Припои оловянно-свинцовые сурьмянистые марки ПОССу30-2 | кг | 0.0247
131 | 508-0097 | Канат двойной свивки типа ТК, конструкции 6х19(1+6+12)+1 о.с., оцинкованный из проволок марки В, маркировочная группа 1770 н/мм2, диаметром 5,5 мм | 10 м | 0.1174
132 | 509-0039 | Паста паяльная ПБК-26М | кг | 0.0095
133 | 509-0060 | Зажим двухболтовой | кг | 133.4
134 | 509-0072 | Подвес металлический кабелей связи П-40 | т | 0.355
135 | 509-0156 | Оконцеватели маркировочные | 100 шт. | 0.19
136 | 509-0455 | Соединитель алюминиевых и сталеалюминиевых проводов (СОАС) 062-3 | шт. | 18.29
137 | 999-9950 | Вспомогательные ненормируемые ресурсы | руб. | 294.801
138 | прайс | ... | кг | 513.1321
139 | прайс | - Грунтовка "Акрус-эпоцинк" | кг | 140.6
140 | прайс | - Грунт-эмаль "Акрус-эпокс С" | кг | 207.4952
141 | прайс | - Эмаль "Акрус-полиур" | кг | 165.0368
142 | Прайс | ... | шт | 2225.85
143 | Прайс | - Блок-замок ЗБ-1М УХЛ1 | шт | 4.75
144 | Прайс | - Ключ КЭЗ-1М УХЛ1 | шт | 4.75
145 | Прайс | - Гаситель вибрации для провода ГВУ-1,2-1,6 | шт | 70.3
146 | Прайс | - Птицезащитное устройство 3П-АП2 | шт | 228
147 | Прайс | - Маркер провода SP43 | шт | 1043.1
148 | Прайс | - Изолятор линейный ЛК70/10-И-3 СП | шт | 321.1
149 | Прайс | - Изолятор линейный штыревой ШПУ 10 УХЛ1 | шт | 14.25
150 | Прайс | - Узел крепления КПГ-7-1 | шт | 321.1
151 | Прайс | - Зажим поддерживающий ПГН-3-5 | шт | 161.5
152 | Прайс | - Колпачки КП-22 | шт | 14.25
153 | Прайс | - Зажим аппаратный А2А-120-2 | шт | 28.5
154 | Прайс | - Вязка ПВС 120-20 | шт | 14.25
155 | ТСЦ-105-0217 | Плакаты предупредительные, путевые сигнальные знаки размер 420х220 мм | 100 шт. | 0.418
156 | ТСЦ-109-0016 | Долота трехшарошечные типа Ш112ТК3-ЦВ | шт. | 6.7092
157 | ТСЦ-111-0041 | Кронштейны для подвески проводов постоянного и переменного тока длиной 3600 мм окрашенные | т | 0.26315
158 | ТСЦ-201-0664 | Эстакады открытые кабельные и для прокладки трубопроводов: пролетные строения, опоры, седла, кронштейны | т | 1.0744
159 | ТСЦ-201-0764 | Отдельные конструктивные элементы зданий и сооружений с преобладанием гнутосварных профилей и круглых труб, средняя масса сборочной единицы от 0,1 до 0,5 т | т | 0.0665
160 | ТСЦ-201-0768 | Отдельные конструктивные элементы зданий и сооружений с преобладанием толстолистовой стали, средняя масса сборочной единицы до 0,5 т | т | 5.1405
161 | ТСЦ-509-0102 | Скобы | 10 шт. | 32.585
162 | ТСЦ-509-0130 | Ушко однолапчатое У1-12-16 | шт. | 321.1
163 | ТСЦ-509-0262 | Зажим плашечный | шт. | 76.95
164 | ТСЦ-509-0458 | Зажимы натяжные болтовые НБН алюминиевые для крепления многопроволочных проводов сечением 95-120 мм2 | шт. | 159.6
Оборудование
165 | прайс | ... | компл. | 19
166 | прайс | - Ограничитель напряжения ОПН-10 | компл. | 14.25
167 | прайс | - Разъединитель наружной установки РЛК СЭЩ-1б-II-10/400-УХЛ1 | компл. | 4.75
Ресурсы заказчика
Материалы
168 | 101-1129 | Прокат толстолистовой горячекатаный с обрезными кромками, толщиной 9-12 мм, улучшенной плоскостности и повышенной точности прокатки из углеродистой стали обыкновенного качества, марки Ст3сп | т | 1.1126
169 | 201-9025 | Опоры стальные оцинкованные | т | 114.1621
170 | 403-2461 | Фундаменты сборные железобетонные ВЛ и ОРУ | м3 | 105.4
171 | Прайс | Комплект активного соляного заземления "10 Ом" АС-6НВ-ПИТОН: Активный соляной электрод "ПИТОН" -1 шт., соляной наполнитель "10 Ом" (24 кг) -10шт., грунтовый катализатор "ГАК-30" (30 кг), полипропиленовый инспекционный колодец ИК-01 -1 шт., зажим для подкючения проводника -1 шт., лента гидроизоляционная, ширина 50мм, длина 10 метров -1шт. | компл. | 41.8
172 | ТСЦ-101-1714 | Болты с гайками и шайбами строительные | т | 0.003335
173 | ТСЦ-103-0178 | Трубы стальные электросварные прямошовные со снятой фаской из стали марок БСт2кп-БСт4кп и БСт2пс-БСт4пс наружный диаметр 159 мм, толщина стенки 6 мм | м | 48.023
174 | ТСЦ-103-0204 | Трубы стальные электросварные прямошовные со снятой фаской из стали марок БСт2кп-БСт4кп и БСт2пс-БСт4пс наружный диаметр 325 мм, толщина стенки 8 мм | м | 9.902
175 | ТСЦ-103-0245 | Трубы стальные электросварные прямошовные и спирально-шовные группы А и Б с сопротивлением по разрыву 38 кгс/мм2, наружный диаметр 720 мм, толщина стенки 9 мм | м | 291.0163
176 | ТСЦ-501-8149 | Кабель связи оптический ОКСНМ-10-01-0,22-24(6,0) | 1000 м | 5.6478
177 | ТСЦ-502-0322 | Провода неизолированные для воздушных линий электропередачи из стальных оцинкованных проволок 1 группы и алюминиевых проволок марки АС, сечением 120/19 мм2 | т | 16.1975
178 | Цена Заказчика | Песок из карьера №12 | м3 | 264.0829
Удаленные и замененные ресурсы
Материалы
179 | 101-1145 | Профили фасонные горячекатаные для шпунтовых свай Л4 и Л5 массой от 50 до 100 кг, сталь марки 16ХГ | т | 47.6363
180 | 101-1513 | Электроды диаметром 4 мм Э42 | т | 0.0013
181 | 113-0210 | Эмаль эпоксидная ЭП-733 зеленая | т | 0.1573
182 | 113-0213 | Эмаль эпоксидная ЭП-5116 черная | т | 0.0825
183 | 113-0282 | Грунтовка ЭП-0199 | т | 0.1055
184 | 201-0813 | Опоры стальные | т | 114.1621
185 | 408-0141 | Песок природный для строительных растворов средний | м3 | 90.06
186 | 408-0143 | Песок природный для строительных растворов средний, обогащенный | м3 | 145.1664
187 | 508-0266 | Канат стальной двойной свивки типа ЛК-Р конструкции 6х19 (1+6+6/6)+1 о.с., оцинкованный из проволоки марки В, маркировочная группа 1570 н/мм2 и менее, диаметр каната 6,9 мм | 10 м | 564.8
Неучтенные ресурсы
Материалы
188 | 101-1714 | Болты с гайками и шайбами строительные | т
189 | 101-9341 | Сталь стержневая диаметром до 10 мм | т
190 | 109-9034 | Долота шнековые | шт. | 6.7089
191 | 110-9009 | Арматура линейная | т
192 | 110-9030 | Изоляторы штыревые | шт.
193 | 110-9032 | Изоляторы линейные подвесные тарельчатые | т
194 | 110-9082 | Конструкции стальные крепления электрооборудования ОРУ | т | 0.271
195 | 110-9126 | Металлические плакаты | шт.
196 | 201-9002 | Конструкции стальные | т | 6.281
197 | 201-9261 | Детали крепления стальные | кг
198 | 201-9266 | Хомуты стальные | кг
199 | 405-0254 | Известь строительная негашеная хлорная, марки А | т
200 | 502-9079 | Провода неизолированные | т