## ЛСР 17 граф с оборудованием
СОГЛАСОВАНО: | [11 empty] | УТВЕРЖДАЮ:
_________________ | [11 empty] | _________________
" _____ " ________________ 2014 г. | [11 empty] | "______ " _______________2014 г.
(наименование стройки)
ЛОКАЛЬНЫЙ СМЕТНЫЙ РАСЧЕТ №04-09-01
(локальная смета)
|  | на | Электрическая воздушная линия 10кВ
(наименование работ и затрат, наименование объекта)
Основание:
|  |  | Сметная стоимость _______________________________________________________________________________________________ | [5 empty] | ___________________________10740,072 |  | тыс. руб.
|  |  | строительных работ _______________________________________________________________________________________________ | [5 empty] | _______________________________________________________________________________________________10103,788 |  | тыс. руб.
|  |  | монтажных работ _______________________________________________________________________________________________ | [5 empty] | _______________________________________________________________________________________________586,694 |  | тыс. руб.
|  |  | оборудования _______________________________________________________________________________________________ | [5 empty] | _______________________________________________________________________________________________49,590 |  | тыс. руб.
|  |  | Средства на оплату труда _______________________________________________________________________________________________ | [5 empty] | ___________________________188,244 |  | тыс. руб.
|  |  | Сметная трудоемкость _______________________________________________________________________________________________ | [5 empty] | _______________________________________________________________________________________________13787,53 |  | чел.час
|  |  | Трудозатраты механизаторов _______________________________________________________________________________________________ | [5 empty] | _______________________________________________________________________________________________3078,06 |  | чел.час
Составлен(а) в текущих (прогнозных) ценах по состоянию на 01.01.2001г.
№ пп | Обосно- вание | Наименование | Ед. изм. | Кол. | Стоимость единицы, руб. |  |  |  | Общая стоимость, руб. |  |  |  |  | Т/з осн. раб.на ед. | Т/з осн. раб. Всего | Общая масса обору-дования, т
[5 empty] | Всего | В том числе |  |  | Обору- дование | Всего | В том числе
[6 empty] | Осн.З/п | Эк.Маш | З/пМех |  |  | Осн.З/п | Эк.Маш | З/пМех
1 | 2 | 3 | 4 | 5 | 6 | 7 | 8 | 9 | 10 | 11 | 12 | 13 | 14 | 15 | 16 | 17
Раздел 1. Земляные работы. Для фундамента С1-1шт, С2-1шт
1 | ТЕР01-01-003-07 Пр.Минстроя Краснояр.кр. от 12.11.10 №237-О | Разработка грунта в отвал экскаваторами «драглайн» или «обратная лопата» с ковшом вместимостью 0,65 (0,5-1) м3, группа грунтов 1 | 1000 м3 грунта | 1,1352 1,032 * 1,1 | 4777.92 | 74.45 | 4703.47 | 268.22 |  | 5424 | 85 | 5339 | 304 | 8.3 | 9.42
|  | Накладные расходы от ФОТ Сметная прибыль от ФОТ Всего с НР и СП |  | 105% 50% | [5 empty] | 408 195 6027
2 | ТЕР01-02-056-01 Пр.Минстроя Краснояр.кр. от 12.11.10 №237-О | Разработка грунта вручную в траншеях шириной более 2 м и котлованах площадью сечения до 5 м2 с креплениями, глубина траншей и котлованов до 2 м, группа грунтов 1 (3.187Доработка вручную, зачистка дна и стенок с выкидкой грунта в котлованах и траншеях, разработанных механизированным способом ОЗП=1,2; ТЗ=1,2) | 100 м3 грунта | 0,35101 0,3191 * 1,1 | 1874.02 | 1874.02 |  |  |  | 658 | 658 |  |  | 194.4 | 68.24
|  | Накладные расходы от ФОТ Сметная прибыль от ФОТ Всего с НР и СП |  | 88% 45% | [5 empty] | 579 296 1533
3 | ТЕР01-01-031-02 Пр.Минстроя Краснояр.кр. от 12.11.10 №237-О | Разработка грунта с перемещением до 10 м бульдозерами мощностью 96 кВт (130 л.с.), группа грунтов 2 (3.76При перемещении бульдозерами ранее разработанных разрыхленных грунтов, за исключением взорванной скальной породы, сыпучих барханных и дюнных песков ЭМ=0,85 к расх.; ЗПМ=0,85; ТЗМ=0,85) | 1000 м3 грунта | 1,17007 1,0637 * 1,1 | 1793.52 |  | 1793.52 | 148.29 |  | 2099 |  | 2099 | 174
|  | Накладные расходы от ФОТ Сметная прибыль от ФОТ Всего с НР и СП |  | 105% 50% | [5 empty] | 183 87 2369
4 | ТЕР01-01-031-10 Пр.Минстроя Краснояр.кр. от 12.11.10 №237-О | При перемещении грунта на каждые последующие 10 м добавлять к расценке 01-01-031-02 (ПЗ=2 (ОЗП=2; ЭМ=2 к расх.; ЗПМ=2; МАТ=2 к расх.; ТЗ=2; ТЗМ=2)) | 1000 м3 грунта | 1,17007 1,0637 * 1,1 | 3544.84 |  | 3544.84 | 293.1 |  | 4148 |  | 4148 | 343
|  | Накладные расходы от ФОТ Сметная прибыль от ФОТ Всего с НР и СП |  | 105% 50% | [5 empty] | 360 172 4680
5 | ТЕР01-01-034-02 Пр.Минстроя Краснояр.кр. от 12.11.10 №237-О | Засыпка траншей и котлованов с перемещением грунта до 5 м бульдозерами мощностью 96 кВт (130 л.с.), группа грунтов 2 | 1000 м3 грунта | 1,11419 1,0129 * 1,1 | 1287.11 |  | 1287.11 | 106.42 |  | 1434 |  | 1434 | 119
|  | Накладные расходы от ФОТ Сметная прибыль от ФОТ Всего с НР и СП |  | 105% 50% | [5 empty] | 125 60 1619
6 | ТЕР01-01-034-08 Пр.Минстроя Краснояр.кр. от 12.11.10 №237-О | При перемещении грунта на каждые последующие 5 м добавлять к расценке 01-01-034-02 (ПЗ=5 (ОЗП=5; ЭМ=5 к расх.; ЗПМ=5; МАТ=5 к расх.; ТЗ=5; ТЗМ=5)) | 1000 м3 грунта | 1,11419 1,0129 * 1,1 | 3097.9 |  | 3097.9 | 256.15 |  | 3452 |  | 3452 | 285
|  | Накладные расходы от ФОТ Сметная прибыль от ФОТ Всего с НР и СП |  | 105% 50% | [5 empty] | 299 143 3894
7 | ТЕР01-02-061-01 Пр.Минстроя Краснояр.кр. от 12.11.10 №237-О | Засыпка вручную траншей, пазух котлованов и ям, группа грунтов 1 | 100 м3 грунта | 0,34463 0,3133 * 1,1 | 763.76 | 763.76 |  |  |  | 263 | 263 |  |  | 88.5 | 30.5
|  | Накладные расходы от ФОТ Сметная прибыль от ФОТ Всего с НР и СП |  | 88% 45% | [5 empty] | 231 118 612
8 | ТЕР01-02-005-01 Пр.Минстроя Краснояр.кр. от 12.11.10 №237-О | Уплотнение грунта пневматическими трамбовками, группа грунтов 1-2 | 100 м3 уплотненного грунта | 11,14223 10,1293 * 1,1 | 591.56 | 122.92 | 468.64 | 33.65 |  | 6591 | 1370 | 5221 | 375 | 12.53 | 139.61
|  | Накладные расходы от ФОТ Сметная прибыль от ФОТ Всего с НР и СП |  | 105% 50% | [5 empty] | 1832 873 9296
Итого по разделу 1 Земляные работы. Для фундамента С1-1шт, С2-1шт | [9 empty] | 30029 |  |  |  |  | 247.77
Раздел 2. Земляные работы. Для фундамента С1-6шт, С2-4шт
9 | ТЕР01-01-003-07 Пр.Минстроя Краснояр.кр. от 12.11.10 №237-О | Разработка грунта в отвал экскаваторами «драглайн» или «обратная лопата» с ковшом вместимостью 0,65 (0,5-1) м3, группа грунтов 1 | 1000 м3 грунта | 3,3275 3,025 * 1,1 | 4777.92 | 74.45 | 4703.47 | 268.22 |  | 15899 | 248 | 15651 | 893 | 8.3 | 27.62
|  | Накладные расходы от ФОТ Сметная прибыль от ФОТ Всего с НР и СП |  | 105% 50% | [5 empty] | 1198 571 17668
10 | ТЕР01-01-003-10 Пр.Минстроя Краснояр.кр. от 12.11.10 №237-О | Разработка грунта в отвал экскаваторами «драглайн» или «обратная лопата» с ковшом вместимостью 0,65 (0,5-1) м3, группа грунтов 4 | 1000 м3 грунта | 2,2275 2,025 * 1,1 | 9962.78 | 154.55 | 9808.23 | 559.33 |  | 22192 | 344 | 21848 | 1246 | 17.23 | 38.38
|  | Накладные расходы от ФОТ Сметная прибыль от ФОТ Всего с НР и СП |  | 105% 50% | [5 empty] | 1670 795 24657
11 | ТЕР01-02-056-04 Пр.Минстроя Краснояр.кр. от 12.11.10 №237-О | Разработка грунта вручную в траншеях шириной более 2 м и котлованах площадью сечения до 5 м2 с креплениями, глубина траншей и котлованов до 2 м, группа грунтов 4 (3.187Доработка вручную, зачистка дна и стенок с выкидкой грунта в котлованах и траншеях, разработанных механизированным способом ОЗП=1,2; ТЗ=1,2) | 100 м3 грунта | 1,7182 1,562 * 1,1 | 5615.24 | 5615.24 |  |  |  | 9648 | 9648 |  |  | 572.4 | 983.5
|  | Накладные расходы от ФОТ Сметная прибыль от ФОТ Всего с НР и СП |  | 88% 45% | [5 empty] | 8490 4342 22480
12 | ТЕР01-01-031-02 Пр.Минстроя Краснояр.кр. от 12.11.10 №237-О | Разработка грунта с перемещением до 10 м бульдозерами мощностью 96 кВт (130 л.с.), группа грунтов 2 (3.76При перемещении бульдозерами ранее разработанных разрыхленных грунтов, за исключением взорванной скальной породы, сыпучих барханных и дюнных песков ЭМ=0,85 к расх.; ЗПМ=0,85; ТЗМ=0,85) | 1000 м3 грунта | 3,4309 3,119 * 1,1 | 1793.52 |  | 1793.52 | 148.29 |  | 6153 |  | 6153 | 509
|  | Накладные расходы от ФОТ Сметная прибыль от ФОТ Всего с НР и СП |  | 105% 50% | [5 empty] | 534 255 6942
13 | ТЕР01-01-031-10 Пр.Минстроя Краснояр.кр. от 12.11.10 №237-О | При перемещении грунта на каждые последующие 10 м добавлять к расценке 01-01-031-02 (ПЗ=2 (ОЗП=2; ЭМ=2 к расх.; ЗПМ=2; МАТ=2 к расх.; ТЗ=2; ТЗМ=2)) | 1000 м3 грунта | 3,4309 3,119 * 1,1 | 3544.84 |  | 3544.84 | 293.1 |  | 12162 |  | 12162 | 1006
|  | Накладные расходы от ФОТ Сметная прибыль от ФОТ Всего с НР и СП |  | 105% 50% | [5 empty] | 1056 503 13721
14 | ТЕР01-01-031-04 Пр.Минстроя Краснояр.кр. от 12.11.10 №237-О | Разработка грунта с перемещением до 10 м бульдозерами мощностью 96 кВт (130 л.с.), группа грунтов 4 (3.76При перемещении бульдозерами ранее разработанных разрыхленных грунтов, за исключением взорванной скальной породы, сыпучих барханных и дюнных песков ЭМ=0,85 к расх.; ЗПМ=0,85; ТЗМ=0,85) | 1000 м3 грунта | 2,2968 2,088 * 1,1 | 5272.94 |  | 5272.94 | 435.97 |  | 12111 |  | 12111 | 1001
|  | Накладные расходы от ФОТ Сметная прибыль от ФОТ Всего с НР и СП |  | 105% 50% | [5 empty] | 1051 501 13663
15 | ТЕР01-01-031-12 Пр.Минстроя Краснояр.кр. от 12.11.10 №237-О | При перемещении грунта на каждые последующие 10 м добавлять к расценке 01-01-031-04 (ПЗ=2 (ОЗП=2; ЭМ=2 к расх.; ЗПМ=2; МАТ=2 к расх.; ТЗ=2; ТЗМ=2)) | 1000 м3 грунта | 2,2968 2,088 * 1,1 | 5697.06 |  | 5697.06 | 471.04 |  | 13085 |  | 13085 | 1082
|  | Накладные расходы от ФОТ Сметная прибыль от ФОТ Всего с НР и СП |  | 105% 50% | [5 empty] | 1136 541 14762
16 | ТЕР08-01-002-01 Пр.Минстроя Краснояр.кр. от 12.11.10 №237-О | Устройство основания под фундаменты песчаного | 1 м3 основания | 86,9 79 * 1,1 | 80.66 | 21.6 | 50.7 | 3.51 |  | 7009 | 1877 | 4406 | 305 | 2.3 | 199.87
|  | Накладные расходы от ФОТ Сметная прибыль от ФОТ Всего с НР и СП |  | 134% 80% | [5 empty] | 2924 1746 11679
17 | ТЕР01-01-012-08 Пр.Минстроя Краснояр.кр. от 12.11.10 №237-О | Разработка грунта с погрузкой на автомобили-самосвалы экскаваторами с ковшом вместимостью 1,6 (1,25-1,6) м3, группа грунтов 2 | 1000 м3 грунта | 0,10428 94,8 / 1000 * 1,1 | 6295.71 | 54.09 | 6213.03 | 441.6 |  | 657 | 6 | 648 | 46 | 6.03 | 0.63
|  | Накладные расходы от ФОТ Сметная прибыль от ФОТ Всего с НР и СП |  | 105% 50% | [5 empty] | 55 26 738
18 * | Цена Заказчика | Песок из карьера №12 | м3 | 104,28 94,8 * 1,1 | 6.67 |  |  |  |  | 696
19 | 310-3012-1 | Перевозка грузов автомобилями-самосвалами грузоподъемностью 10 т работающих вне карьера: расстояние перевозки 12 км; нормативное время пробега 1,141 час; класс груза 1 | 1 т | 166,848 (94,8*1,6) * 1,1 | 35.23 |  |  |  |  | 5878
|  | НР 0% от ФОТ СП 0% от ФОТ Всего с НР и СП | [7 empty] | 5878
20 | ТЕР01-01-034-02 Пр.Минстроя Краснояр.кр. от 12.11.10 №237-О | Засыпка траншей и котлованов с перемещением грунта до 5 м бульдозерами мощностью 96 кВт (130 л.с.), группа грунтов 2 | 1000 м3 грунта | 5,3746 4,886 * 1,1 | 1287.11 |  | 1287.11 | 106.42 |  | 6918 |  | 6918 | 572
|  | Накладные расходы от ФОТ Сметная прибыль от ФОТ Всего с НР и СП |  | 105% 50% | [5 empty] | 601 286 7805
21 | ТЕР01-01-034-08 Пр.Минстроя Краснояр.кр. от 12.11.10 №237-О | При перемещении грунта на каждые последующие 5 м добавлять к расценке 01-01-034-02 (ПЗ=5 (ОЗП=5; ЭМ=5 к расх.; ЗПМ=5; МАТ=5 к расх.; ТЗ=5; ТЗМ=5)) | 1000 м3 грунта | 5,3746 4,886 * 1,1 | 3097.9 |  | 3097.9 | 256.15 |  | 16650 |  | 16650 | 1377
|  | Накладные расходы от ФОТ Сметная прибыль от ФОТ Всего с НР и СП |  | 105% 50% | [5 empty] | 1446 689 18785
22 | ТЕР01-02-061-01 Пр.Минстроя Краснояр.кр. от 12.11.10 №237-О | Засыпка вручную траншей, пазух котлованов и ям, группа грунтов 1 | 100 м3 грунта | 1,661 1,51 * 1,1 | 763.76 | 763.76 |  |  |  | 1269 | 1269 |  |  | 88.5 | 147
|  | Накладные расходы от ФОТ Сметная прибыль от ФОТ Всего с НР и СП |  | 88% 45% | [5 empty] | 1117 571 2957
23 | ТЕР01-02-005-01 Пр.Минстроя Краснояр.кр. от 12.11.10 №237-О | Уплотнение грунта пневматическими трамбовками, группа грунтов 1-2 | 100 м3 уплотненного грунта | 53,746 48,86 * 1,1 | 591.56 | 122.92 | 468.64 | 33.65 |  | 31794 | 6606 | 25188 | 1809 | 12.53 | 673.44
|  | Накладные расходы от ФОТ Сметная прибыль от ФОТ Всего с НР и СП |  | 105% 50% | [5 empty] | 8836 4208 44838
Итого по разделу 2 Земляные работы. Для фундамента С1-6шт, С2-4шт | [9 empty] | 207266 |  |  |  |  | 2070.44
Раздел 3. Установка фундаментов С1-7шт и С2-5шт
24 | ТЕР33-01-001-09 Пр.Минстроя Краснояр.кр. от 12.11.10 №237-О | Установка сборных железобетонных разъемных подножников под анкерно-угловые опоры объемом до 5 м3 | 1 м3 конструкций | 120,868 109,88 * 1,1 | 4965.94 | 43.74 | 313.22 | 16.18 |  | 600223 | 5287 | 37858 | 1956 | 4.19 | 506.44
|  | Накладные расходы от ФОТ Сметная прибыль от ФОТ Всего с НР и СП |  | 126% 60% | [5 empty] | 9126 4346 613695
25 | ТЕР08-01-003-07 Пр.Минстроя Краснояр.кр. от 12.11.10 №237-О | Гидроизоляция боковая обмазочная битумная в 2 слоя по выровненной поверхности бутовой кладки, кирпичу, бетону | 100 м2 изолируемой поверхности | 11,90508 10,8228 * 1,1 | 1634.47 | 231.93 | 94.05 |  |  | 19458 | 2761 | 1120 |  | 21.2 | 252.39
|  | Накладные расходы от ФОТ Сметная прибыль от ФОТ Всего с НР и СП |  | 134% 80% | [5 empty] | 3700 2209 25367
Итого по разделу 3 Установка фундаментов С1-7шт и С2-5шт | [9 empty] | 639062 |  |  |  |  | 758.83
Раздел 4. Фундамент С3-1шт
Земляные работы
26 | ТЕР01-01-003-07 Пр.Минстроя Краснояр.кр. от 12.11.10 №237-О | Разработка грунта в отвал экскаваторами «драглайн» или «обратная лопата» с ковшом вместимостью 0,65 (0,5-1) м3, группа грунтов 1 | 1000 м3 грунта | 0,0374 0,034 * 1,1 | 4777.92 | 74.45 | 4703.47 | 268.22 |  | 179 | 3 | 176 | 10 | 8.3 | 0.31
|  | Накладные расходы от ФОТ Сметная прибыль от ФОТ Всего с НР и СП |  | 105% 50% | [5 empty] | 14 7 200
27 | ТЕР01-02-056-01 Пр.Минстроя Краснояр.кр. от 12.11.10 №237-О | Разработка грунта вручную в траншеях шириной более 2 м и котлованах площадью сечения до 5 м2 с креплениями, глубина траншей и котлованов до 2 м, группа грунтов 1 (3.187Доработка вручную, зачистка дна и стенок с выкидкой грунта в котлованах и траншеях, разработанных механизированным способом ОЗП=1,2; ТЗ=1,2) | 100 м3 грунта | 0,01144 0,0104 * 1,1 | 1874.02 | 1874.02 |  |  |  | 21 | 21 |  |  | 194.4 | 2.22
|  | Накладные расходы от ФОТ Сметная прибыль от ФОТ Всего с НР и СП |  | 88% 45% | [5 empty] | 18 9 48
28 | ТЕР01-01-031-02 Пр.Минстроя Краснояр.кр. от 12.11.10 №237-О | Разработка грунта с перемещением до 10 м бульдозерами мощностью 96 кВт (130 л.с.), группа грунтов 2 (3.76При перемещении бульдозерами ранее разработанных разрыхленных грунтов, за исключением взорванной скальной породы, сыпучих барханных и дюнных песков ЭМ=0,85 к расх.; ЗПМ=0,85; ТЗМ=0,85) | 1000 м3 грунта | 0,03817 0,0347 * 1,1 | 1793.52 |  | 1793.52 | 148.29 |  | 68 |  | 68 | 6
|  | Накладные расходы от ФОТ Сметная прибыль от ФОТ Всего с НР и СП |  | 105% 50% | [5 empty] | 6 3 77
29 | ТЕР01-01-031-10 Пр.Минстроя Краснояр.кр. от 12.11.10 №237-О | При перемещении грунта на каждые последующие 10 м добавлять к расценке 01-01-031-02 (ПЗ=2 (ОЗП=2; ЭМ=2 к расх.; ЗПМ=2; МАТ=2 к расх.; ТЗ=2; ТЗМ=2)) | 1000 м3 грунта | 0,03817 0,0347 * 1,1 | 3544.84 |  | 3544.84 | 293.1 |  | 135 |  | 135 | 11
|  | Накладные расходы от ФОТ Сметная прибыль от ФОТ Всего с НР и СП |  | 105% 50% | [5 empty] | 12 6 153
30 | ТЕР01-01-034-02 Пр.Минстроя Краснояр.кр. от 12.11.10 №237-О | Засыпка траншей и котлованов с перемещением грунта до 5 м бульдозерами мощностью 96 кВт (130 л.с.), группа грунтов 2 | 1000 м3 грунта | 0,03696 0,0336 * 1,1 | 1287.11 |  | 1287.11 | 106.42 |  | 48 |  | 48 | 4
|  | Накладные расходы от ФОТ Сметная прибыль от ФОТ Всего с НР и СП |  | 105% 50% | [5 empty] | 4 2 54
31 | ТЕР01-01-034-08 Пр.Минстроя Краснояр.кр. от 12.11.10 №237-О | При перемещении грунта на каждые последующие 5 м добавлять к расценке 01-01-034-02 (ПЗ=5 (ОЗП=5; ЭМ=5 к расх.; ЗПМ=5; МАТ=5 к расх.; ТЗ=5; ТЗМ=5)) | 1000 м3 грунта | 0,03696 0,0336 * 1,1 | 3097.9 |  | 3097.9 | 256.15 |  | 114 |  | 114 | 9
|  | Накладные расходы от ФОТ Сметная прибыль от ФОТ Всего с НР и СП |  | 105% 50% | [5 empty] | 9 5 128
32 | ТЕР01-02-061-01 Пр.Минстроя Краснояр.кр. от 12.11.10 №237-О | Засыпка вручную траншей, пазух котлованов и ям, группа грунтов 1 | 100 м3 грунта | 0,01144 0,0104 * 1,1 | 763.76 | 763.76 |  |  |  | 9 | 9 |  |  | 88.5 | 1.01
|  | Накладные расходы от ФОТ Сметная прибыль от ФОТ Всего с НР и СП |  | 88% 45% | [5 empty] | 8 4 21
33 | ТЕР01-02-005-01 Пр.Минстроя Краснояр.кр. от 12.11.10 №237-О | Уплотнение грунта пневматическими трамбовками, группа грунтов 1-2 | 100 м3 уплотненного грунта | 0,36993 0,3363 * 1,1 | 591.56 | 122.92 | 468.64 | 33.65 |  | 219 | 45 | 174 | 12 | 12.53 | 4.64
|  | Накладные расходы от ФОТ Сметная прибыль от ФОТ Всего с НР и СП |  | 105% 50% | [5 empty] | 60 29 308
Установка фундамента
34 | ТЕР33-01-016-01 Пр.Минстроя Краснояр.кр. от 12.11.10 №237-О | Установка стальных опор промежуточных свободностоящих, одностоечных массой до 2 т | 1 т опор | 0,643192 0,58472 * 1,1 | 32023.47 | 327.02 | 1947.41 | 109.93 |  | 20597 | 210 | 1253 | 71 | 29.12 | 18.73
|  | Накладные расходы от ФОТ Сметная прибыль от ФОТ Всего с НР и СП |  | 126% 60% | [5 empty] | 354 169 21120
35 * | ТСЦ-101-1714 | Болты с гайками и шайбами строительные | т | 0,003861 0,00351 * 1,1 | 16238.67 |  |  |  |  | 63
Подкос
36 | ТЕР04-01-037-04 Пр.Минстроя Краснояр.кр. от 12.11.10 №237-О | Шнековое бурение скважин станками типа ЛБУ-50 глубиной бурения до 10 м в грунтах группы 4 | 100 м бурения скважины | 0,08602 0,0782 * 1,1 | 11459.77 | 947.59 | 7731.99 | 655.03 |  | 986 | 82 | 665 | 56 | 85.6 | 7.36
|  | Накладные расходы от ФОТ Сметная прибыль от ФОТ Всего с НР и СП |  | 123% 51% | [5 empty] | 170 70 1226
37 | ТСЦ-109-0016 | Долота трехшарошечные типа Ш112ТК3-ЦВ | шт. | 0,09724 0,0884 * 1,1 | 1131.3 |  |  |  |  | 110
38 | ТЕР05-01-011-08 Пр.Минстроя Краснояр.кр. от 12.11.10 №237-О | Погружение дизель-молотом копровой установки на базе трактора стальных свай шпунтового ряда массой 1 м до 70 кг, длиной свыше 8 м в грунты группы 2 | 1 т свай | 0,70994 0,6454 * 1,1 | 1719.42 | 145.2 | 1243.07 | 58.58 |  | 1221 | 103 | 883 | 42 | 13.42 | 9.53
|  | Накладные расходы от ФОТ Сметная прибыль от ФОТ Всего с НР и СП |  | 150% 80% | [5 empty] | 218 116 1555
39 * | ТСЦ-103-0204 | Трубы стальные электросварные прямошовные со снятой фаской из стали марок БСт2кп-БСт4кп и БСт2пс-БСт4пс наружный диаметр 325 мм, толщина стенки 8 мм | м | 11,46552 10,4232 * 1,1 | 542.27 |  |  |  |  | 6217
40 | ТЕР01-02-061-01 Пр.Минстроя Краснояр.кр. от 12.11.10 №237-О | Засыпка вручную траншей, пазух котлованов и ям, группа грунтов 1 | 100 м3 грунта | 0,00528 0,0048 * 1,1 | 763.76 | 763.76 |  |  |  | 4 | 4 |  |  | 88.5 | 0.47
|  | Накладные расходы от ФОТ Сметная прибыль от ФОТ Всего с НР и СП |  | 88% 45% | [5 empty] | 4 2 10
41 | ТЕР01-01-012-08 Пр.Минстроя Краснояр.кр. от 12.11.10 №237-О | Разработка грунта с погрузкой на автомобили-самосвалы экскаваторами с ковшом вместимостью 1,6 (1,25-1,6) м3, группа грунтов 2 | 1000 м3 грунта | 0,000528 0,48 / 1000 * 1,1 | 6295.71 | 54.09 | 6213.03 | 441.6 |  | 3 |  | 3 |  | 6.03
|  | НР 105% от ФОТ СП 50% от ФОТ Всего с НР и СП |  | 105% 50% | [5 empty] | 3
42 * | Цена Заказчика | Песок из карьера №12 | м3 | 0,528 0,48 * 1,1 | 6.67 |  |  |  |  | 4
43 | 310-3012-1 | Перевозка грузов автомобилями-самосвалами грузоподъемностью 10 т работающих вне карьера: расстояние перевозки 12 км; нормативное время пробега 1,141 час; класс груза 1 | 1 т | 0,8448 (0,48*1,6) * 1,1 | 35.23 |  |  |  |  | 30
|  | НР 0% от ФОТ СП 0% от ФОТ Всего с НР и СП | [7 empty] | 30
44 | ТЕР04-04-003-02 Пр.Минстроя Краснояр.кр. от 12.11.10 №237-О | Засыпка в межтрубное пространство при всех видах бурения песка | 10 м3 засыпаемого материала | 0,099 0,09 * 1,1 | 1118.34 | 1118.34 |  |  |  | 111 | 111 |  |  | 114 | 11.29
|  | Накладные расходы от ФОТ Сметная прибыль от ФОТ Всего с НР и СП |  | 123% 51% | [5 empty] | 137 57 305
45 | ТЕР01-01-012-08 Пр.Минстроя Краснояр.кр. от 12.11.10 №237-О | Разработка грунта с погрузкой на автомобили-самосвалы экскаваторами с ковшом вместимостью 1,6 (1,25-1,6) м3, группа грунтов 2 | 1000 м3 грунта | 0,001 0,909 / 1000 * 1,1 | 6295.71 | 54.09 | 6213.03 | 441.6 |  | 6 |  | 6 |  | 6.03 | 0.01
|  | НР 105% от ФОТ СП 50% от ФОТ Всего с НР и СП |  | 105% 50% | [5 empty] | 6
46 * | Цена Заказчика | Песок из карьера №12 | м3 | 0,9999 0,909 * 1,1 | 6.67 |  |  |  |  | 7
47 | 310-3012-1 | Перевозка грузов автомобилями-самосвалами грузоподъемностью 10 т работающих вне карьера: расстояние перевозки 12 км; нормативное время пробега 1,141 час; класс груза 1 | 1 т | 1,59984 (0,909*1,6) * 1,1 | 35.23 |  |  |  |  | 56
|  | НР 0% от ФОТ СП 0% от ФОТ Всего с НР и СП | [7 empty] | 56
48 | ТЕР09-06-001-02 Пр.Минстроя Краснояр.кр. от 12.11.10 №237-О | Монтаж лотков, решеток, затворов из полосовой и тонколистовой стали (2.Прил.9.1При применении в рабочих чертежах марок стали с повышенным расчетным сопротивлением: предел текучести в зависимости от вида толщины проката 265-345 МПа (27-35 кгс/мм2), марка стали С345, С345к, С345Т1 - прочие конструктивные элементы ПЗ=1,1 (ОЗП=1,1; ЭМ=1,1; ЗПМ=1,1; МАТ=1,1)) | 1 т конструкций | 0,011 0,01 * 1,1 | 921.99 | 548.08 | 210.41 | 1.96 |  | 10 | 6 | 2 |  | 50.79 | 0.56
|  | Накладные расходы от ФОТ Сметная прибыль от ФОТ Всего с НР и СП |  | 99% 85% | [5 empty] | 6 5 21
49 | ТСЦ-201-0768 | Отдельные конструктивные элементы зданий и сооружений с преобладанием толстолистовой стали, средняя масса сборочной единицы до 0,5 т | т | 0,011 0,01 * 1,1 | 12625.15 |  |  |  |  | 139
Антикоррозийная обработка фундамента С3
50 | ТЕР13-06-003-01 Пр.Минстроя Краснояр.кр. от 12.11.10 №237-О | Очистка поверхности щетками | 1 м2 очищаемой поверхности | 31,9 29 * 1,1 | 8.83 | 8.83 |  |  |  | 282 | 282 |  |  | 0.9 | 28.71
|  | Накладные расходы от ФОТ Сметная прибыль от ФОТ Всего с НР и СП |  | 99% 70% | [5 empty] | 279 197 758
51 | ТЕР13-07-001-02 Пр.Минстроя Краснояр.кр. от 12.11.10 №237-О | Обезжиривание поверхностей аппаратов и трубопроводов диаметром до 500 мм уайт-спиритом | 100 м2 обезжириваемой поверхности | 0,319 0,29 * 1,1 | 641.79 | 91.34 | 4.98 | 0.11 |  | 205 | 29 | 2 |  | 9.08 | 2.9
|  | Накладные расходы от ФОТ Сметная прибыль от ФОТ Всего с НР и СП |  | 99% 70% | [5 empty] | 29 20 254
52 | ТЕР13-03-002-13 Пр.Минстроя Краснояр.кр. от 12.11.10 №237-О | Огрунтовка металлических поверхностей за один раз грунтовкой ЭП-0199 | 100 м2 окрашиваемой поверхности | 0,319 0,29 * 1,1 | 163.32 | 58.42 | 14.88 | 0.11 |  | 52 | 19 | 5 |  | 4.64 | 1.48
|  | Накладные расходы от ФОТ Сметная прибыль от ФОТ Всего с НР и СП |  | 99% 70% | [5 empty] | 19 13 84
53 | прайс | Грунтовка "Акрус-эпоцинк" | кг | 6,38 5,8 * 1,1 | 80.28 |  |  |  |  | 512
54 | ТЕР13-03-004-09 Пр.Минстроя Краснояр.кр. от 12.11.10 №237-О | Окраска металлических огрунтованных поверхностей эмалью ЭП-773 (ПЗ=2 (ОЗП=2; ЭМ=2 к расх.; ЗПМ=2; МАТ=2 к расх.; ТЗ=2; ТЗМ=2)) | 100 м2 окрашиваемой поверхности | 0,2398 0,218 * 1,1 | 225.86 | 51.58 | 29.76 | 0.22 |  | 54 | 12 | 7 |  | 4.94 | 1.18
|  | Накладные расходы от ФОТ Сметная прибыль от ФОТ Всего с НР и СП |  | 99% 70% | [5 empty] | 12 8 74
55 | прайс | Грунт-эмаль "Акрус-эпокс С" | кг | 6,3305 5,755 * 1,1 | 73.73 |  |  |  |  | 467
56 | ТЕР13-03-004-09 Пр.Минстроя Краснояр.кр. от 12.11.10 №237-О | Окраска металлических огрунтованных поверхностей эмалью ЭП-773 | 100 м2 окрашиваемой поверхности | 0,088 0,08 * 1,1 | 112.93 | 25.79 | 14.88 | 0.11 |  | 10 | 2 | 1 |  | 2.47 | 0.22
|  | Накладные расходы от ФОТ Сметная прибыль от ФОТ Всего с НР и СП |  | 99% 70% | [5 empty] | 2 1 13
57 | прайс | Грунт-эмаль "Акрус-эпокс С" | кг | 1,1616 1,056 * 1,1 | 73.73 |  |  |  |  | 86
58 | ТЕР13-03-004-13 Пр.Минстроя Краснояр.кр. от 12.11.10 №237-О | Окраска металлических огрунтованных поверхностей эмалью ЭП-5116 | 100 м2 окрашиваемой поверхности | 0,33 0,3 * 1,1 | 79.84 | 39.99 | 14.88 | 0.11 |  | 26 | 13 | 5 |  | 3.83 | 1.26
|  | Накладные расходы от ФОТ Сметная прибыль от ФОТ Всего с НР и СП |  | 99% 70% | [5 empty] | 13 9 48
59 | прайс | Эмаль "Акрус-полиур" | кг | 5,94 5,4 * 1,1 | 86.19 |  |  |  |  | 512
Итого по разделу 4 Фундамент С3-1шт | [9 empty] | 34667 |  |  |  |  | 91.88
Раздел 5. Фундамент С4-5шт, С5-26
60 | ТЕР04-01-037-04 Пр.Минстроя Краснояр.кр. от 12.11.10 №237-О | Шнековое бурение скважин станками типа ЛБУ-50 глубиной бурения до 10 м в грунтах группы 4 | 100 м бурения скважины | 3,1372 2,852 * 1,1 | 11459.77 | 947.59 | 7731.99 | 655.03 |  | 35952 | 2973 | 24257 | 2055 | 85.6 | 268.54
|  | Накладные расходы от ФОТ Сметная прибыль от ФОТ Всего с НР и СП |  | 123% 51% | [5 empty] | 6184 2564 44700
61 | ТСЦ-109-0016 | Долота трехшарошечные типа Ш112ТК3-ЦВ | шт. | 3,5453 3,223 * 1,1 | 1131.3 |  |  |  |  | 4011
62 | ТЕР05-01-011-12 Пр.Минстроя Краснояр.кр. от 12.11.10 №237-О | Погружение дизель-молотом копровой установки на базе трактора стальных свай шпунтового ряда массой 1 м свыше 70 кг, длиной свыше 8 м в грунты группы 2 | 1 т свай | 52,6504 47,864 * 1,1 | 1370.42 | 113.61 | 1023.76 | 47.83 |  | 72153 | 5982 | 53901 | 2518 | 10.5 | 552.83
|  | Накладные расходы от ФОТ Сметная прибыль от ФОТ Всего с НР и СП |  | 150% 80% | [5 empty] | 12750 6800 91703
63 * | ТСЦ-103-0245 | Трубы стальные электросварные прямошовные и спирально-шовные группы А и Б с сопротивлением по разрыву 38 кгс/мм2, наружный диаметр 720 мм, толщина стенки 9 мм | м | 336,9663 306,333 * 1,1 | 1666.96 |  |  |  |  | 561709
64 | ТЕР01-02-061-01 Пр.Минстроя Краснояр.кр. от 12.11.10 №237-О | Засыпка вручную траншей, пазух котлованов и ям, группа грунтов 1 | 100 м3 грунта | 0,30734 0,2794 * 1,1 | 763.76 | 763.76 |  |  |  | 235 | 235 |  |  | 88.5 | 27.2
|  | Накладные расходы от ФОТ Сметная прибыль от ФОТ Всего с НР и СП |  | 88% 45% | [5 empty] | 207 106 548
65 | ТЕР01-01-012-08 Пр.Минстроя Краснояр.кр. от 12.11.10 №237-О | Разработка грунта с погрузкой на автомобили-самосвалы экскаваторами с ковшом вместимостью 1,6 (1,25-1,6) м3, группа грунтов 2 | 1000 м3 грунта | 0,030734 27,94 / 1000 * 1,1 | 6295.71 | 54.09 | 6213.03 | 441.6 |  | 193 | 2 | 191 | 14 | 6.03 | 0.19
|  | Накладные расходы от ФОТ Сметная прибыль от ФОТ Всего с НР и СП |  | 105% 50% | [5 empty] | 17 8 218
66 * | Цена Заказчика | Песок из карьера №12 | м3 | 30,734 27,94 * 1,1 | 6.67 |  |  |  |  | 205
67 | 310-3012-1 | Перевозка грузов автомобилями-самосвалами грузоподъемностью 10 т работающих вне карьера: расстояние перевозки 12 км; нормативное время пробега 1,141 час; класс груза 1 | 1 т | 49,1744 (27,94*1,6) * 1,1 | 35.23 |  |  |  |  | 1732
|  | НР 0% от ФОТ СП 0% от ФОТ Всего с НР и СП | [7 empty] | 1732
68 | ТЕР04-04-003-02 Пр.Минстроя Краснояр.кр. от 12.11.10 №237-О | Засыпка в межтрубное пространство при всех видах бурения песка | 10 м3 засыпаемого материала | 13,574 12,34 * 1,1 | 1118.34 | 1118.34 |  |  |  | 15180 | 15180 |  |  | 114 | 1547.44
|  | Накладные расходы от ФОТ Сметная прибыль от ФОТ Всего с НР и СП |  | 123% 51% | [5 empty] | 18671 7742 41593
69 | ТЕР01-01-012-08 Пр.Минстроя Краснояр.кр. от 12.11.10 №237-О | Разработка грунта с погрузкой на автомобили-самосвалы экскаваторами с ковшом вместимостью 1,6 (1,25-1,6) м3, группа грунтов 2 | 1000 м3 грунта | 0,13706 124,6 / 1000 * 1,1 | 6295.71 | 54.09 | 6213.03 | 441.6 |  | 863 | 7 | 852 | 61 | 6.03 | 0.83
|  | Накладные расходы от ФОТ Сметная прибыль от ФОТ Всего с НР и СП |  | 105% 50% | [5 empty] | 71 34 968
70 * | Цена Заказчика | Песок из карьера №12 | м3 | 137,06 124,6 * 1,1 | 6.67 |  |  |  |  | 914
71 | 310-3012-1 | Перевозка грузов автомобилями-самосвалами грузоподъемностью 10 т работающих вне карьера: расстояние перевозки 12 км; нормативное время пробега 1,141 час; класс груза 1 | 1 т | 219,296 (124,6*1,6) * 1,1 | 35.23 |  |  |  |  | 7726
|  | НР 0% от ФОТ СП 0% от ФОТ Всего с НР и СП | [7 empty] | 7726
72 | ТЕР09-06-001-02 Пр.Минстроя Краснояр.кр. от 12.11.10 №237-О | Монтаж лотков, решеток, затворов из полосовой и тонколистовой стали | 1 т конструкций | 5,9411 5,401 * 1,1 | 838.17 | 498.25 | 191.28 | 1.78 |  | 4980 | 2960 | 1136 | 11 | 50.79 | 301.75
|  | Накладные расходы от ФОТ Сметная прибыль от ФОТ Всего с НР и СП |  | 99% 85% | [5 empty] | 2941 2525 10446
73 | ТСЦ-201-0768 | Отдельные конструктивные элементы зданий и сооружений с преобладанием толстолистовой стали, средняя масса сборочной единицы до 0,5 т | т | 5,9411 5,401 * 1,1 | 12625.15 |  |  |  |  | 75007
74 | ТЕР13-06-003-01 Пр.Минстроя Краснояр.кр. от 12.11.10 №237-О | Очистка поверхности щетками | 1 м2 очищаемой поверхности | 754,6 686 * 1,1 | 8.83 | 8.83 |  |  |  | 6663 | 6663 |  |  | 0.9 | 679.14
|  | Накладные расходы от ФОТ Сметная прибыль от ФОТ Всего с НР и СП |  | 99% 70% | [5 empty] | 6596 4664 17923
75 | ТЕР13-07-001-02 Пр.Минстроя Краснояр.кр. от 12.11.10 №237-О | Обезжиривание поверхностей аппаратов и трубопроводов диаметром до 500 мм уайт-спиритом | 100 м2 обезжириваемой поверхности | 7,546 6,86 * 1,1 | 641.79 | 91.34 | 4.98 | 0.11 |  | 4843 | 689 | 38 | 1 | 9.08 | 68.52
|  | Накладные расходы от ФОТ Сметная прибыль от ФОТ Всего с НР и СП |  | 99% 70% | [5 empty] | 683 483 6009
76 | ТЕР13-03-002-13 Пр.Минстроя Краснояр.кр. от 12.11.10 №237-О | Огрунтовка металлических поверхностей за один раз грунтовкой ЭП-0199 | 100 м2 окрашиваемой поверхности | 7,546 6,86 * 1,1 | 163.32 | 58.42 | 14.88 | 0.11 |  | 1232 | 441 | 112 | 1 | 4.64 | 35.01
|  | Накладные расходы от ФОТ Сметная прибыль от ФОТ Всего с НР и СП |  | 99% 70% | [5 empty] | 438 309 1979
77 | прайс | Грунтовка "Акрус-эпоцинк" | кг | 150,92 137,2 * 1,1 | 80.28 |  |  |  |  | 12116
78 | ТЕР13-03-004-09 Пр.Минстроя Краснояр.кр. от 12.11.10 №237-О | Окраска металлических огрунтованных поверхностей эмалью ЭП-773 (ПЗ=2 (ОЗП=2; ЭМ=2 к расх.; ЗПМ=2; МАТ=2 к расх.; ТЗ=2; ТЗМ=2)) | 100 м2 окрашиваемой поверхности | 7,095 6,45 * 1,1 | 225.86 | 51.58 | 29.76 | 0.22 |  | 1602 | 366 | 211 | 2 | 4.94 | 35.05
|  | Накладные расходы от ФОТ Сметная прибыль от ФОТ Всего с НР и СП |  | 99% 70% | [5 empty] | 364 258 2224
79 | прайс | Грунт-эмаль "Акрус-эпокс С" | кг | 187,308 170,28 * 1,1 | 73.73 |  |  |  |  | 13810
80 | ТЕР13-03-004-09 Пр.Минстроя Краснояр.кр. от 12.11.10 №237-О | Окраска металлических огрунтованных поверхностей эмалью ЭП-773 | 100 м2 окрашиваемой поверхности | 2,365 2,15 * 1,1 | 112.93 | 25.79 | 14.88 | 0.11 |  | 267 | 61 | 35 |  | 2.47 | 5.84
|  | Накладные расходы от ФОТ Сметная прибыль от ФОТ Всего с НР и СП |  | 99% 70% | [5 empty] | 60 43 370
81 | прайс | Грунт-эмаль "Акрус-эпокс С" | кг | 31,218 28,38 * 1,1 | 73.73 |  |  |  |  | 2302
82 | ТЕР13-03-004-13 Пр.Минстроя Краснояр.кр. от 12.11.10 №237-О | Окраска металлических огрунтованных поверхностей эмалью ЭП-5116 | 100 м2 окрашиваемой поверхности | 9,46 8,6 * 1,1 | 79.84 | 39.99 | 14.88 | 0.11 |  | 755 | 378 | 141 | 1 | 3.83 | 36.23
|  | Накладные расходы от ФОТ Сметная прибыль от ФОТ Всего с НР и СП |  | 99% 70% | [5 empty] | 375 265 1395
83 | прайс | Эмаль "Акрус-полиур" | кг | 170,28 154,8 * 1,1 | 86.19 |  |  |  |  | 14676
Итого по разделу 5 Фундамент С4-5шт, С5-26 | [9 empty] | 914286 |  |  |  |  | 3558.57
Раздел 6. Опоры
84 | ТЕР33-01-016-01 Пр.Минстроя Краснояр.кр. от 12.11.10 №237-О | Установка стальных опор промежуточных свободностоящих, одностоечных массой до 2 т | 1 т опор | 56,4245 51,295 * 1,1 | 32023.47 | 327.02 | 1947.41 | 109.93 |  | 1806908 | 18452 | 109882 | 6203 | 29.12 | 1643.08
|  | Накладные расходы от ФОТ Сметная прибыль от ФОТ Всего с НР и СП |  | 126% 60% | [5 empty] | 31065 14793 1852766
85 | ТЕР33-01-016-04 Пр.Минстроя Краснояр.кр. от 12.11.10 №237-О | Установка стальных опор промежуточных свободностоящих, одностоечных массой до 7 т | 1 т опор | 71,2668 64,788 * 1,1 | 32373.21 | 373.35 | 2250.82 | 122.36 |  | 2307135 | 26607 | 160409 | 8720 | 32.75 | 2333.99
|  | Накладные расходы от ФОТ Сметная прибыль от ФОТ Всего с НР и СП |  | 126% 60% | [5 empty] | 44512 21196 2372843
86 | ТСЦ-105-0217 | Плакаты предупредительные, путевые сигнальные знаки размер 420х220 мм | 100 шт. | 0,484 0,44 * 1,1 | 5104.45 |  |  |  |  | 2471
Итого по разделу 6 Опоры | [9 empty] | 4228080 |  |  |  |  | 3977.07
Раздел 7. Развозка опор
87 | ТЕР33-04-016-02 Пр.Минстроя Краснояр.кр. от 12.11.10 №237-О | Развозка конструкций и материалов опор ВЛ 0,38-10 кВ по трассе одностоечных железобетонных опор | 1 опора | 48,4 44 * 1,1 | 81.59 | 4.13 | 77.46 | 7.13 |  | 3949 | 200 | 3749 | 345 | 0.44 | 21.3
|  | Накладные расходы от ФОТ Сметная прибыль от ФОТ Всего с НР и СП |  | 126% 60% | [5 empty] | 687 327 4963
88 | ТЕР33-04-016-06 Пр.Минстроя Краснояр.кр. от 12.11.10 №237-О | Развозка конструкций и материалов опор ВЛ 0,38-10 кВ по трассе материалов оснастки сложных опор | 1 опора | 13,2 12 * 1,1 | 26.11 | 2.82 | 23.29 | 2.38 |  | 345 | 37 | 308 | 31 | 0.3 | 3.96
|  | Накладные расходы от ФОТ Сметная прибыль от ФОТ Всего с НР и СП |  | 126% 60% | [5 empty] | 86 41 472
89 | ТЕР33-04-016-05 Пр.Минстроя Краснояр.кр. от 12.11.10 №237-О | Развозка конструкций и материалов опор ВЛ 0,38-10 кВ по трассе материалов оснастки одностоечных опор | 1 опора | 35,2 32 * 1,1 | 22.73 | 2.35 | 20.38 | 2.08 |  | 800 | 83 | 717 | 73 | 0.25 | 8.8
|  | Накладные расходы от ФОТ Сметная прибыль от ФОТ Всего с НР и СП |  | 126% 60% | [5 empty] | 197 94 1091
Итого по разделу 7 Развозка опор | [9 empty] | 6524 |  |  |  |  | 34.06
Раздел 8. Кронштенйы
90 | ТЕР33-02-013-10 Пр.Минстроя Краснояр.кр. от 12.11.10 №237-О | Установка стальных конструкций под оборудование массой до 0,01 т | 1 т конструкций | 0,3047 0,277 * 1,1 | 242.9 | 242.9 |  |  |  | 74 | 74 |  |  | 21.63 | 6.59
|  | Накладные расходы от ФОТ Сметная прибыль от ФОТ Всего с НР и СП |  | 126% 60% | [5 empty] | 93 44 211
91 | ТСЦ-111-0041 | Кронштейны для подвески проводов постоянного и переменного тока длиной 3600 мм окрашенные | т | 0,3047 0,277 * 1,1 | 10345.01 |  |  |  |  | 3152
Итого по разделу 8 Кронштенйы | [9 empty] | 3363 |  |  |  |  | 6.59
Раздел 9. Кабельная эстакада
Сваи СМ4-7шт
92 | ТЕР04-01-037-04 Пр.Минстроя Краснояр.кр. от 12.11.10 №237-О | Шнековое бурение скважин станками типа ЛБУ-50 глубиной бурения до 10 м в грунтах группы 4 | 100 м бурения скважины | 0,50512 0,4592 * 1,1 | 11459.77 | 947.59 | 7731.99 | 655.03 |  | 5789 | 479 | 3906 | 331 | 85.6 | 43.24
|  | Накладные расходы от ФОТ Сметная прибыль от ФОТ Всего с НР и СП |  | 123% 51% | [5 empty] | 996 413 7198
93 | ТСЦ-109-0016 | Долота трехшарошечные типа Ш112ТК3-ЦВ | шт. | 0,57079 0,5189 * 1,1 | 1131.3 |  |  |  |  | 646
94 | ТЕР05-01-011-02 Пр.Минстроя Краснояр.кр. от 12.11.10 №237-О | Погружение дизель-молотом копровой установки на базе трактора стальных свай шпунтового ряда массой 1 м до 50 кг, длиной до 8 м в грунты группы 2 | 1 т свай | 1,246476 1,13316 * 1,1 | 1982.11 | 194.22 | 1732.43 | 86.57 |  | 2471 | 242 | 2159 | 108 | 17.95 | 22.37
|  | Накладные расходы от ФОТ Сметная прибыль от ФОТ Всего с НР и СП |  | 150% 80% | [5 empty] | 525 280 3276
95 * | ТСЦ-103-0178 | Трубы стальные электросварные прямошовные со снятой фаской из стали марок БСт2кп-БСт4кп и БСт2пс-БСт4пс наружный диаметр 159 мм, толщина стенки 6 мм | м | 55,60555 50,5505 * 1,1 | 202.76 |  |  |  |  | 11275
96 | ТЕР01-02-061-01 Пр.Минстроя Краснояр.кр. от 12.11.10 №237-О | Засыпка вручную траншей, пазух котлованов и ям, группа грунтов 1 | 100 м3 грунта | 0,02189 0,0199 * 1,1 | 763.76 | 763.76 |  |  |  | 17 | 17 |  |  | 88.5 | 1.94
|  | Накладные расходы от ФОТ Сметная прибыль от ФОТ Всего с НР и СП |  | 88% 45% | [5 empty] | 15 8 40
97 | ТЕР01-01-012-08 Пр.Минстроя Краснояр.кр. от 12.11.10 №237-О | Разработка грунта с погрузкой на автомобили-самосвалы экскаваторами с ковшом вместимостью 1,6 (1,25-1,6) м3, группа грунтов 2 | 1000 м3 грунта | 0,002189 1,99 / 1000 * 1,1 | 6295.71 | 54.09 | 6213.03 | 441.6 |  | 14 |  | 14 | 1 | 6.03 | 0.01
|  | Накладные расходы от ФОТ Сметная прибыль от ФОТ Всего с НР и СП |  | 105% 50% | [5 empty] | 1 1 16
98 * | Цена Заказчика | Песок из карьера №12 | м3 | 2,189 1,99 * 1,1 | 6.67 |  |  |  |  | 15
99 | 310-3012-1 | Перевозка грузов автомобилями-самосвалами грузоподъемностью 10 т работающих вне карьера: расстояние перевозки 12 км; нормативное время пробега 1,141 час; класс груза 1 | 1 т | 3,5024 (1,99*1,6) * 1,1 | 35.23 |  |  |  |  | 123
|  | НР 0% от ФОТ СП 0% от ФОТ Всего с НР и СП | [7 empty] | 123
100 | ТЕР04-04-003-02 Пр.Минстроя Краснояр.кр. от 12.11.10 №237-О | Засыпка в межтрубное пространство при всех видах бурения песка | 10 м3 засыпаемого материала | 0,10923 0,0993 * 1,1 | 1118.34 | 1118.34 |  |  |  | 122 | 122 |  |  | 114 | 12.45
|  | Накладные расходы от ФОТ Сметная прибыль от ФОТ Всего с НР и СП |  | 123% 51% | [5 empty] | 150 62 334
101 | ТЕР01-01-012-08 Пр.Минстроя Краснояр.кр. от 12.11.10 №237-О | Разработка грунта с погрузкой на автомобили-самосвалы экскаваторами с ковшом вместимостью 1,6 (1,25-1,6) м3, группа грунтов 2 | 1000 м3 грунта | 0,001103 1,003 / 1000 * 1,1 | 6295.71 | 54.09 | 6213.03 | 441.6 |  | 7 |  | 7 |  | 6.03 | 0.01
|  | НР 105% от ФОТ СП 50% от ФОТ Всего с НР и СП |  | 105% 50% | [5 empty] | 7
102 * | Цена Заказчика | Песок из карьера №12 | м3 | 1,1033 1,003 * 1,1 | 6.67 |  |  |  |  | 7
103 | 310-3012-1 | Перевозка грузов автомобилями-самосвалами грузоподъемностью 10 т работающих вне карьера: расстояние перевозки 12 км; нормативное время пробега 1,141 час; класс груза 1 | 1 т | 1,76528 (1,003*1,6) * 1,1 | 35.23 |  |  |  |  | 62
|  | НР 0% от ФОТ СП 0% от ФОТ Всего с НР и СП | [7 empty] | 62
104 | ТЕР09-06-001-02 Пр.Минстроя Краснояр.кр. от 12.11.10 №237-О | Монтаж лотков, решеток, затворов из полосовой и тонколистовой стали | 1 т конструкций | 0,077 0,07 * 1,1 | 838.17 | 498.25 | 191.28 | 1.78 |  | 65 | 38 | 15 |  | 50.79 | 3.91
|  | Накладные расходы от ФОТ Сметная прибыль от ФОТ Всего с НР и СП |  | 99% 85% | [5 empty] | 38 32 135
105 | ТСЦ-201-0764 | Отдельные конструктивные элементы зданий и сооружений с преобладанием гнутосварных профилей и круглых труб, средняя масса сборочной единицы от 0,1 до 0,5 т | т | 0,077 0,07 * 1,1 | 13557.49 |  |  |  |  | 1044
106 | ТЕР13-06-003-01 Пр.Минстроя Краснояр.кр. от 12.11.10 №237-О | Очистка поверхности щетками | 1 м2 очищаемой поверхности | 27,5 25 * 1,1 | 8.83 | 8.83 |  |  |  | 243 | 243 |  |  | 0.9 | 24.75
|  | Накладные расходы от ФОТ Сметная прибыль от ФОТ Всего с НР и СП |  | 99% 70% | [5 empty] | 241 170 654
107 | ТЕР13-07-001-02 Пр.Минстроя Краснояр.кр. от 12.11.10 №237-О | Обезжиривание поверхностей аппаратов и трубопроводов диаметром до 500 мм уайт-спиритом | 100 м2 обезжириваемой поверхности | 0,275 0,25 * 1,1 | 641.79 | 91.34 | 4.98 | 0.11 |  | 176 | 25 | 1 |  | 9.08 | 2.5
|  | Накладные расходы от ФОТ Сметная прибыль от ФОТ Всего с НР и СП |  | 99% 70% | [5 empty] | 25 18 219
108 | ТЕР13-03-002-13 Пр.Минстроя Краснояр.кр. от 12.11.10 №237-О | Огрунтовка металлических поверхностей за один раз грунтовкой ЭП-0199 | 100 м2 окрашиваемой поверхности | 0,275 0,25 * 1,1 | 163.32 | 58.42 | 14.88 | 0.11 |  | 45 | 16 | 4 |  | 4.64 | 1.28
|  | Накладные расходы от ФОТ Сметная прибыль от ФОТ Всего с НР и СП |  | 99% 70% | [5 empty] | 16 11 72
109 | прайс | Грунтовка "Акрус-эпоцинк" | кг | 5,5 5 * 1,1 | 80.28 |  |  |  |  | 442
110 | ТЕР13-03-004-09 Пр.Минстроя Краснояр.кр. от 12.11.10 №237-О | Окраска металлических огрунтованных поверхностей эмалью ЭП-773 (ПЗ=2 (ОЗП=2; ЭМ=2 к расх.; ЗПМ=2; МАТ=2 к расх.; ТЗ=2; ТЗМ=2)) | 100 м2 окрашиваемой поверхности | 0,25223 0,2293 * 1,1 | 225.86 | 51.58 | 29.76 | 0.22 |  | 57 | 13 | 8 |  | 4.94 | 1.25
|  | Накладные расходы от ФОТ Сметная прибыль от ФОТ Всего с НР и СП |  | 99% 70% | [5 empty] | 13 9 79
111 | прайс | Грунт-эмаль "Акрус-эпокс С" | кг | 6,6594 6,054 * 1,1 | 73.73 |  |  |  |  | 491
112 | ТЕР13-03-004-09 Пр.Минстроя Краснояр.кр. от 12.11.10 №237-О | Окраска металлических огрунтованных поверхностей эмалью ЭП-773 | 100 м2 окрашиваемой поверхности | 0,0429 0,039 * 1,1 | 112.93 | 25.79 | 14.88 | 0.11 |  | 5 | 1 | 1 |  | 2.47 | 0.11
|  | Накладные расходы от ФОТ Сметная прибыль от ФОТ Всего с НР и СП |  | 99% 70% | [5 empty] | 1 1 7
113 | прайс | Грунт-эмаль "Акрус-эпокс С" | кг | 0,5665 0,515 * 1,1 | 73.73 |  |  |  |  | 42
114 | ТЕР13-03-004-13 Пр.Минстроя Краснояр.кр. от 12.11.10 №237-О | Окраска металлических огрунтованных поверхностей эмалью ЭП-5116 | 100 м2 окрашиваемой поверхности | 0,29513 0,2683 * 1,1 | 79.84 | 39.99 | 14.88 | 0.11 |  | 24 | 12 | 4 |  | 3.83 | 1.13
|  | Накладные расходы от ФОТ Сметная прибыль от ФОТ Всего с НР и СП |  | 99% 70% | [5 empty] | 12 8 44
115 | прайс | Эмаль "Акрус-полиур" | кг | 5,3119 4,829 * 1,1 | 86.19 |  |  |  |  | 458
Кабельная эстакада
116 | ТЕР09-02-019-01 Пр.Минстроя Краснояр.кр. от 12.11.10 №237-О | Монтаж унифицированных эстакад пролетом до 18 м одноярусных (2.Прил.9.1При применении в рабочих чертежах марок стали с повышенным расчетным сопротивлением: предел текучести в зависимости от вида толщины проката 265-345 МПа (27-35 кгс/мм2), марка стали С345, С345к, С345Т1 - прочие конструктивные элементы ПЗ=1,1 (ОЗП=1,1; ЭМ=1,1; ЗПМ=1,1; МАТ=1,1)) | 1 т конструкций | 1,24399 1,1309 * 1,1 | 2305.03 | 540.05 | 1212.08 | 68.71 |  | 2867 | 672 | 1508 | 85 | 44.35 | 55.17
|  | Накладные расходы от ФОТ Сметная прибыль от ФОТ Всего с НР и СП |  | 99% 85% | [5 empty] | 749 643 4259
117 | ТСЦ-201-0664 | Эстакады открытые кабельные и для прокладки трубопроводов: пролетные строения, опоры, седла, кронштейны | т | 1,24399 1,1309 * 1,1 | 13215.84 |  |  |  |  | 16440
118 | ТЕР13-03-004-09 Пр.Минстроя Краснояр.кр. от 12.11.10 №237-О | Окраска металлических огрунтованных поверхностей эмалью ЭП-773 | 100 м2 окрашиваемой поверхности | 0,528 0,48 * 1,1 | 112.93 | 25.79 | 14.88 | 0.11 |  | 60 | 14 | 8 |  | 2.47 | 1.3
|  | Накладные расходы от ФОТ Сметная прибыль от ФОТ Всего с НР и СП |  | 99% 70% | [5 empty] | 14 10 84
119 | прайс | Грунт-эмаль "Акрус-эпокс С" | кг | 7,0136 6,376 * 1,1 | 73.73 |  |  |  |  | 517
120 | ТЕР13-03-004-13 Пр.Минстроя Краснояр.кр. от 12.11.10 №237-О | Окраска металлических огрунтованных поверхностей эмалью ЭП-5116 | 100 м2 окрашиваемой поверхности | 0,5313 0,483 * 1,1 | 79.84 | 39.99 | 14.88 | 0.11 |  | 42 | 21 | 8 |  | 3.83 | 2.03
|  | Накладные расходы от ФОТ Сметная прибыль от ФОТ Всего с НР и СП |  | 99% 70% | [5 empty] | 21 15 78
121 | прайс | Эмаль "Акрус-полиур" | кг | 9,5634 8,694 * 1,1 | 86.19 |  |  |  |  | 824
Итого по разделу 9 Кабельная эстакада | [9 empty] | 48888 |  |  |  |  | 173.45
Раздел 10. Высоковольтное оборудование
122 | ТЕРм08-01-015-10 Пр.Минстроя Краснояр.кр. от 12.11.10 №237-О | Ограничитель перенапряжений нелинейный напряжением 220 кВ | 1 компл. (3 фазы) | 16,5 15 * 1,1 | 1237.2 | 156.09 | 730.9 | 65.83 |  | 20414 | 2575 | 12060 | 1086 | 14.1 | 232.65
|  | Накладные расходы от ФОТ Сметная прибыль от ФОТ Всего с НР и СП |  | 105% 65% | [5 empty] | 3844 2380 26638
123 О | прайс | Ограничитель напряжения ОПН-10 | компл. | 16,5 15 * 1,1 | 732.73 |  |  |  | 12090 | 12090
124 | ТЕР33-04-030-03 Пр.Минстроя Краснояр.кр. от 12.11.10 №237-О | Установка разъединителей с помощью механизмов | 1 компл. | 5,5 5 * 1,1 | 294.31 | 93.6 | 196.76 | 9.81 |  | 1619 | 515 | 1082 | 54 | 8.09 | 44.5
|  | Накладные расходы от ФОТ Сметная прибыль от ФОТ Всего с НР и СП |  | 126% 60% | [5 empty] | 717 341 2677
125 О | прайс | Разъединитель наружной установки РЛК СЭЩ-1б-II-10/400-УХЛ1 | компл. | 5,5 5 * 1,1 | 6818.18 |  |  |  | 37500 | 37500
126 | ТЕРм08-01-081-01 Пр.Минстроя Краснояр.кр. от 12.11.10 №237-О | Аппарат (кнопка, ключ управления, замок электромагнитной блокировки, звуковой сигнал, сигнальная лампа) управления и сигнализации, количество подключаемых концов до 2 | 1 шт. | 11 10 * 1,1 | 33.8 | 12.51 | 17.24 | 0.59 |  | 372 | 138 | 190 | 6 | 1.13 | 12.43
|  | Накладные расходы от ФОТ Сметная прибыль от ФОТ Всего с НР и СП |  | 105% 65% | [5 empty] | 151 94 617
127 | Прайс | Блок-замок ЗБ-1М УХЛ1 | шт | 5,5 5 * 1,1 | 157.77 |  |  |  |  | 868
128 | Прайс | Ключ КЭЗ-1М УХЛ1 | шт | 5,5 5 * 1,1 | 155.34 |  |  |  |  | 854
Итого по разделу 10 Высоковольтное оборудование | [9 empty] | 81243 |  |  |  |  | 289.58
Раздел 11. Подвеска проводов
129 | ТЕР33-04-009-02 Пр.Минстроя Краснояр.кр. от 12.11.10 №237-О | Подвеска проводов ВЛ 6-10 кВ в ненаселенной местности сечением свыше 35 мм2 с помощью механизмов | 1 км линии (3 провода) при 10 опорах | 6,2282 5,662 * 1,1 | 3089.73 | 522.68 | 2256.57 | 196.82 |  | 19243 | 3255 | 14054 | 1226 | 48.94 | 304.81
|  | Накладные расходы от ФОТ Сметная прибыль от ФОТ Всего с НР и СП |  | 126% 60% | [5 empty] | 5646 2689 27578
130 | ТЕР33-04-011-04 Пр.Минстроя Краснояр.кр. от 12.11.10 №237-О | Подвеска проводов ВЛ 10 кВ на переходах через препятствия автомобильные дороги 2 и 3 категории с двумя линиями связи | 1 переход | 1,1 1 * 1,1 | 387.18 | 212.26 | 174.92 |  |  | 426 | 234 | 192 |  | 20.1 | 22.11
|  | Накладные расходы от ФОТ Сметная прибыль от ФОТ Всего с НР и СП |  | 126% 60% | [5 empty] | 295 140 861
131 * | ТСЦ-502-0322 | Провода неизолированные для воздушных линий электропередачи из стальных оцинкованных проволок 1 группы и алюминиевых проволок марки АС, сечением 120/19 мм2 | т | 18,755 17,05 * 1,1 | 67849.33 |  |  |  |  | 1272514
132 | Прайс | Гаситель вибрации для провода ГВУ-1,2-1,6 | шт | 81,4 74 * 1,1 | 214.55 |  |  |  |  | 17464
133 | Прайс | Птицезащитное устройство 3П-АП2 | шт | 264 240 * 1,1 | 339.81 |  |  |  |  | 89710
134 | Прайс | Маркер провода SP43 | шт | 1207,8 1098 * 1,1 | 680.34 |  |  |  |  | 821715
Линейная арматура
135 | Прайс | Изолятор линейный ЛК70/10-И-3 СП | шт | 371,8 338 * 1,1 | 169.9 |  |  |  |  | 63169
136 | Прайс | Изолятор линейный штыревой ШПУ 10 УХЛ1 | шт | 16,5 15 * 1,1 | 168.74 |  |  |  |  | 2784
137 | ТСЦ-509-0130 | Ушко однолапчатое У1-12-16 | шт. | 371,8 338 * 1,1 | 93.15 |  |  |  |  | 34633
138 | ТСЦ-509-0458 | Зажимы натяжные болтовые НБН алюминиевые для крепления многопроволочных проводов сечением 95-120 мм2 | шт. | 184,8 168 * 1,1 | 361.15 |  |  |  |  | 66741
139 | Прайс | Узел крепления КПГ-7-1 | шт | 371,8 338 * 1,1 | 279.13 |  |  |  |  | 103781
140 | Прайс | Зажим поддерживающий ПГН-3-5 | шт | 187 170 * 1,1 | 30.04 |  |  |  |  | 5617
141 | ТСЦ-509-0262 | Зажим плашечный | шт. | 89,1 81 * 1,1 | 28.18 |  |  |  |  | 2511
142 | ТСЦ-509-0102 | Скобы | 10 шт. | 37,73 34,3 * 1,1 | 132.43 |  |  |  |  | 4997
143 | Прайс | Колпачки КП-22 | шт | 16,5 15 * 1,1 | 1.13 |  |  |  |  | 19
144 | Прайс | Зажим аппаратный А2А-120-2 | шт | 33 30 * 1,1 | 37.14 |  |  |  |  | 1226
145 | Прайс | Вязка ПВС 120-20 | шт | 16,5 15 * 1,1 | 31.55 |  |  |  |  | 521
Итого по разделу 11 Подвеска проводов | [9 empty] | 2515841 |  |  |  |  | 326.92
Раздел 12. Заземление
146 | ТЕР01-02-055-01 Пр.Минстроя Краснояр.кр. от 12.11.10 №237-О | Разработка грунта вручную с креплениями в траншеях шириной до 2 м, глубиной до 2 м, группа грунтов 1 | 100 м3 грунта | 1,276 1,16 * 1,1 | 1205 | 1205 |  |  |  | 1538 | 1538 |  |  | 125 | 159.5
|  | Накладные расходы от ФОТ Сметная прибыль от ФОТ Всего с НР и СП |  | 88% 45% | [5 empty] | 1353 692 3583
147 | ТЕР01-02-061-01 Пр.Минстроя Краснояр.кр. от 12.11.10 №237-О | Засыпка вручную траншей, пазух котлованов и ям, группа грунтов 1 | 100 м3 грунта | 1,276 1,16 * 1,1 | 763.76 | 763.76 |  |  |  | 975 | 975 |  |  | 88.5 | 112.93
|  | Накладные расходы от ФОТ Сметная прибыль от ФОТ Всего с НР и СП |  | 88% 45% | [5 empty] | 858 439 2272
148 | ТЕРм08-02-472-02 Пр.Минстроя Краснояр.кр. от 12.11.10 №237-О | Заземлитель горизонтальный из стали полосовой сечением 160 мм2 | 100 м | 6,38 5,8 * 1,1 | 2062.24 | 179.61 | 130.53 | 3.27 |  | 13157 | 1146 | 833 | 21 | 16.6 | 105.91
|  | Накладные расходы от ФОТ Сметная прибыль от ФОТ Всего с НР и СП |  | 105% 65% | [5 empty] | 1225 759 15141
Итого по разделу 12 Заземление | [9 empty] | 20996 |  |  |  |  | 378.34
Раздел 13. Активное соляное заземление АС-6НВ-ПИТОН, 44 компл.
149 | ТЕР04-01-037-04 Пр.Минстроя Краснояр.кр. от 12.11.10 №237-О | Шнековое бурение скважин станками типа ЛБУ-50 глубиной бурения до 10 м в грунтах группы 4 | 100 м бурения скважины | 3,146 2,86 * 1,1 | 11459.77 | 947.59 | 7731.99 | 655.03 |  | 36052 | 2981 | 24325 | 2061 | 85.6 | 269.3
|  | Накладные расходы от ФОТ Сметная прибыль от ФОТ Всего с НР и СП |  | 123% 51% | [5 empty] | 6202 2571 44825
150 | ТСЦ-109-0016 | Долота трехшарошечные типа Ш112ТК3-ЦВ | шт. | 3,5552 3,232 * 1,1 | 1131.3 |  |  |  |  | 4022
151 | ТЕР33-03-004-01 Пр.Минстроя Краснояр.кр. от 12.11.10 №237-О | Забивка вертикальных заземлителей механизированная на глубину до 5 м | 1 заземлитель | 48,4 44 * 1,1 | 194.85 | 7.88 | 134.04 | 6.75 |  | 9431 | 381 | 6488 | 327 | 0.81 | 39.2
|  | Накладные расходы от ФОТ Сметная прибыль от ФОТ Всего с НР и СП |  | 126% 60% | [5 empty] | 892 425 10748
152 * | Прайс | Комплект активного соляного заземления "10 Ом" АС-6НВ-ПИТОН: Активный соляной электрод "ПИТОН" -1 шт., соляной наполнитель "10 Ом" (24 кг) -10шт., грунтовый катализатор "ГАК-30" (30 кг), полипропиленовый инспекционный колодец ИК-01 -1 шт., зажим для подкючения проводника -1 шт., лента гидроизоляционная, ширина 50мм, длина 10 метров -1шт. | компл. | 48,4 44 * 1,1 | 28848.53 |  |  |  |  | 1396269
153 | ТЕР04-04-003-02 Пр.Минстроя Краснояр.кр. от 12.11.10 №237-О | Засыпка в межтрубное пространство при всех видах бурения песка | 10 м3 засыпаемого материала | 2,86 2,6 * 1,1 | 1118.34 | 1118.34 |  |  |  | 3198 | 3198 |  |  | 114 | 326.04
|  | Накладные расходы от ФОТ Сметная прибыль от ФОТ Всего с НР и СП |  | 123% 51% | [5 empty] | 3934 1631 8763
154 | ТЕР01-01-012-08 Пр.Минстроя Краснояр.кр. от 12.11.10 №237-О | Разработка грунта с погрузкой на автомобили-самосвалы экскаваторами с ковшом вместимостью 1,6 (1,25-1,6) м3, группа грунтов 2 | 1000 м3 грунта | 0,028886 26,26 / 1000 * 1,1 | 6295.71 | 54.09 | 6213.03 | 441.6 |  | 182 | 2 | 179 | 13 | 6.03 | 0.17
|  | Накладные расходы от ФОТ Сметная прибыль от ФОТ Всего с НР и СП |  | 105% 50% | [5 empty] | 16 8 206
155 * | Цена Заказчика | Песок из карьера №12 | м3 | 28,886 26,26 * 1,1 | 6.67 |  |  |  |  | 193
156 | 310-3012-1 | Перевозка грузов автомобилями-самосвалами грузоподъемностью 10 т работающих вне карьера: расстояние перевозки 12 км; нормативное время пробега 1,141 час; класс груза 1 | 1 т | 46,2176 (26,26*1,6) * 1,1 | 35.23 |  |  |  |  | 1628
|  | НР 0% от ФОТ СП 0% от ФОТ Всего с НР и СП | [7 empty] | 1628
157 | ТЕР01-02-061-01 Пр.Минстроя Краснояр.кр. от 12.11.10 №237-О | Засыпка вручную траншей, пазух котлованов и ям, группа грунтов 1 | 100 м3 грунта | 0,11 0,1 * 1,1 | 763.76 | 763.76 |  |  |  | 84 | 84 |  |  | 88.5 | 9.74
|  | Накладные расходы от ФОТ Сметная прибыль от ФОТ Всего с НР и СП |  | 88% 45% | [5 empty] | 74 38 196
158 | ТЕР47-01-084-03 Пр.Минстроя Краснояр.кр. от 12.11.10 №237-О | Полив зеленых насаждений из ведер | 1 м3 выливаемой воды | 3,19 2,9 * 1,1 | 76.92 | 21.19 |  |  |  | 245 | 68 |  |  | 2.16 | 6.89
|  | Накладные расходы от ФОТ Сметная прибыль от ФОТ Всего с НР и СП |  | 140% 90% | [5 empty] | 95 61 401
Итого по разделу 13 Активное соляное заземление АС-6НВ-ПИТОН, 44 компл. | [9 empty] | 1467250 |  |  |  |  | 651.34
Раздел 14. ВОЛС
159 | ТЕРм10-06-035-01 Пр.Минстроя Краснояр.кр. от 12.11.10 №237-О | Кабель на столбовой линии, масса 1 м до 2 кг | 100 м кабеля | 62,282 5662 / 100 * 1,1 | 880.23 | 173.23 | 388.71 | 27.54 |  | 54822 | 10789 | 24210 | 1715 | 17 | 1058.79
|  | Накладные расходы от ФОТ Сметная прибыль от ФОТ Всего с НР и СП |  | 110% 65% | [5 empty] | 13754 8128 76704
160 * | ТСЦ-501-8149 | Кабель связи оптический ОКСНМ-10-01-0,22-24(6,0) | 1000 м | 6,5395 5945 / 1000 * 1,1 | 52803.03 |  |  |  |  | 345305
161 | ТЕРм10-06-052-01 Пр.Минстроя Краснояр.кр. от 12.11.10 №237-О | Муфты прямые с учетом измерений рефлектометром в процессе монтажа на зоновом кабеле в котловане с числом волокон 4 | 1 шт. | 2,2 2 * 1,1 | 40694.02 | 772.72 | 35558.64 | 974.86 |  | 89527 | 1700 | 78229 | 2145 | 52 | 114.4
|  | Накладные расходы от ФОТ Сметная прибыль от ФОТ Всего с НР и СП |  | 132% 70% | [5 empty] | 5075 2692 97294
162 | ТЕРм10-06-053-01 Пр.Минстроя Краснояр.кр. от 12.11.10 №237-О | Измерение затухания на кабельной площадке волоконно-оптического кабеля ГТС с числом волокон 4 | 1 кабель (строительная длина) | 5,5 5 * 1,1 | 3391.78 | 118.88 | 3270.52 | 65.86 |  | 18655 | 654 | 17988 | 362 | 8 | 44
|  | Накладные расходы от ФОТ Сметная прибыль от ФОТ Всего с НР и СП |  | 110% 65% | [5 empty] | 1118 660 20433
163 | ТЕРм10-06-054-01 Пр.Минстроя Краснояр.кр. от 12.11.10 №237-О | Измерение на смонтированном участке волоконно-оптического кабеля ГТС в одном направлении с числом волокон 4 | 1 участок | 1,1 1 * 1,1 | 2371.04 | 74.3 | 2295.25 | 46.22 |  | 2608 | 82 | 2525 | 51 | 5 | 5.5
|  | Накладные расходы от ФОТ Сметная прибыль от ФОТ Всего с НР и СП |  | 110% 65% | [5 empty] | 146 86 2840
Итого по разделу 14 ВОЛС | [9 empty] | 542576 |  |  |  |  | 1222.69
ИТОГИ ПО СМЕТЕ:
Итого прямые затраты по смете в ценах 2001г. | [9 empty] | 10405463 | 144993 | 744975 | 43251 |  | 13787.53
Накладные расходы | [9 empty] | 222540
В том числе, справочно:
88% ФОТ (от 14721) (Поз. 2, 7, 11, 22, 27, 32, 40, 64, 96, 146-147, 157) | [9 empty] | 12954
99% ФОТ (от 13077) (Поз. 48-49, 72-73, 104-105, 116-117, 50-59, 74-83, 106-115, 118-121) | [9 empty] | 12946
105% ФОТ (от 24972) (Поз. 1, 3-6, 8-10, 12-15, 17, 20-21, 23, 26, 28-31, 33, 41, 45, 65, 69, 97, 101, 154, 122, 126-128, 148) | [9 empty] | 26221
110% ФОТ (от 13653) (Поз. 159-160, 162-163) | [9 empty] | 15018
123% ФОТ (от 29629) (Поз. 36-37, 44, 60-61, 68, 92-93, 100, 149-150, 153) | [9 empty] | 36444
126% ФОТ (от 74341) (Поз. 24, 34-35, 84-91, 124, 129-145, 151-152) | [9 empty] | 93670
132% ФОТ (от 3845) (Поз. 161) | [9 empty] | 5075
134% ФОТ (от 4943) (Поз. 16, 18, 25, 42, 46, 66, 70, 98, 102, 155) | [9 empty] | 6624
140% ФОТ (от 68) (Поз. 158) | [9 empty] | 95
150% ФОТ (от 8995) (Поз. 38-39, 62-63, 94-95) | [9 empty] | 13493
Сметная прибыль | [9 empty] | 112069
В том числе, справочно:
45% ФОТ (от 14721) (Поз. 2, 7, 11, 22, 27, 32, 40, 64, 96, 146-147, 157) | [9 empty] | 6624
50% ФОТ (от 20000) (Поз. 1, 3-6, 8-10, 12-15, 17, 20-21, 23, 26, 28-31, 33, 41, 45, 65, 69, 97, 101, 154) | [9 empty] | 10000
51% ФОТ (от 29629) (Поз. 36-37, 44, 60-61, 68, 92-93, 100, 149-150, 153) | [9 empty] | 15111
60% ФОТ (от 74341) (Поз. 24, 34-35, 84-91, 124, 129-145, 151-152) | [9 empty] | 44605
65% ФОТ (от 18625) (Поз. 122, 126-128, 148, 159-160, 162-163) | [9 empty] | 12106
70% ФОТ (от 13150) (Поз. 50-59, 74-83, 106-115, 118-121, 161) | [9 empty] | 9206
80% ФОТ (от 13938) (Поз. 16, 18, 25, 42, 46, 66, 70, 98, 102, 155, 38-39, 62-63, 94-95) | [9 empty] | 11150
85% ФОТ (от 3772) (Поз. 48-49, 72-73, 104-105, 116-117) | [9 empty] | 3206
90% ФОТ (от 68) (Поз. 158) | [9 empty] | 61
ВСЕГО по смете | [9 empty] | 10740072 |  |  |  |  | 13787.53
Итого Строительные работы | [9 empty] | 10103788 |  |  |  |  | 12213.85
Итого Монтажные работы | [9 empty] | 586694 |  |  |  |  | 1573.68
Итого Оборудование | [9 empty] | 49590
Итого | [9 empty] | 10740072 |  |  |  |  | 13787.53
В том числе:
Материалы | [9 empty] | 9448670
Машины и механизмы | [9 empty] | 744975
ФОТ | [9 empty] | 188244
Оборудование | [9 empty] | 49590
Накладные расходы | [9 empty] | 222540
Сметная прибыль | [9 empty] | 112069
ВСЕГО по смете | [9 empty] | 10740072 |  |  |  |  | 13787.53
Материалы заказчика
101-1129 Прокат толстолистовой горячекатаный с обрезными кромками, толщиной 9-12 мм, улучшенной плоскостности и повышенной точности прокатки из углеродистой стали обыкновенного качества, марки Ст3сп, "т" Кол-во: 1,2891 = 0,0251{п.38} + 1,264{п.62} | [9 empty] | 9263
201-9025 Опоры стальные оцинкованные, "т" Кол-во: 132,1825 = 0,6625{п.34} + 58,12{п.84} + 73,4{п.85} | [9 empty] | 3817769
403-2461 Фундаменты сборные железобетонные ВЛ и ОРУ, "м3" Кол-во: 122,1{п.24} | [9 empty] | 552957
Прайс Комплект активного соляного заземления "10 Ом" АС-6НВ-ПИТОН: Активный соляной электрод "ПИТОН" -1 шт., соляной наполнитель "10 Ом" (24 кг) -10шт., грунтовый катализатор "ГАК-30" (30 кг), полипропиленовый инспекционный колодец ИК-01 -1 шт., зажим для подкючения проводника -1 шт., лента гидроизоляционная, ширина 50мм, длина 10 метров -1шт., "компл." Кол-во: 48,4{п.152} | [9 empty] | 1396269
ТСЦ-101-1714 Болты с гайками и шайбами строительные, "т" Кол-во: 0,003861{п.35} | [9 empty] | 63
ТСЦ-103-0178 Трубы стальные электросварные прямошовные со снятой фаской из стали марок БСт2кп-БСт4кп и БСт2пс-БСт4пс наружный диаметр 159 мм, толщина стенки 6 мм, "м" Кол-во: 55,60555{п.95} | [9 empty] | 11275
ТСЦ-103-0204 Трубы стальные электросварные прямошовные со снятой фаской из стали марок БСт2кп-БСт4кп и БСт2пс-БСт4пс наружный диаметр 325 мм, толщина стенки 8 мм, "м" Кол-во: 11,46552{п.39} | [9 empty] | 6217
ТСЦ-103-0245 Трубы стальные электросварные прямошовные и спирально-шовные группы А и Б с сопротивлением по разрыву 38 кгс/мм2, наружный диаметр 720 мм, толщина стенки 9 мм, "м" Кол-во: 336,9663{п.63} | [9 empty] | 561709
ТСЦ-501-8149 Кабель связи оптический ОКСНМ-10-01-0,22-24(6,0), "1000 м" Кол-во: 6,5395{п.160} | [9 empty] | 345305
ТСЦ-502-0322 Провода неизолированные для воздушных линий электропередачи из стальных оцинкованных проволок 1 группы и алюминиевых проволок марки АС, сечением 120/19 мм2, "т" Кол-во: 18,755{п.131} | [9 empty] | 1272514
Цена Заказчика Песок из карьера №12, "м3" Кол-во: 305,7802 = 104,28{п.18} + 0,528{п.42} + 0,9999{п.46} + 30,734{п.66} + 137,06{п.70} + 2,189{п.98} + 1,1033{п.102} + 28,886{п.155} | [9 empty] | 2040
Итого | [9 empty] | 7975381
ПОТРЕБНОЕ КОЛИЧЕСТВО РЕСУРСОВ:
№ п.п | Код ресурса | Наименование | Ед. изм. | Кол-во
Ресурсы подрядчика
Трудозатраты
1 | 1-1-5 | Затраты труда рабочих (ср 1,5) | чел.час | 330.79
2 | 1-2-0 | Затраты труда рабочих (ср 2) | чел.час | 77.58
3 | 1-2-5 | Затраты труда рабочих (ср 2,5) | чел.час | 233.93
4 | 1-2-8 | Затраты труда рабочих (ср 2,8) | чел.час | 229.96
5 | 1-2-9 | Затраты труда рабочих (ср 2,9) | чел.час | 39.2
6 | 1-3-0 | Затраты труда рабочих (ср 3) | чел.час | 4744.12
7 | 1-3-2 | Затраты труда рабочих (ср 3,2) | чел.час | 73.92
8 | 1-3-3 | Затраты труда рабочих (ср 3,3) | чел.час | 1058.79
9 | 1-3-5 | Затраты труда рабочих (ср 3,5) | чел.час | 592.04
10 | 1-3-6 | Затраты труда рабочих (ср 3,6) | чел.час | 22.11
11 | 1-3-7 | Затраты труда рабочих (ср 3,7) | чел.час | 304.81
12 | 1-3-8 | Затраты труда рабочих (ср 3,8) | чел.час | 690.64
13 | 1-3-9 | Затраты труда рабочих (ср 3,9) | чел.час | 252.39
14 | 1-4-0 | Затраты труда рабочих (ср 4) | чел.час | 888.69
15 | 1-4-1 | Затраты труда рабочих (ср 4,1) | чел.час | 1668.4
16 | 1-4-2 | Затраты труда рабочих (ср 4,2) | чел.час | 2333.99
17 | 1-4-3 | Затраты труда рабочих (ср 4,3) | чел.час | 44.5
18 | 1-4-9 | Затраты труда рабочих (ср 4,9) | чел.час | 37.77
19 | 1-6-0 | Затраты труда рабочих (ср 6) | чел.час | 163.9
20 | 2 | Затраты труда машинистов | чел.час | 3078.04
Машины и механизмы
21 | 010201 | Прицепы тракторные 2 т | маш.-ч | 18.66
22 | 010410 | Тракторы на пневмоколесном ходу при работе на других видах строительства 59 кВт (80 л.с.) | маш.-ч | 65.75
23 | 021102 | Краны на автомобильном ходу при работе на монтаже технологического оборудования 10 т | маш.-ч | 51.48
24 | 021141 | Краны на автомобильном ходу при работе на других видах строительства 10 т | маш.-ч | 33.99
25 | 021402 | Краны на пневмоколесном ходу при работе на монтаже технологического оборудования 25 т | маш.-ч | 3.04
26 | 021439 | Краны на пневмоколесном ходу при работе на других видах строительства 25 т | маш.-ч | 123.29
27 | 030101 | Автопогрузчики 5 т | маш.-ч | 0.44
28 | 030201 | Домкраты гидравлические грузоподъемностью 6,3 т | маш.-ч | 463.69
29 | 030401 | Лебедки электрические тяговым усилием до 5,79 кН (0,59 т) | маш.-ч | 0.44
30 | 030402 | Лебедки электрические тяговым усилием до 12,26 кН (1,25 т) | маш.-ч | 10.09
31 | 030404 | Лебедки электрические тяговым усилием до 31,39 кН (3,2 т) | маш.-ч | 63.49
32 | 030851 | Стрелы монтажные А-образные высотой до 22 м для подъема опор ВЛ | маш.-ч | 37.77
33 | 030861 | Шарниры монтажные для подъема стальных опор ВЛ | маш.-ч | 37.77
34 | 030902 | Подъемники гидравлические высотой подъема 10 м | маш.-ч | 25.25
35 | 031001 | Автогидроподъемники высотой подъема 12 м | маш.-ч | 41.29
36 | 031812 | Погрузчики одноковшовые универсальные фронтальные пневмоколесные 3 т | маш.-ч | 6.95
37 | 040202 | Агрегаты сварочные передвижные с номинальным сварочным током 250-400 А с дизельным двигателем | маш.-ч | 107
38 | 040502 | Установки для сварки ручной дуговой (постоянного тока) | маш.-ч | 65.18
39 | 040504 | Аппарат для газовой сварки и резки | маш.-ч | 19.65
40 | 041000 | Преобразователи сварочные с номинальным сварочным током 315-500 А | маш.-ч | 19.67
41 | 041400 | Электрические печи для сушки сварочных материалов с регулированием температуры в пределах от 80 °С до 500 °С | маш.-ч | 0.84
42 | 050101 | Компрессоры передвижные с двигателем внутреннего сгорания давлением до 686 кПа (7 ат), производительность 2,2 м3/мин | маш.-ч | 18.25
43 | 050102 | Компрессоры передвижные с двигателем внутреннего сгорания давлением до 686 кПа (7 ат), производительность 5 м3/мин | маш.-ч | 227.9
44 | 060248 | Экскаваторы одноковшовые дизельные на гусеничном ходу при работе на других видах строительства 0,65 м3 | маш.-ч | 165.07
45 | 060251 | Экскаваторы одноковшовые дизельные на гусеничном ходу при работе на других видах строительства 1,6 м3 | маш.-ч | 3.9
46 | 070149 | Бульдозеры при работе на других видах строительства 79 кВт (108 л.с.) | маш.-ч | 1.19
47 | 070150 | Бульдозеры при работе на других видах строительства 96 кВт (130 л.с.) | маш.-ч | 409.64
48 | 100401 | Комплекты оборудования шнекового бурения на базе автомобиля глубина бурения до 50 м, грузоподъемность мачты 3,7 т | маш.-ч | 303.03
49 | 121011 | Котлы битумные передвижные 400 л | маш.-ч | 23.21
50 | 140110 | Агрегаты копровые без дизель-молота на базе трактора 80 кВт (108 л.с.) | маш.-ч | 129.84
51 | 140502 | Дизель-молоты 1,25 т | маш.-ч | 129.84
52 | 160202 | Краны на тракторе 121 кВт (165 л.с.) 10 т (прицепные) | маш.-ч | 463.11
53 | 160601 | Тракторы на гусеничном ходу с лебедкой 132 кВт (180 л.с.) | маш.-ч | 595.45
54 | 161001 | Краны на автомобильном ходу 10 т | маш.-ч | 3.63
55 | 161002 | Краны на автомобильном ходу 16 т | маш.-ч | 100.68
56 | 170300 | Комплексные машины машина монтажная для выполнения работ при прокладке и монтаже кабеля на базе автомобиля ГАЗ-66 | маш.-ч | 196.86
57 | 171312 | Лаборатория передвижная монтажно-измерительная на базе автомобиля КАМАЗ-43101 (ЛИОК) | маш.-ч | 104.11
58 | 330206 | Дрели электрические | маш.-ч | 2.32
59 | 330301 | Машины шлифовальные электрические | маш.-ч | 10.83
60 | 331100 | Трамбовки пневматические при работе от передвижных компрессорных станций | маш.-ч | 831.35
61 | 331481 | Машины пневматические ПУМ-3 | маш.-ч | 29.52
62 | 340101 | Агрегаты окрасочные высокого давления для окраски поверхностей конструкций мощностью 1 кВт | маш.-ч | 41.4
63 | 400001 | Автомобили бортовые, грузоподъемность до 5 т | маш.-ч | 28
64 | 400002 | Автомобили бортовые, грузоподъемность до 8 т | маш.-ч | 8.44
65 | 400101 | Тягачи седельные, грузоподъемность 12 т | маш.-ч | 6.06
66 | 400111 | Полуприцепы общего назначения, грузоподъемность 12 т | маш.-ч | 6.06
67 | 400311 | Спецавтомашины грузоподъемностью до 8 т, вездеходы | маш.-ч | 288.58
Материалы
68 | 101-0069 | Бензин авиационный Б-70 | т | 0.0022
69 | 101-0073 | Битумы нефтяные строительные марки БН-90/10 | т | 0.1905
70 | 101-0113 | Бязь суровая арт. 6804 | 10 м2 | 1.04
71 | 101-0309 | Канаты пеньковые пропитанные | т | 0.0007
72 | 101-0322 | Керосин для технических целей марок КТ-1, КТ-2 | т | 0.2857
73 | 101-0324 | Кислород технический газообразный | м3 | 16.5978
74 | 101-0388 | Краски масляные земляные марки МА-0115 мумия, сурик железный | т | 0.0011
75 | 101-0594 | Мастика битумная кровельная горячая | т | 2.857
76 | 101-0782 | Поковки из квадратных заготовок, масса 1,8 кг | т | 0.0327
77 | 101-0797 | Проволока горячекатаная в мотках, диаметром 6,3-6,5 мм | т | 0.0002
78 | 101-0962 | Смазка солидол жировой марки «Ж» | т | 0.0002
79 | 101-1019 | Швеллеры № 40 из стали марки Ст0 | т | 0.014
80 | 101-1292 | Уайт-спирит | т | 0.2626
81 | 101-1513 | Электроды диаметром 4 мм Э42 | т | 0.0413
82 | 101-1515 | Электроды диаметром 4 мм Э46 | т | 0.0084
83 | 101-1522 | Электроды диаметром 5 мм Э42А | т | 0.184
84 | 101-1602 | Ацетилен газообразный технический | м3 | 1.142
85 | 101-1699 | Патроны для пристрелки | 10 шт. | 14.85
86 | 101-1714 | Болты с гайками и шайбами строительные | т | 0.0429
87 | 101-1745 | Бензин растворитель | т | 0.0004
88 | 101-1755 | Сталь полосовая, марка стали Ст3сп шириной 50-200 мм толщиной 4-5 мм | т | 0.1815
89 | 101-1757 | Ветошь | кг | 42.3124
90 | 101-1805 | Гвозди строительные | т | 0.0001
91 | 101-1889 | Сталь полосовая 40х4 мм, кипящая | т | 0.8294
92 | 101-1924 | Электроды диаметром 4 мм Э42А | кг | 42.042
93 | 101-1963 | Канифоль сосновая | кг | 0.0033
94 | 101-1977 | Болты с гайками и шайбами строительные | кг | 134.36
95 | 101-2021 | Заполнитель гидрофобный «Гидрофобинол М» | кг | 5.5
96 | 101-2022 | Лента «Сэвилен» | кг | 0.704
97 | 101-2091 | Хомутик | шт. | 1.246
98 | 101-2143 | Краска | кг | 1.815
99 | 101-2278 | Пропан-бутан, смесь техническая | кг | 3.4317
100 | 101-2349 | Смазка ЗЭС | кг | 0.6778
101 | 101-2354 | Спирт этиловый ректификованный технический, сорт I | кг | 0.0572
102 | 101-2357 | Бумага шлифовальная | лист | 1.65
103 | 101-2467 | Растворитель марки Р-4 | т | 0.0043
104 | 101-2472 | Растворитель марки № 646 | т | 0.0487
105 | 101-2493 | Лента липкая изоляционная на поликасиновом компаунде марки ЛСЭПЛ, шириной 20-30 мм, толщиной от 0,14 до 0,19 мм | кг | 0.264
106 | 101-2494 | Лента смоляная на основе хлопкополиэфирной ткани толщиной 0,8 мм | кг | 0.1246
107 | 101-2501 | Лента полиэтиленовая с липким слоем марка А | кг | 0.385
108 | 101-3911 | Дюбели для пристрелки стальные | 10 шт. | 14.85
109 | 102-0008 | Лесоматериалы круглые хвойных пород для строительства диаметром 14-24 см, длиной 3-6,5 м | м3 | 0.1669
110 | 102-0023 | Бруски обрезные хвойных пород длиной 4-6,5 м, шириной 75-150 мм, толщиной 40-75 мм, I сорта | м3 | 0.0012
111 | 109-0148 | Шнек диаметром 135 мм | шт. | 20.6909
112 | 110-0014 | Глухари | 100 шт. | 1.576
113 | 110-0087 | Консоли для крепления и подвески стального каната КСП-2 | 100 шт. | 1.121
114 | 110-0201 | Гильзы полиэтиленовые ГП-1 длина 70 мм внутренний диаметр 6,5 мм | шт. | 41.8
115 | 113-0021 | Грунтовка ГФ-021 красно-коричневая | т | 0.0022
116 | 113-0077 | Ксилол нефтяной марки А | т | 0.0286
117 | 113-0079 | Лак БТ-577 | т | 0.0006
118 | 113-0122 | Отвердитель № 1 | т | 0.0133
119 | 113-1786 | Лак битумный БТ-123 | т | 0.0236
120 | 113-2023 | Компаунд липкий полиизобутиленовый (ЛПК) | кг | 0.0029
121 | 201-0756 | Отдельные конструктивные элементы зданий и сооружений с преобладанием горячекатаных профилей, средняя масса сборочной единицы от 0,1 до 0,5 т | т | 0.0187
122 | 201-0774 | Конструктивные элементы вспомогательного назначения массой не более 50 кг с преобладанием толстолистовой стали собираемые из двух и более деталей, с отверстиями и без отверстий, соединяемые на сварке | т | 0.0272
123 | 201-8057 | Стяжки винтовые | шт. | 12.46
124 | 204-0004 | Горячекатаная арматурная сталь гладкая класса А-I, диаметром 12 мм | т | 0.6046
125 | 408-0015 | Щебень из природного камня для строительных работ марка 800, фракция 20-40 мм | м3 | 0.0091
126 | 411-0001 | Вода | м3 | 16.23
127 | 502-0648 | Муфта защитная чугунная МЧЗ | шт. | 2.2
128 | 502-0651 | Муфта оптическая МТОК 96-01-IV | компл. | 2.2
129 | 506-0853 | Проволока из алюминия диаметром 3 мм | т | 0.0125
130 | 506-1376 | Припои оловянно-свинцовые сурьмянистые марки ПОССу30-2 | кг | 0.0286
131 | 508-0097 | Канат двойной свивки типа ТК, конструкции 6х19(1+6+12)+1 о.с., оцинкованный из проволок марки В, маркировочная группа 1770 н/мм2, диаметром 5,5 мм | 10 м | 0.136
132 | 509-0039 | Паста паяльная ПБК-26М | кг | 0.011
133 | 509-0060 | Зажим двухболтовой | кг | 154.5
134 | 509-0072 | Подвес металлический кабелей связи П-40 | т | 0.4111
135 | 509-0156 | Оконцеватели маркировочные | 100 шт. | 0.22
136 | 509-0455 | Соединитель алюминиевых и сталеалюминиевых проводов (СОАС) 062-3 | шт. | 21.18
137 | 999-9950 | Вспомогательные ненормируемые ресурсы | руб. | 341.349
138 | прайс | ... | кг | 594.1529
139 | прайс | - Грунтовка "Акрус-эпоцинк" | кг | 162.8
140 | прайс | - Грунт-эмаль "Акрус-эпокс С" | кг | 240.2576
141 | прайс | - Эмаль "Акрус-полиур" | кг | 191.0953
142 | Прайс | ... | шт | 2577.3
143 | Прайс | - Блок-замок ЗБ-1М УХЛ1 | шт | 5.5
144 | Прайс | - Ключ КЭЗ-1М УХЛ1 | шт | 5.5
145 | Прайс | - Гаситель вибрации для провода ГВУ-1,2-1,6 | шт | 81.4
146 | Прайс | - Птицезащитное устройство 3П-АП2 | шт | 264
147 | Прайс | - Маркер провода SP43 | шт | 1207.8
148 | Прайс | - Изолятор линейный ЛК70/10-И-3 СП | шт | 371.8
149 | Прайс | - Изолятор линейный штыревой ШПУ 10 УХЛ1 | шт | 16.5
150 | Прайс | - Узел крепления КПГ-7-1 | шт | 371.8
151 | Прайс | - Зажим поддерживающий ПГН-3-5 | шт | 187
152 | Прайс | - Колпачки КП-22 | шт | 16.5
153 | Прайс | - Зажим аппаратный А2А-120-2 | шт | 33
154 | Прайс | - Вязка ПВС 120-20 | шт | 16.5
155 | ТСЦ-105-0217 | Плакаты предупредительные, путевые сигнальные знаки размер 420х220 мм | 100 шт. | 0.484
156 | ТСЦ-109-0016 | Долота трехшарошечные типа Ш112ТК3-ЦВ | шт. | 7.7685
157 | ТСЦ-111-0041 | Кронштейны для подвески проводов постоянного и переменного тока длиной 3600 мм окрашенные | т | 0.3047
158 | ТСЦ-201-0664 | Эстакады открытые кабельные и для прокладки трубопроводов: пролетные строения, опоры, седла, кронштейны | т | 1.244
159 | ТСЦ-201-0764 | Отдельные конструктивные элементы зданий и сооружений с преобладанием гнутосварных профилей и круглых труб, средняя масса сборочной единицы от 0,1 до 0,5 т | т | 0.077
160 | ТСЦ-201-0768 | Отдельные конструктивные элементы зданий и сооружений с преобладанием толстолистовой стали, средняя масса сборочной единицы до 0,5 т | т | 5.9521
161 | ТСЦ-509-0102 | Скобы | 10 шт. | 37.73
162 | ТСЦ-509-0130 | Ушко однолапчатое У1-12-16 | шт. | 371.8
163 | ТСЦ-509-0262 | Зажим плашечный | шт. | 89.1
164 | ТСЦ-509-0458 | Зажимы натяжные болтовые НБН алюминиевые для крепления многопроволочных проводов сечением 95-120 мм2 | шт. | 184.8
Оборудование
165 | прайс | ... | компл. | 22
166 | прайс | - Ограничитель напряжения ОПН-10 | компл. | 16.5
167 | прайс | - Разъединитель наружной установки РЛК СЭЩ-1б-II-10/400-УХЛ1 | компл. | 5.5
Ресурсы заказчика
Материалы
168 | 101-1129 | Прокат толстолистовой горячекатаный с обрезными кромками, толщиной 9-12 мм, улучшенной плоскостности и повышенной точности прокатки из углеродистой стали обыкновенного качества, марки Ст3сп | т | 1.2891
169 | 201-9025 | Опоры стальные оцинкованные | т | 132.1825
170 | 403-2461 | Фундаменты сборные железобетонные ВЛ и ОРУ | м3 | 122.1
171 | Прайс | Комплект активного соляного заземления "10 Ом" АС-6НВ-ПИТОН: Активный соляной электрод "ПИТОН" -1 шт., соляной наполнитель "10 Ом" (24 кг) -10шт., грунтовый катализатор "ГАК-30" (30 кг), полипропиленовый инспекционный колодец ИК-01 -1 шт., зажим для подкючения проводника -1 шт., лента гидроизоляционная, ширина 50мм, длина 10 метров -1шт. | компл. | 48.4
172 | ТСЦ-101-1714 | Болты с гайками и шайбами строительные | т | 0.003861
173 | ТСЦ-103-0178 | Трубы стальные электросварные прямошовные со снятой фаской из стали марок БСт2кп-БСт4кп и БСт2пс-БСт4пс наружный диаметр 159 мм, толщина стенки 6 мм | м | 55.6056
174 | ТСЦ-103-0204 | Трубы стальные электросварные прямошовные со снятой фаской из стали марок БСт2кп-БСт4кп и БСт2пс-БСт4пс наружный диаметр 325 мм, толщина стенки 8 мм | м | 11.4655
175 | ТСЦ-103-0245 | Трубы стальные электросварные прямошовные и спирально-шовные группы А и Б с сопротивлением по разрыву 38 кгс/мм2, наружный диаметр 720 мм, толщина стенки 9 мм | м | 336.9663
176 | ТСЦ-501-8149 | Кабель связи оптический ОКСНМ-10-01-0,22-24(6,0) | 1000 м | 6.5395
177 | ТСЦ-502-0322 | Провода неизолированные для воздушных линий электропередачи из стальных оцинкованных проволок 1 группы и алюминиевых проволок марки АС, сечением 120/19 мм2 | т | 18.755
178 | Цена Заказчика | Песок из карьера №12 | м3 | 305.7802
Удаленные и замененные ресурсы
Материалы
179 | 101-1145 | Профили фасонные горячекатаные для шпунтовых свай Л4 и Л5 массой от 50 до 100 кг, сталь марки 16ХГ | т | 55.156
180 | 101-1513 | Электроды диаметром 4 мм Э42 | т | 0.0015
181 | 113-0210 | Эмаль эпоксидная ЭП-733 зеленая | т | 0.182
182 | 113-0213 | Эмаль эпоксидная ЭП-5116 черная | т | 0.0956
183 | 113-0282 | Грунтовка ЭП-0199 | т | 0.1221
184 | 201-0813 | Опоры стальные | т | 132.1825
185 | 408-0141 | Песок природный для строительных растворов средний | м3 | 104.3
186 | 408-0143 | Песок природный для строительных растворов средний, обогащенный | м3 | 168.0929
187 | 508-0266 | Канат стальной двойной свивки типа ЛК-Р конструкции 6х19 (1+6+6/6)+1 о.с., оцинкованный из проволоки марки В, маркировочная группа 1570 н/мм2 и менее, диаметр каната 6,9 мм | 10 м | 654
Неучтенные ресурсы
Материалы
188 | 101-1714 | Болты с гайками и шайбами строительные | т
189 | 101-9341 | Сталь стержневая диаметром до 10 мм | т
190 | 109-9034 | Долота шнековые | шт. | 7.768
191 | 110-9009 | Арматура линейная | т
192 | 110-9030 | Изоляторы штыревые | шт.
193 | 110-9032 | Изоляторы линейные подвесные тарельчатые | т
194 | 110-9082 | Конструкции стальные крепления электрооборудования ОРУ | т | 0.3138
195 | 110-9126 | Металлические плакаты | шт.
196 | 201-9002 | Конструкции стальные | т | 7.273
197 | 201-9261 | Детали крепления стальные | кг
198 | 201-9266 | Хомуты стальные | кг
199 | 405-0254 | Известь строительная негашеная хлорная, марки А | т
200 | 502-9079 | Провода неизолированные | т