## ЛСР 17 граф с оборудованием
СОГЛАСОВАНО: | [11 empty] | УТВЕРЖДАЮ:
_________________ | [11 empty] | _________________
" _____ " ________________ 2014 г. | [11 empty] | "______ " _______________2014 г.
(наименование стройки)
ЛОКАЛЬНЫЙ СМЕТНЫЙ РАСЧЕТ №01-10-01
(локальная смета)
|  | на | Расчистка территории от леса
(наименование работ и затрат, наименование объекта)
Основание:
|  |  | Сметная стоимость строительных работ _______________________________________________________________________________________________ | [5 empty] | ___________________________115,718 |  | тыс. руб.
|  |  | Средства на оплату труда _______________________________________________________________________________________________ | [5 empty] | ___________________________20,093 |  | тыс. руб.
|  |  | Сметная трудоемкость _______________________________________________________________________________________________ | [5 empty] | _______________________________________________________________________________________________1372,37 |  | чел.час
|  |  | Трудозатраты механизаторов _______________________________________________________________________________________________ | [5 empty] | _______________________________________________________________________________________________429,56 |  | чел.час
Составлен(а) в текущих (прогнозных) ценах по состоянию на 01.01.2001г.
№ пп | Обосно- вание | Наименование | Ед. изм. | Кол. | Стоимость единицы, руб. |  |  |  | Общая стоимость, руб. |  |  |  |  | Т/з осн. раб.на ед. | Т/з осн. раб. Всего | Общая масса обору-дования, т
[5 empty] | Всего | В том числе |  |  | Обору- дование | Всего | В том числе
[6 empty] | Осн.З/п | Эк.Маш | З/пМех |  |  | Осн.З/п | Эк.Маш | З/пМех
1 | 2 | 3 | 4 | 5 | 6 | 7 | 8 | 9 | 10 | 11 | 12 | 13 | 14 | 15 | 16 | 17
Раздел 1. Расчистка территории от леса
1 | ТЕР01-02-099-03 Пр.Минстроя Краснояр.кр. от 12.11.10 №237-О | Валка деревьев мягких пород с корня, диаметр стволов до 24 см | 100 деревьев | 31,24 80,09 * 0,39 | 123.58 | 91.54 | 32.04 |  |  | 3861 | 2860 | 1001 |  | 8.46 | 264.29
|  | Накладные расходы от ФОТ Сметная прибыль от ФОТ Всего с НР и СП |  | 88% 45% | [5 empty] | 2517 1287 7665
2 | ТЕР01-02-100-05 Пр.Минстроя Краснояр.кр. от 12.11.10 №237-О | Трелевка древесины на расстояние до 300 м тракторами мощностью 79 кВт (108 л.с.), диаметр стволов до 30 см | 100 хлыстов | 31,24 80,09 * 0,39 | 1346.32 | 111.5 | 1234.82 | 112.29 |  | 42059 | 3483 | 38576 | 3508 | 12.43 | 388.31
|  | Накладные расходы от ФОТ Сметная прибыль от ФОТ Всего с НР и СП |  | 88% 45% | [5 empty] | 6152 3146 51357
3 | ТЕР01-02-101-04 Пр.Минстроя Краснояр.кр. от 12.11.10 №237-О | Разделка древесины мягких пород, полученной от валки леса, диаметр стволов до 24 см (3.213Разделка древесины без заготовки дров ОЗП=0,8; ЭМ=0,7 к расх.; ЗПМ=0,7; ТЗ=0,8; ТЗМ=0,7) | 100 деревьев | 31,24 80,09 * 0,39 | 298.44 | 222.1 | 76.34 |  |  | 9323 | 6938 | 2385 |  | 23.04 | 719.77
|  | Накладные расходы от ФОТ Сметная прибыль от ФОТ Всего с НР и СП |  | 88% 45% | [5 empty] | 6105 3122 18550
4 | ТЕР01-02-105-01 Пр.Минстроя Краснояр.кр. от 12.11.10 №237-О | Корчевка пней в грунтах естественного залегания корчевателями-собирателями на тракторе мощностью 79 кВт (108 л.с.) с перемещением пней до 5 м, диаметр пней до 24 см | 100 пней | 31,24 80,09 * 0,39 | 377.08 |  | 377.08 | 38.7 |  | 11780 |  | 11780 | 1209
|  | Накладные расходы от ФОТ Сметная прибыль от ФОТ Всего с НР и СП |  | 88% 45% | [5 empty] | 1064 544 13388
5 | ТЕР01-02-105-04 Пр.Минстроя Краснояр.кр. от 12.11.10 №237-О | При перемещении пней на каждые последующие 10 м добавлять к расценке 01-02-105-01 | 100 пней | 31,24 80,09 * 0,39 | 49.45 |  | 49.45 | 5.08 |  | 1545 |  | 1545 | 159
|  | Накладные расходы от ФОТ Сметная прибыль от ФОТ Всего с НР и СП |  | 88% 45% | [5 empty] | 140 72 1757
6 | ТЕР01-02-108-01 Пр.Минстроя Краснояр.кр. от 12.11.10 №237-О | Обивка земли с выкорчеванных пней корчевателями-собирателями на тракторе мощностью 79 кВт (108 л.с.), диаметр пней до 24 см | 100 пней | 31,24 80,09 * 0,39 | 117.45 |  | 117.45 | 12.05 |  | 3669 |  | 3669 | 376
|  | Накладные расходы от ФОТ Сметная прибыль от ФОТ Всего с НР и СП |  | 88% 45% | [5 empty] | 331 169 4169
7 | ТЕР01-02-107-01 Пр.Минстроя Краснояр.кр. от 12.11.10 №237-О | Засыпка ям подкоренных бульдозерами мощностью 79 кВт (108 л.с.) | 100 ям | 31,24 80,09 * 0,39 | 387.39 |  | 387.39 | 36.95 |  | 12102 |  | 12102 | 1154
|  | Накладные расходы от ФОТ Сметная прибыль от ФОТ Всего с НР и СП |  | 88% 45% | [5 empty] | 1016 519 13637
8 | ТЕР01-01-036-02 Пр.Минстроя Краснояр.кр. от 12.11.10 №237-О | Планировка площадей бульдозерами мощностью 79 кВт (108 л.с.) | 1000 м2 спланированной поверхности за 1 проход бульдозера | 54,795 140,5 * 0,39 | 41.57 |  | 41.57 | 3.97 |  | 2278 |  | 2278 | 218
|  | Накладные расходы от ФОТ Сметная прибыль от ФОТ Всего с НР и СП |  | 105% 50% | [5 empty] | 229 109 2616
Захоронение порубочных остатков и пней
9 | ТЕР01-01-031-02 Пр.Минстроя Краснояр.кр. от 12.11.10 №237-О | Разработка грунта с перемещением до 10 м бульдозерами мощностью 96 кВт (130 л.с.), группа грунтов 2 | 1000 м3 грунта | 0,9882 2,5338 * 0,39 | 2110.02 |  | 2110.02 | 174.46 |  | 2085 |  | 2085 | 172
|  | Накладные расходы от ФОТ Сметная прибыль от ФОТ Всего с НР и СП |  | 105% 50% | [5 empty] | 181 86 2352
10 | ТЕР01-01-034-02 Пр.Минстроя Краснояр.кр. от 12.11.10 №237-О | Засыпка траншей и котлованов с перемещением грунта до 5 м бульдозерами мощностью 96 кВт (130 л.с.), группа грунтов 2 | 1000 м3 грунта | 0,1065 0,2731 * 0,39 | 1287.11 |  | 1287.11 | 106.42 |  | 137 |  | 137 | 11
|  | Накладные расходы от ФОТ Сметная прибыль от ФОТ Всего с НР и СП |  | 105% 50% | [5 empty] | 12 6 155
11 | ТЕР01-01-034-08 Пр.Минстроя Краснояр.кр. от 12.11.10 №237-О | При перемещении грунта на каждые последующие 5 м добавлять к расценке 01-01-034-02 | 1000 м3 грунта | 0,1065 0,2731 * 0,39 | 619.58 |  | 619.58 | 51.23 |  | 66 |  | 66 | 5
|  | Накладные расходы от ФОТ Сметная прибыль от ФОТ Всего с НР и СП |  | 105% 50% | [5 empty] | 5 3 74
Итого по разделу 1 Расчистка территории от леса | [9 empty] | 115718 |  |  |  |  | 1372.37
ИТОГИ ПО СМЕТЕ:
Итого прямые затраты по смете в ценах 2001г. | [9 empty] | 88905 | 13281 | 75624 | 6812 |  | 1372.37
Накладные расходы | [9 empty] | 17751
В том числе, справочно:
88% ФОТ (от 19687) (Поз. 1-7) | [9 empty] | 17325
105% ФОТ (от 406) (Поз. 8-11) | [9 empty] | 426
Сметная прибыль | [9 empty] | 9062
В том числе, справочно:
45% ФОТ (от 19687) (Поз. 1-7) | [9 empty] | 8859
50% ФОТ (от 406) (Поз. 8-11) | [9 empty] | 203
ВСЕГО по смете | [9 empty] | 115718 |  |  |  |  | 1372.37
Земляные работы, выполняемые по другим видам работ (подготовительным, сопутствующим, укрепительным) | [9 empty] | 110523 |  |  |  |  | 1372.37
Земляные работы, выполняемые механизированным способом | [9 empty] | 5195
Итого | [9 empty] | 115718 |  |  |  |  | 1372.37
В том числе:
Машины и механизмы | [9 empty] | 75624
ФОТ | [9 empty] | 20093
Накладные расходы | [9 empty] | 17751
Сметная прибыль | [9 empty] | 9062
ВСЕГО по смете | [9 empty] | 115718 |  |  |  |  | 1372.37
ПОТРЕБНОЕ КОЛИЧЕСТВО РЕСУРСОВ:
№ п.п | Код ресурса | Наименование | Ед. изм. | Кол-во
Ресурсы подрядчика
Трудозатраты
1 | 1-2-0 | Затраты труда рабочих (ср 2) | чел.час | 388.31
2 | 1-2-8 | Затраты труда рабочих (ср 2,8) | чел.час | 719.77
3 | 1-3-8 | Затраты труда рабочих (ср 3,8) | чел.час | 264.29
4 | 2 | Затраты труда машинистов | чел.час | 429.56
Машины и механизмы
5 | 010312 | Тракторы на гусеничном ходу при работе на других видах строительства 79 кВт (108 л.с.) | маш.-ч | 221.18
6 | 070149 | Бульдозеры при работе на других видах строительства 79 кВт (108 л.с.) | маш.-ч | 86.49
7 | 070150 | Бульдозеры при работе на других видах строительства 96 кВт (130 л.с.) | маш.-ч | 11.92
8 | 090501 | Корчеватели-собиратели с трактором 79 кВт (108 л.с.) | маш.-ч | 109.97
9 | 331601 | Пила с карбюраторным двигателем | маш.-ч | 298.03