## ЛСР 17 граф с оборудованием
СОГЛАСОВАНО: | [11 empty] | УТВЕРЖДАЮ:
_________________ | [11 empty] | _________________
" _____ " ________________ 2014 г. | [11 empty] | "______ " _______________2014 г.
(наименование стройки)
ЛОКАЛЬНЫЙ СМЕТНЫЙ РАСЧЕТ №04-10-01
(локальная смета)
|  | на | Электрическая воздушная линия 10кВ
(наименование работ и затрат, наименование объекта)
Основание:
|  |  | Сметная стоимость _______________________________________________________________________________________________ | [5 empty] | ___________________________12692,792 |  | тыс. руб.
|  |  | строительных работ _______________________________________________________________________________________________ | [5 empty] | _______________________________________________________________________________________________11940,816 |  | тыс. руб.
|  |  | монтажных работ _______________________________________________________________________________________________ | [5 empty] | _______________________________________________________________________________________________693,370 |  | тыс. руб.
|  |  | оборудования _______________________________________________________________________________________________ | [5 empty] | _______________________________________________________________________________________________58,606 |  | тыс. руб.
|  |  | Средства на оплату труда _______________________________________________________________________________________________ | [5 empty] | ___________________________222,466 |  | тыс. руб.
|  |  | Сметная трудоемкость _______________________________________________________________________________________________ | [5 empty] | _______________________________________________________________________________________________16294,36 |  | чел.час
|  |  | Трудозатраты механизаторов _______________________________________________________________________________________________ | [5 empty] | _______________________________________________________________________________________________3637,72 |  | чел.час
Составлен(а) в текущих (прогнозных) ценах по состоянию на 01.01.2001г.
№ пп | Обосно- вание | Наименование | Ед. изм. | Кол. | Стоимость единицы, руб. |  |  |  | Общая стоимость, руб. |  |  |  |  | Т/з осн. раб.на ед. | Т/з осн. раб. Всего | Общая масса обору-дования, т
[5 empty] | Всего | В том числе |  |  | Обору- дование | Всего | В том числе
[6 empty] | Осн.З/п | Эк.Маш | З/пМех |  |  | Осн.З/п | Эк.Маш | З/пМех
1 | 2 | 3 | 4 | 5 | 6 | 7 | 8 | 9 | 10 | 11 | 12 | 13 | 14 | 15 | 16 | 17
Раздел 1. Земляные работы. Для фундамента С1-1шт, С2-1шт
1 | ТЕР01-01-003-07 Пр.Минстроя Краснояр.кр. от 12.11.10 №237-О | Разработка грунта в отвал экскаваторами «драглайн» или «обратная лопата» с ковшом вместимостью 0,65 (0,5-1) м3, группа грунтов 1 | 1000 м3 грунта | 1,3416 1,032 * 1,3 | 4777.92 | 74.45 | 4703.47 | 268.22 |  | 6410 | 100 | 6310 | 360 | 8.3 | 11.14
|  | Накладные расходы от ФОТ Сметная прибыль от ФОТ Всего с НР и СП |  | 105% 50% | [5 empty] | 483 230 7123
2 | ТЕР01-02-056-01 Пр.Минстроя Краснояр.кр. от 12.11.10 №237-О | Разработка грунта вручную в траншеях шириной более 2 м и котлованах площадью сечения до 5 м2 с креплениями, глубина траншей и котлованов до 2 м, группа грунтов 1 (3.187Доработка вручную, зачистка дна и стенок с выкидкой грунта в котлованах и траншеях, разработанных механизированным способом ОЗП=1,2; ТЗ=1,2) | 100 м3 грунта | 0,41483 0,3191 * 1,3 | 1874.02 | 1874.02 |  |  |  | 777 | 777 |  |  | 194.4 | 80.64
|  | Накладные расходы от ФОТ Сметная прибыль от ФОТ Всего с НР и СП |  | 88% 45% | [5 empty] | 684 350 1811
3 | ТЕР01-01-031-02 Пр.Минстроя Краснояр.кр. от 12.11.10 №237-О | Разработка грунта с перемещением до 10 м бульдозерами мощностью 96 кВт (130 л.с.), группа грунтов 2 (3.76При перемещении бульдозерами ранее разработанных разрыхленных грунтов, за исключением взорванной скальной породы, сыпучих барханных и дюнных песков ЭМ=0,85 к расх.; ЗПМ=0,85; ТЗМ=0,85) | 1000 м3 грунта | 1,38281 1,0637 * 1,3 | 1793.52 |  | 1793.52 | 148.29 |  | 2480 |  | 2480 | 205
|  | Накладные расходы от ФОТ Сметная прибыль от ФОТ Всего с НР и СП |  | 105% 50% | [5 empty] | 215 103 2798
4 | ТЕР01-01-031-10 Пр.Минстроя Краснояр.кр. от 12.11.10 №237-О | При перемещении грунта на каждые последующие 10 м добавлять к расценке 01-01-031-02 (ПЗ=2 (ОЗП=2; ЭМ=2 к расх.; ЗПМ=2; МАТ=2 к расх.; ТЗ=2; ТЗМ=2)) | 1000 м3 грунта | 1,38281 1,0637 * 1,3 | 3544.84 |  | 3544.84 | 293.1 |  | 4902 |  | 4902 | 405
|  | Накладные расходы от ФОТ Сметная прибыль от ФОТ Всего с НР и СП |  | 105% 50% | [5 empty] | 425 203 5530
5 | ТЕР01-01-034-02 Пр.Минстроя Краснояр.кр. от 12.11.10 №237-О | Засыпка траншей и котлованов с перемещением грунта до 5 м бульдозерами мощностью 96 кВт (130 л.с.), группа грунтов 2 | 1000 м3 грунта | 1,31677 1,0129 * 1,3 | 1287.11 |  | 1287.11 | 106.42 |  | 1695 |  | 1695 | 140
|  | Накладные расходы от ФОТ Сметная прибыль от ФОТ Всего с НР и СП |  | 105% 50% | [5 empty] | 147 70 1912
6 | ТЕР01-01-034-08 Пр.Минстроя Краснояр.кр. от 12.11.10 №237-О | При перемещении грунта на каждые последующие 5 м добавлять к расценке 01-01-034-02 (ПЗ=5 (ОЗП=5; ЭМ=5 к расх.; ЗПМ=5; МАТ=5 к расх.; ТЗ=5; ТЗМ=5)) | 1000 м3 грунта | 1,31677 1,0129 * 1,3 | 3097.9 |  | 3097.9 | 256.15 |  | 4079 |  | 4079 | 337
|  | Накладные расходы от ФОТ Сметная прибыль от ФОТ Всего с НР и СП |  | 105% 50% | [5 empty] | 354 169 4602
7 | ТЕР01-02-061-01 Пр.Минстроя Краснояр.кр. от 12.11.10 №237-О | Засыпка вручную траншей, пазух котлованов и ям, группа грунтов 1 | 100 м3 грунта | 0,40729 0,3133 * 1,3 | 763.76 | 763.76 |  |  |  | 311 | 311 |  |  | 88.5 | 36.05
|  | Накладные расходы от ФОТ Сметная прибыль от ФОТ Всего с НР и СП |  | 88% 45% | [5 empty] | 274 140 725
8 | ТЕР01-02-005-01 Пр.Минстроя Краснояр.кр. от 12.11.10 №237-О | Уплотнение грунта пневматическими трамбовками, группа грунтов 1-2 | 100 м3 уплотненного грунта | 13,16809 10,1293 * 1,3 | 591.56 | 122.92 | 468.64 | 33.65 |  | 7790 | 1619 | 6171 | 443 | 12.53 | 165
|  | Накладные расходы от ФОТ Сметная прибыль от ФОТ Всего с НР и СП |  | 105% 50% | [5 empty] | 2165 1031 10986
Итого по разделу 1 Земляные работы. Для фундамента С1-1шт, С2-1шт | [9 empty] | 35485 |  |  |  |  | 292.83
Раздел 2. Земляные работы. Для фундамента С1-6шт, С2-4шт
9 | ТЕР01-01-003-07 Пр.Минстроя Краснояр.кр. от 12.11.10 №237-О | Разработка грунта в отвал экскаваторами «драглайн» или «обратная лопата» с ковшом вместимостью 0,65 (0,5-1) м3, группа грунтов 1 | 1000 м3 грунта | 3,9325 3,025 * 1,3 | 4777.92 | 74.45 | 4703.47 | 268.22 |  | 18789 | 293 | 18496 | 1055 | 8.3 | 32.64
|  | Накладные расходы от ФОТ Сметная прибыль от ФОТ Всего с НР и СП |  | 105% 50% | [5 empty] | 1415 674 20878
10 | ТЕР01-01-003-10 Пр.Минстроя Краснояр.кр. от 12.11.10 №237-О | Разработка грунта в отвал экскаваторами «драглайн» или «обратная лопата» с ковшом вместимостью 0,65 (0,5-1) м3, группа грунтов 4 | 1000 м3 грунта | 2,6325 2,025 * 1,3 | 9962.78 | 154.55 | 9808.23 | 559.33 |  | 26227 | 407 | 25820 | 1472 | 17.23 | 45.36
|  | Накладные расходы от ФОТ Сметная прибыль от ФОТ Всего с НР и СП |  | 105% 50% | [5 empty] | 1973 940 29140
11 | ТЕР01-02-056-04 Пр.Минстроя Краснояр.кр. от 12.11.10 №237-О | Разработка грунта вручную в траншеях шириной более 2 м и котлованах площадью сечения до 5 м2 с креплениями, глубина траншей и котлованов до 2 м, группа грунтов 4 (3.187Доработка вручную, зачистка дна и стенок с выкидкой грунта в котлованах и траншеях, разработанных механизированным способом ОЗП=1,2; ТЗ=1,2) | 100 м3 грунта | 2,0306 1,562 * 1,3 | 5615.24 | 5615.24 |  |  |  | 11402 | 11402 |  |  | 572.4 | 1162.32
|  | Накладные расходы от ФОТ Сметная прибыль от ФОТ Всего с НР и СП |  | 88% 45% | [5 empty] | 10034 5131 26567
12 | ТЕР01-01-031-02 Пр.Минстроя Краснояр.кр. от 12.11.10 №237-О | Разработка грунта с перемещением до 10 м бульдозерами мощностью 96 кВт (130 л.с.), группа грунтов 2 (3.76При перемещении бульдозерами ранее разработанных разрыхленных грунтов, за исключением взорванной скальной породы, сыпучих барханных и дюнных песков ЭМ=0,85 к расх.; ЗПМ=0,85; ТЗМ=0,85) | 1000 м3 грунта | 4,0547 3,119 * 1,3 | 1793.52 |  | 1793.52 | 148.29 |  | 7272 |  | 7272 | 601
|  | Накладные расходы от ФОТ Сметная прибыль от ФОТ Всего с НР и СП |  | 105% 50% | [5 empty] | 631 301 8204
13 | ТЕР01-01-031-10 Пр.Минстроя Краснояр.кр. от 12.11.10 №237-О | При перемещении грунта на каждые последующие 10 м добавлять к расценке 01-01-031-02 (ПЗ=2 (ОЗП=2; ЭМ=2 к расх.; ЗПМ=2; МАТ=2 к расх.; ТЗ=2; ТЗМ=2)) | 1000 м3 грунта | 4,0547 3,119 * 1,3 | 3544.84 |  | 3544.84 | 293.1 |  | 14373 |  | 14373 | 1188
|  | Накладные расходы от ФОТ Сметная прибыль от ФОТ Всего с НР и СП |  | 105% 50% | [5 empty] | 1247 594 16214
14 | ТЕР01-01-031-04 Пр.Минстроя Краснояр.кр. от 12.11.10 №237-О | Разработка грунта с перемещением до 10 м бульдозерами мощностью 96 кВт (130 л.с.), группа грунтов 4 (3.76При перемещении бульдозерами ранее разработанных разрыхленных грунтов, за исключением взорванной скальной породы, сыпучих барханных и дюнных песков ЭМ=0,85 к расх.; ЗПМ=0,85; ТЗМ=0,85) | 1000 м3 грунта | 2,7144 2,088 * 1,3 | 5272.94 |  | 5272.94 | 435.97 |  | 14313 |  | 14313 | 1183
|  | Накладные расходы от ФОТ Сметная прибыль от ФОТ Всего с НР и СП |  | 105% 50% | [5 empty] | 1242 592 16147
15 | ТЕР01-01-031-12 Пр.Минстроя Краснояр.кр. от 12.11.10 №237-О | При перемещении грунта на каждые последующие 10 м добавлять к расценке 01-01-031-04 (ПЗ=2 (ОЗП=2; ЭМ=2 к расх.; ЗПМ=2; МАТ=2 к расх.; ТЗ=2; ТЗМ=2)) | 1000 м3 грунта | 2,7144 2,088 * 1,3 | 5697.06 |  | 5697.06 | 471.04 |  | 15464 |  | 15464 | 1279
|  | Накладные расходы от ФОТ Сметная прибыль от ФОТ Всего с НР и СП |  | 105% 50% | [5 empty] | 1343 640 17447
16 | ТЕР08-01-002-01 Пр.Минстроя Краснояр.кр. от 12.11.10 №237-О | Устройство основания под фундаменты песчаного | 1 м3 основания | 102,7 79 * 1,3 | 80.66 | 21.6 | 50.7 | 3.51 |  | 8284 | 2218 | 5207 | 360 | 2.3 | 236.21
|  | Накладные расходы от ФОТ Сметная прибыль от ФОТ Всего с НР и СП |  | 134% 80% | [5 empty] | 3455 2062 13801
17 | ТЕР01-01-012-08 Пр.Минстроя Краснояр.кр. от 12.11.10 №237-О | Разработка грунта с погрузкой на автомобили-самосвалы экскаваторами с ковшом вместимостью 1,6 (1,25-1,6) м3, группа грунтов 2 | 1000 м3 грунта | 0,12324 94,8 / 1000 * 1,3 | 6295.71 | 54.09 | 6213.03 | 441.6 |  | 776 | 7 | 766 | 54 | 6.03 | 0.74
|  | Накладные расходы от ФОТ Сметная прибыль от ФОТ Всего с НР и СП |  | 105% 50% | [5 empty] | 64 31 871
18 * | Цена Заказчика | Песок из карьера №12 | м3 | 123,24 94,8 * 1,3 | 6.67 |  |  |  |  | 822
19 | 310-3012-1 | Перевозка грузов автомобилями-самосвалами грузоподъемностью 10 т работающих вне карьера: расстояние перевозки 12 км; нормативное время пробега 1,141 час; класс груза 1 | 1 т | 197,184 (94,8*1,6) * 1,3 | 35.23 |  |  |  |  | 6947
|  | НР 0% от ФОТ СП 0% от ФОТ Всего с НР и СП | [7 empty] | 6947
20 | ТЕР01-01-034-02 Пр.Минстроя Краснояр.кр. от 12.11.10 №237-О | Засыпка траншей и котлованов с перемещением грунта до 5 м бульдозерами мощностью 96 кВт (130 л.с.), группа грунтов 2 | 1000 м3 грунта | 6,3518 4,886 * 1,3 | 1287.11 |  | 1287.11 | 106.42 |  | 8175 |  | 8175 | 676
|  | Накладные расходы от ФОТ Сметная прибыль от ФОТ Всего с НР и СП |  | 105% 50% | [5 empty] | 710 338 9223
21 | ТЕР01-01-034-08 Пр.Минстроя Краснояр.кр. от 12.11.10 №237-О | При перемещении грунта на каждые последующие 5 м добавлять к расценке 01-01-034-02 (ПЗ=5 (ОЗП=5; ЭМ=5 к расх.; ЗПМ=5; МАТ=5 к расх.; ТЗ=5; ТЗМ=5)) | 1000 м3 грунта | 6,3518 4,886 * 1,3 | 3097.9 |  | 3097.9 | 256.15 |  | 19677 |  | 19677 | 1627
|  | Накладные расходы от ФОТ Сметная прибыль от ФОТ Всего с НР и СП |  | 105% 50% | [5 empty] | 1708 814 22199
22 | ТЕР01-02-061-01 Пр.Минстроя Краснояр.кр. от 12.11.10 №237-О | Засыпка вручную траншей, пазух котлованов и ям, группа грунтов 1 | 100 м3 грунта | 1,963 1,51 * 1,3 | 763.76 | 763.76 |  |  |  | 1499 | 1499 |  |  | 88.5 | 173.73
|  | Накладные расходы от ФОТ Сметная прибыль от ФОТ Всего с НР и СП |  | 88% 45% | [5 empty] | 1319 675 3493
23 | ТЕР01-02-005-01 Пр.Минстроя Краснояр.кр. от 12.11.10 №237-О | Уплотнение грунта пневматическими трамбовками, группа грунтов 1-2 | 100 м3 уплотненного грунта | 63,518 48,86 * 1,3 | 591.56 | 122.92 | 468.64 | 33.65 |  | 37575 | 7808 | 29767 | 2137 | 12.53 | 795.88
|  | Накладные расходы от ФОТ Сметная прибыль от ФОТ Всего с НР и СП |  | 105% 50% | [5 empty] | 10442 4973 52990
Итого по разделу 2 Земляные работы. Для фундамента С1-6шт, С2-4шт | [9 empty] | 244940 |  |  |  |  | 2446.88
Раздел 3. Установка фундаментов С1-7шт и С2-5шт
24 | ТЕР33-01-001-09 Пр.Минстроя Краснояр.кр. от 12.11.10 №237-О | Установка сборных железобетонных разъемных подножников под анкерно-угловые опоры объемом до 5 м3 | 1 м3 конструкций | 142,844 109,88 * 1,3 | 4965.94 | 43.74 | 313.22 | 16.18 |  | 709355 | 6248 | 44742 | 2311 | 4.19 | 598.52
|  | Накладные расходы от ФОТ Сметная прибыль от ФОТ Всего с НР и СП |  | 126% 60% | [5 empty] | 10784 5135 725274
25 | ТЕР08-01-003-07 Пр.Минстроя Краснояр.кр. от 12.11.10 №237-О | Гидроизоляция боковая обмазочная битумная в 2 слоя по выровненной поверхности бутовой кладки, кирпичу, бетону | 100 м2 изолируемой поверхности | 14,06964 10,8228 * 1,3 | 1634.47 | 231.93 | 94.05 |  |  | 22996 | 3263 | 1323 |  | 21.2 | 298.28
|  | Накладные расходы от ФОТ Сметная прибыль от ФОТ Всего с НР и СП |  | 134% 80% | [5 empty] | 4372 2610 29978
Итого по разделу 3 Установка фундаментов С1-7шт и С2-5шт | [9 empty] | 755252 |  |  |  |  | 896.8
Раздел 4. Фундамент С3-1шт
Земляные работы
26 | ТЕР01-01-003-07 Пр.Минстроя Краснояр.кр. от 12.11.10 №237-О | Разработка грунта в отвал экскаваторами «драглайн» или «обратная лопата» с ковшом вместимостью 0,65 (0,5-1) м3, группа грунтов 1 | 1000 м3 грунта | 0,0442 0,034 * 1,3 | 4777.92 | 74.45 | 4703.47 | 268.22 |  | 211 | 3 | 208 | 12 | 8.3 | 0.37
|  | Накладные расходы от ФОТ Сметная прибыль от ФОТ Всего с НР и СП |  | 105% 50% | [5 empty] | 16 8 235
27 | ТЕР01-02-056-01 Пр.Минстроя Краснояр.кр. от 12.11.10 №237-О | Разработка грунта вручную в траншеях шириной более 2 м и котлованах площадью сечения до 5 м2 с креплениями, глубина траншей и котлованов до 2 м, группа грунтов 1 (3.187Доработка вручную, зачистка дна и стенок с выкидкой грунта в котлованах и траншеях, разработанных механизированным способом ОЗП=1,2; ТЗ=1,2) | 100 м3 грунта | 0,01352 0,0104 * 1,3 | 1874.02 | 1874.02 |  |  |  | 25 | 25 |  |  | 194.4 | 2.63
|  | Накладные расходы от ФОТ Сметная прибыль от ФОТ Всего с НР и СП |  | 88% 45% | [5 empty] | 22 11 58
28 | ТЕР01-01-031-02 Пр.Минстроя Краснояр.кр. от 12.11.10 №237-О | Разработка грунта с перемещением до 10 м бульдозерами мощностью 96 кВт (130 л.с.), группа грунтов 2 (3.76При перемещении бульдозерами ранее разработанных разрыхленных грунтов, за исключением взорванной скальной породы, сыпучих барханных и дюнных песков ЭМ=0,85 к расх.; ЗПМ=0,85; ТЗМ=0,85) | 1000 м3 грунта | 0,04511 0,0347 * 1,3 | 1793.52 |  | 1793.52 | 148.29 |  | 81 |  | 81 | 7
|  | Накладные расходы от ФОТ Сметная прибыль от ФОТ Всего с НР и СП |  | 105% 50% | [5 empty] | 7 4 92
29 | ТЕР01-01-031-10 Пр.Минстроя Краснояр.кр. от 12.11.10 №237-О | При перемещении грунта на каждые последующие 10 м добавлять к расценке 01-01-031-02 (ПЗ=2 (ОЗП=2; ЭМ=2 к расх.; ЗПМ=2; МАТ=2 к расх.; ТЗ=2; ТЗМ=2)) | 1000 м3 грунта | 0,04511 0,0347 * 1,3 | 3544.84 |  | 3544.84 | 293.1 |  | 160 |  | 160 | 13
|  | Накладные расходы от ФОТ Сметная прибыль от ФОТ Всего с НР и СП |  | 105% 50% | [5 empty] | 14 7 181
30 | ТЕР01-01-034-02 Пр.Минстроя Краснояр.кр. от 12.11.10 №237-О | Засыпка траншей и котлованов с перемещением грунта до 5 м бульдозерами мощностью 96 кВт (130 л.с.), группа грунтов 2 | 1000 м3 грунта | 0,04368 0,0336 * 1,3 | 1287.11 |  | 1287.11 | 106.42 |  | 56 |  | 56 | 5
|  | Накладные расходы от ФОТ Сметная прибыль от ФОТ Всего с НР и СП |  | 105% 50% | [5 empty] | 5 3 64
31 | ТЕР01-01-034-08 Пр.Минстроя Краснояр.кр. от 12.11.10 №237-О | При перемещении грунта на каждые последующие 5 м добавлять к расценке 01-01-034-02 (ПЗ=5 (ОЗП=5; ЭМ=5 к расх.; ЗПМ=5; МАТ=5 к расх.; ТЗ=5; ТЗМ=5)) | 1000 м3 грунта | 0,04368 0,0336 * 1,3 | 3097.9 |  | 3097.9 | 256.15 |  | 135 |  | 135 | 11
|  | Накладные расходы от ФОТ Сметная прибыль от ФОТ Всего с НР и СП |  | 105% 50% | [5 empty] | 12 6 153
32 | ТЕР01-02-061-01 Пр.Минстроя Краснояр.кр. от 12.11.10 №237-О | Засыпка вручную траншей, пазух котлованов и ям, группа грунтов 1 | 100 м3 грунта | 0,01352 0,0104 * 1,3 | 763.76 | 763.76 |  |  |  | 10 | 10 |  |  | 88.5 | 1.2
|  | Накладные расходы от ФОТ Сметная прибыль от ФОТ Всего с НР и СП |  | 88% 45% | [5 empty] | 9 5 24
33 | ТЕР01-02-005-01 Пр.Минстроя Краснояр.кр. от 12.11.10 №237-О | Уплотнение грунта пневматическими трамбовками, группа грунтов 1-2 | 100 м3 уплотненного грунта | 0,43719 0,3363 * 1,3 | 591.56 | 122.92 | 468.64 | 33.65 |  | 259 | 54 | 205 | 15 | 12.53 | 5.48
|  | Накладные расходы от ФОТ Сметная прибыль от ФОТ Всего с НР и СП |  | 105% 50% | [5 empty] | 72 35 366
Установка фундамента
34 | ТЕР33-01-016-01 Пр.Минстроя Краснояр.кр. от 12.11.10 №237-О | Установка стальных опор промежуточных свободностоящих, одностоечных массой до 2 т | 1 т опор | 0,760136 0,58472 * 1,3 | 32023.47 | 327.02 | 1947.41 | 109.93 |  | 24342 | 249 | 1480 | 84 | 29.12 | 22.14
|  | Накладные расходы от ФОТ Сметная прибыль от ФОТ Всего с НР и СП |  | 126% 60% | [5 empty] | 420 200 24962
35 * | ТСЦ-101-1714 | Болты с гайками и шайбами строительные | т | 0,004563 0,00351 * 1,3 | 16238.67 |  |  |  |  | 74
Подкос
36 | ТЕР04-01-037-04 Пр.Минстроя Краснояр.кр. от 12.11.10 №237-О | Шнековое бурение скважин станками типа ЛБУ-50 глубиной бурения до 10 м в грунтах группы 4 | 100 м бурения скважины | 0,10166 0,0782 * 1,3 | 11459.77 | 947.59 | 7731.99 | 655.03 |  | 1165 | 96 | 786 | 67 | 85.6 | 8.7
|  | Накладные расходы от ФОТ Сметная прибыль от ФОТ Всего с НР и СП |  | 123% 51% | [5 empty] | 200 83 1448
37 | ТСЦ-109-0016 | Долота трехшарошечные типа Ш112ТК3-ЦВ | шт. | 0,11492 0,0884 * 1,3 | 1131.3 |  |  |  |  | 130
38 | ТЕР05-01-011-08 Пр.Минстроя Краснояр.кр. от 12.11.10 №237-О | Погружение дизель-молотом копровой установки на базе трактора стальных свай шпунтового ряда массой 1 м до 70 кг, длиной свыше 8 м в грунты группы 2 | 1 т свай | 0,83902 0,6454 * 1,3 | 1719.42 | 145.2 | 1243.07 | 58.58 |  | 1443 | 122 | 1043 | 49 | 13.42 | 11.26
|  | Накладные расходы от ФОТ Сметная прибыль от ФОТ Всего с НР и СП |  | 150% 80% | [5 empty] | 257 137 1837
39 * | ТСЦ-103-0204 | Трубы стальные электросварные прямошовные со снятой фаской из стали марок БСт2кп-БСт4кп и БСт2пс-БСт4пс наружный диаметр 325 мм, толщина стенки 8 мм | м | 13,55016 10,4232 * 1,3 | 542.27 |  |  |  |  | 7348
40 | ТЕР01-02-061-01 Пр.Минстроя Краснояр.кр. от 12.11.10 №237-О | Засыпка вручную траншей, пазух котлованов и ям, группа грунтов 1 | 100 м3 грунта | 0,00624 0,0048 * 1,3 | 763.76 | 763.76 |  |  |  | 5 | 5 |  |  | 88.5 | 0.55
|  | Накладные расходы от ФОТ Сметная прибыль от ФОТ Всего с НР и СП |  | 88% 45% | [5 empty] | 4 2 11
41 | ТЕР01-01-012-08 Пр.Минстроя Краснояр.кр. от 12.11.10 №237-О | Разработка грунта с погрузкой на автомобили-самосвалы экскаваторами с ковшом вместимостью 1,6 (1,25-1,6) м3, группа грунтов 2 | 1000 м3 грунта | 0,000624 0,48 / 1000 * 1,3 | 6295.71 | 54.09 | 6213.03 | 441.6 |  | 4 |  | 4 |  | 6.03
|  | НР 105% от ФОТ СП 50% от ФОТ Всего с НР и СП |  | 105% 50% | [5 empty] | 4
42 * | Цена Заказчика | Песок из карьера №12 | м3 | 0,624 0,48 * 1,3 | 6.67 |  |  |  |  | 4
43 | 310-3012-1 | Перевозка грузов автомобилями-самосвалами грузоподъемностью 10 т работающих вне карьера: расстояние перевозки 12 км; нормативное время пробега 1,141 час; класс груза 1 | 1 т | 0,9984 (0,48*1,6) * 1,3 | 35.23 |  |  |  |  | 35
|  | НР 0% от ФОТ СП 0% от ФОТ Всего с НР и СП | [7 empty] | 35
44 | ТЕР04-04-003-02 Пр.Минстроя Краснояр.кр. от 12.11.10 №237-О | Засыпка в межтрубное пространство при всех видах бурения песка | 10 м3 засыпаемого материала | 0,117 0,09 * 1,3 | 1118.34 | 1118.34 |  |  |  | 131 | 131 |  |  | 114 | 13.34
|  | Накладные расходы от ФОТ Сметная прибыль от ФОТ Всего с НР и СП |  | 123% 51% | [5 empty] | 161 67 359
45 | ТЕР01-01-012-08 Пр.Минстроя Краснояр.кр. от 12.11.10 №237-О | Разработка грунта с погрузкой на автомобили-самосвалы экскаваторами с ковшом вместимостью 1,6 (1,25-1,6) м3, группа грунтов 2 | 1000 м3 грунта | 0,001182 0,909 / 1000 * 1,3 | 6295.71 | 54.09 | 6213.03 | 441.6 |  | 7 |  | 7 | 1 | 6.03 | 0.01
|  | Накладные расходы от ФОТ Сметная прибыль от ФОТ Всего с НР и СП |  | 105% 50% | [5 empty] | 1 1 9
46 * | Цена Заказчика | Песок из карьера №12 | м3 | 1,1817 0,909 * 1,3 | 6.67 |  |  |  |  | 8
47 | 310-3012-1 | Перевозка грузов автомобилями-самосвалами грузоподъемностью 10 т работающих вне карьера: расстояние перевозки 12 км; нормативное время пробега 1,141 час; класс груза 1 | 1 т | 1,89072 (0,909*1,6) * 1,3 | 35.23 |  |  |  |  | 67
|  | НР 0% от ФОТ СП 0% от ФОТ Всего с НР и СП | [7 empty] | 67
48 | ТЕР09-06-001-02 Пр.Минстроя Краснояр.кр. от 12.11.10 №237-О | Монтаж лотков, решеток, затворов из полосовой и тонколистовой стали (2.Прил.9.1При применении в рабочих чертежах марок стали с повышенным расчетным сопротивлением: предел текучести в зависимости от вида толщины проката 265-345 МПа (27-35 кгс/мм2), марка стали С345, С345к, С345Т1 - прочие конструктивные элементы ПЗ=1,1 (ОЗП=1,1; ЭМ=1,1; ЗПМ=1,1; МАТ=1,1)) | 1 т конструкций | 0,013 0,01 * 1,3 | 921.99 | 548.08 | 210.41 | 1.96 |  | 12 | 7 | 3 |  | 50.79 | 0.66
|  | Накладные расходы от ФОТ Сметная прибыль от ФОТ Всего с НР и СП |  | 99% 85% | [5 empty] | 7 6 25
49 | ТСЦ-201-0768 | Отдельные конструктивные элементы зданий и сооружений с преобладанием толстолистовой стали, средняя масса сборочной единицы до 0,5 т | т | 0,013 0,01 * 1,3 | 12625.15 |  |  |  |  | 164
Антикоррозийная обработка фундамента С3
50 | ТЕР13-06-003-01 Пр.Минстроя Краснояр.кр. от 12.11.10 №237-О | Очистка поверхности щетками | 1 м2 очищаемой поверхности | 37,7 29 * 1,3 | 8.83 | 8.83 |  |  |  | 333 | 333 |  |  | 0.9 | 33.93
|  | Накладные расходы от ФОТ Сметная прибыль от ФОТ Всего с НР и СП |  | 99% 70% | [5 empty] | 330 233 896
51 | ТЕР13-07-001-02 Пр.Минстроя Краснояр.кр. от 12.11.10 №237-О | Обезжиривание поверхностей аппаратов и трубопроводов диаметром до 500 мм уайт-спиритом | 100 м2 обезжириваемой поверхности | 0,377 0,29 * 1,3 | 641.79 | 91.34 | 4.98 | 0.11 |  | 242 | 34 | 2 |  | 9.08 | 3.42
|  | Накладные расходы от ФОТ Сметная прибыль от ФОТ Всего с НР и СП |  | 99% 70% | [5 empty] | 34 24 300
52 | ТЕР13-03-002-13 Пр.Минстроя Краснояр.кр. от 12.11.10 №237-О | Огрунтовка металлических поверхностей за один раз грунтовкой ЭП-0199 | 100 м2 окрашиваемой поверхности | 0,377 0,29 * 1,3 | 163.32 | 58.42 | 14.88 | 0.11 |  | 62 | 22 | 6 |  | 4.64 | 1.75
|  | Накладные расходы от ФОТ Сметная прибыль от ФОТ Всего с НР и СП |  | 99% 70% | [5 empty] | 22 15 99
53 | прайс | Грунтовка "Акрус-эпоцинк" | кг | 7,54 5,8 * 1,3 | 80.28 |  |  |  |  | 605
54 | ТЕР13-03-004-09 Пр.Минстроя Краснояр.кр. от 12.11.10 №237-О | Окраска металлических огрунтованных поверхностей эмалью ЭП-773 (ПЗ=2 (ОЗП=2; ЭМ=2 к расх.; ЗПМ=2; МАТ=2 к расх.; ТЗ=2; ТЗМ=2)) | 100 м2 окрашиваемой поверхности | 0,2834 0,218 * 1,3 | 225.86 | 51.58 | 29.76 | 0.22 |  | 64 | 15 | 8 |  | 4.94 | 1.4
|  | Накладные расходы от ФОТ Сметная прибыль от ФОТ Всего с НР и СП |  | 99% 70% | [5 empty] | 15 11 90
55 | прайс | Грунт-эмаль "Акрус-эпокс С" | кг | 7,4815 5,755 * 1,3 | 73.73 |  |  |  |  | 552
56 | ТЕР13-03-004-09 Пр.Минстроя Краснояр.кр. от 12.11.10 №237-О | Окраска металлических огрунтованных поверхностей эмалью ЭП-773 | 100 м2 окрашиваемой поверхности | 0,104 0,08 * 1,3 | 112.93 | 25.79 | 14.88 | 0.11 |  | 12 | 3 | 2 |  | 2.47 | 0.26
|  | Накладные расходы от ФОТ Сметная прибыль от ФОТ Всего с НР и СП |  | 99% 70% | [5 empty] | 3 2 17
57 | прайс | Грунт-эмаль "Акрус-эпокс С" | кг | 1,3728 1,056 * 1,3 | 73.73 |  |  |  |  | 101
58 | ТЕР13-03-004-13 Пр.Минстроя Краснояр.кр. от 12.11.10 №237-О | Окраска металлических огрунтованных поверхностей эмалью ЭП-5116 | 100 м2 окрашиваемой поверхности | 0,39 0,3 * 1,3 | 79.84 | 39.99 | 14.88 | 0.11 |  | 31 | 16 | 6 |  | 3.83 | 1.49
|  | Накладные расходы от ФОТ Сметная прибыль от ФОТ Всего с НР и СП |  | 99% 70% | [5 empty] | 16 11 58
59 | прайс | Эмаль "Акрус-полиур" | кг | 7,02 5,4 * 1,3 | 86.19 |  |  |  |  | 605
Итого по разделу 4 Фундамент С3-1шт | [9 empty] | 40978 |  |  |  |  | 108.59
Раздел 5. Фундамент С4-5шт, С5-26
60 | ТЕР04-01-037-04 Пр.Минстроя Краснояр.кр. от 12.11.10 №237-О | Шнековое бурение скважин станками типа ЛБУ-50 глубиной бурения до 10 м в грунтах группы 4 | 100 м бурения скважины | 3,7076 2,852 * 1,3 | 11459.77 | 947.59 | 7731.99 | 655.03 |  | 42488 | 3513 | 28667 | 2429 | 85.6 | 317.37
|  | Накладные расходы от ФОТ Сметная прибыль от ФОТ Всего с НР и СП |  | 123% 51% | [5 empty] | 7309 3030 52827
61 | ТСЦ-109-0016 | Долота трехшарошечные типа Ш112ТК3-ЦВ | шт. | 4,1899 3,223 * 1,3 | 1131.3 |  |  |  |  | 4740
62 | ТЕР05-01-011-12 Пр.Минстроя Краснояр.кр. от 12.11.10 №237-О | Погружение дизель-молотом копровой установки на базе трактора стальных свай шпунтового ряда массой 1 м свыше 70 кг, длиной свыше 8 м в грунты группы 2 | 1 т свай | 62,2232 47,864 * 1,3 | 1370.42 | 113.61 | 1023.76 | 47.83 |  | 85272 | 7069 | 63702 | 2976 | 10.5 | 653.34
|  | Накладные расходы от ФОТ Сметная прибыль от ФОТ Всего с НР и СП |  | 150% 80% | [5 empty] | 15068 8036 108376
63 * | ТСЦ-103-0245 | Трубы стальные электросварные прямошовные и спирально-шовные группы А и Б с сопротивлением по разрыву 38 кгс/мм2, наружный диаметр 720 мм, толщина стенки 9 мм | м | 398,2329 306,333 * 1,3 | 1666.96 |  |  |  |  | 663838
64 | ТЕР01-02-061-01 Пр.Минстроя Краснояр.кр. от 12.11.10 №237-О | Засыпка вручную траншей, пазух котлованов и ям, группа грунтов 1 | 100 м3 грунта | 0,36322 0,2794 * 1,3 | 763.76 | 763.76 |  |  |  | 277 | 277 |  |  | 88.5 | 32.15
|  | Накладные расходы от ФОТ Сметная прибыль от ФОТ Всего с НР и СП |  | 88% 45% | [5 empty] | 244 125 646
65 | ТЕР01-01-012-08 Пр.Минстроя Краснояр.кр. от 12.11.10 №237-О | Разработка грунта с погрузкой на автомобили-самосвалы экскаваторами с ковшом вместимостью 1,6 (1,25-1,6) м3, группа грунтов 2 | 1000 м3 грунта | 0,036322 27,94 / 1000 * 1,3 | 6295.71 | 54.09 | 6213.03 | 441.6 |  | 229 | 2 | 226 | 16 | 6.03 | 0.22
|  | Накладные расходы от ФОТ Сметная прибыль от ФОТ Всего с НР и СП |  | 105% 50% | [5 empty] | 19 9 257
66 * | Цена Заказчика | Песок из карьера №12 | м3 | 36,322 27,94 * 1,3 | 6.67 |  |  |  |  | 242
67 | 310-3012-1 | Перевозка грузов автомобилями-самосвалами грузоподъемностью 10 т работающих вне карьера: расстояние перевозки 12 км; нормативное время пробега 1,141 час; класс груза 1 | 1 т | 58,1152 (27,94*1,6) * 1,3 | 35.23 |  |  |  |  | 2047
|  | НР 0% от ФОТ СП 0% от ФОТ Всего с НР и СП | [7 empty] | 2047
68 | ТЕР04-04-003-02 Пр.Минстроя Краснояр.кр. от 12.11.10 №237-О | Засыпка в межтрубное пространство при всех видах бурения песка | 10 м3 засыпаемого материала | 16,042 12,34 * 1,3 | 1118.34 | 1118.34 |  |  |  | 17940 | 17940 |  |  | 114 | 1828.79
|  | Накладные расходы от ФОТ Сметная прибыль от ФОТ Всего с НР и СП |  | 123% 51% | [5 empty] | 22066 9149 49155
69 | ТЕР01-01-012-08 Пр.Минстроя Краснояр.кр. от 12.11.10 №237-О | Разработка грунта с погрузкой на автомобили-самосвалы экскаваторами с ковшом вместимостью 1,6 (1,25-1,6) м3, группа грунтов 2 | 1000 м3 грунта | 0,16198 124,6 / 1000 * 1,3 | 6295.71 | 54.09 | 6213.03 | 441.6 |  | 1020 | 9 | 1006 | 72 | 6.03 | 0.98
|  | Накладные расходы от ФОТ Сметная прибыль от ФОТ Всего с НР и СП |  | 105% 50% | [5 empty] | 85 41 1146
70 * | Цена Заказчика | Песок из карьера №12 | м3 | 161,98 124,6 * 1,3 | 6.67 |  |  |  |  | 1080
71 | 310-3012-1 | Перевозка грузов автомобилями-самосвалами грузоподъемностью 10 т работающих вне карьера: расстояние перевозки 12 км; нормативное время пробега 1,141 час; класс груза 1 | 1 т | 259,168 (124,6*1,6) * 1,3 | 35.23 |  |  |  |  | 9130
|  | НР 0% от ФОТ СП 0% от ФОТ Всего с НР и СП | [7 empty] | 9130
72 | ТЕР09-06-001-02 Пр.Минстроя Краснояр.кр. от 12.11.10 №237-О | Монтаж лотков, решеток, затворов из полосовой и тонколистовой стали | 1 т конструкций | 7,0213 5,401 * 1,3 | 838.17 | 498.25 | 191.28 | 1.78 |  | 5885 | 3498 | 1343 | 12 | 50.79 | 356.61
|  | Накладные расходы от ФОТ Сметная прибыль от ФОТ Всего с НР и СП |  | 99% 85% | [5 empty] | 3475 2984 12344
73 | ТСЦ-201-0768 | Отдельные конструктивные элементы зданий и сооружений с преобладанием толстолистовой стали, средняя масса сборочной единицы до 0,5 т | т | 7,0213 5,401 * 1,3 | 12625.15 |  |  |  |  | 88645
74 | ТЕР13-06-003-01 Пр.Минстроя Краснояр.кр. от 12.11.10 №237-О | Очистка поверхности щетками | 1 м2 очищаемой поверхности | 891,8 686 * 1,3 | 8.83 | 8.83 |  |  |  | 7875 | 7875 |  |  | 0.9 | 802.62
|  | Накладные расходы от ФОТ Сметная прибыль от ФОТ Всего с НР и СП |  | 99% 70% | [5 empty] | 7796 5513 21184
75 | ТЕР13-07-001-02 Пр.Минстроя Краснояр.кр. от 12.11.10 №237-О | Обезжиривание поверхностей аппаратов и трубопроводов диаметром до 500 мм уайт-спиритом | 100 м2 обезжириваемой поверхности | 8,918 6,86 * 1,3 | 641.79 | 91.34 | 4.98 | 0.11 |  | 5723 | 815 | 44 | 1 | 9.08 | 80.98
|  | Накладные расходы от ФОТ Сметная прибыль от ФОТ Всего с НР и СП |  | 99% 70% | [5 empty] | 808 571 7102
76 | ТЕР13-03-002-13 Пр.Минстроя Краснояр.кр. от 12.11.10 №237-О | Огрунтовка металлических поверхностей за один раз грунтовкой ЭП-0199 | 100 м2 окрашиваемой поверхности | 8,918 6,86 * 1,3 | 163.32 | 58.42 | 14.88 | 0.11 |  | 1456 | 521 | 133 | 1 | 4.64 | 41.38
|  | Накладные расходы от ФОТ Сметная прибыль от ФОТ Всего с НР и СП |  | 99% 70% | [5 empty] | 517 365 2338
77 | прайс | Грунтовка "Акрус-эпоцинк" | кг | 178,36 137,2 * 1,3 | 80.28 |  |  |  |  | 14319
78 | ТЕР13-03-004-09 Пр.Минстроя Краснояр.кр. от 12.11.10 №237-О | Окраска металлических огрунтованных поверхностей эмалью ЭП-773 (ПЗ=2 (ОЗП=2; ЭМ=2 к расх.; ЗПМ=2; МАТ=2 к расх.; ТЗ=2; ТЗМ=2)) | 100 м2 окрашиваемой поверхности | 8,385 6,45 * 1,3 | 225.86 | 51.58 | 29.76 | 0.22 |  | 1894 | 432 | 250 | 2 | 4.94 | 41.42
|  | Накладные расходы от ФОТ Сметная прибыль от ФОТ Всего с НР и СП |  | 99% 70% | [5 empty] | 430 304 2628
79 | прайс | Грунт-эмаль "Акрус-эпокс С" | кг | 221,364 170,28 * 1,3 | 73.73 |  |  |  |  | 16321
80 | ТЕР13-03-004-09 Пр.Минстроя Краснояр.кр. от 12.11.10 №237-О | Окраска металлических огрунтованных поверхностей эмалью ЭП-773 | 100 м2 окрашиваемой поверхности | 2,795 2,15 * 1,3 | 112.93 | 25.79 | 14.88 | 0.11 |  | 316 | 72 | 42 |  | 2.47 | 6.9
|  | Накладные расходы от ФОТ Сметная прибыль от ФОТ Всего с НР и СП |  | 99% 70% | [5 empty] | 71 50 437
81 | прайс | Грунт-эмаль "Акрус-эпокс С" | кг | 36,894 28,38 * 1,3 | 73.73 |  |  |  |  | 2720
82 | ТЕР13-03-004-13 Пр.Минстроя Краснояр.кр. от 12.11.10 №237-О | Окраска металлических огрунтованных поверхностей эмалью ЭП-5116 | 100 м2 окрашиваемой поверхности | 11,18 8,6 * 1,3 | 79.84 | 39.99 | 14.88 | 0.11 |  | 893 | 447 | 166 | 1 | 3.83 | 42.82
|  | Накладные расходы от ФОТ Сметная прибыль от ФОТ Всего с НР и СП |  | 99% 70% | [5 empty] | 444 314 1651
83 | прайс | Эмаль "Акрус-полиур" | кг | 201,24 154,8 * 1,3 | 86.19 |  |  |  |  | 17345
Итого по разделу 5 Фундамент С4-5шт, С5-26 | [9 empty] | 1080518 |  |  |  |  | 4205.58
Раздел 6. Опоры
84 | ТЕР33-01-016-01 Пр.Минстроя Краснояр.кр. от 12.11.10 №237-О | Установка стальных опор промежуточных свободностоящих, одностоечных массой до 2 т | 1 т опор | 66,6835 51,295 * 1,3 | 32023.47 | 327.02 | 1947.41 | 109.93 |  | 2135437 | 21807 | 129860 | 7331 | 29.12 | 1941.82
|  | Накладные расходы от ФОТ Сметная прибыль от ФОТ Всего с НР и СП |  | 126% 60% | [5 empty] | 36714 17483 2189634
85 | ТЕР33-01-016-04 Пр.Минстроя Краснояр.кр. от 12.11.10 №237-О | Установка стальных опор промежуточных свободностоящих, одностоечных массой до 7 т | 1 т опор | 84,2244 64,788 * 1,3 | 32373.21 | 373.35 | 2250.82 | 122.36 |  | 2726614 | 31445 | 189574 | 10306 | 32.75 | 2758.35
|  | Накладные расходы от ФОТ Сметная прибыль от ФОТ Всего с НР и СП |  | 126% 60% | [5 empty] | 52606 25051 2804271
86 | ТСЦ-105-0217 | Плакаты предупредительные, путевые сигнальные знаки размер 420х220 мм | 100 шт. | 0,572 0,44 * 1,3 | 5104.45 |  |  |  |  | 2920
Итого по разделу 6 Опоры | [9 empty] | 4996824 |  |  |  |  | 4700.17
Раздел 7. Развозка опор
87 | ТЕР33-04-016-02 Пр.Минстроя Краснояр.кр. от 12.11.10 №237-О | Развозка конструкций и материалов опор ВЛ 0,38-10 кВ по трассе одностоечных железобетонных опор | 1 опора | 57,2 44 * 1,3 | 81.59 | 4.13 | 77.46 | 7.13 |  | 4667 | 236 | 4431 | 408 | 0.44 | 25.17
|  | Накладные расходы от ФОТ Сметная прибыль от ФОТ Всего с НР и СП |  | 126% 60% | [5 empty] | 811 386 5864
88 | ТЕР33-04-016-06 Пр.Минстроя Краснояр.кр. от 12.11.10 №237-О | Развозка конструкций и материалов опор ВЛ 0,38-10 кВ по трассе материалов оснастки сложных опор | 1 опора | 15,6 12 * 1,3 | 26.11 | 2.82 | 23.29 | 2.38 |  | 407 | 44 | 363 | 37 | 0.3 | 4.68
|  | Накладные расходы от ФОТ Сметная прибыль от ФОТ Всего с НР и СП |  | 126% 60% | [5 empty] | 102 49 558
89 | ТЕР33-04-016-05 Пр.Минстроя Краснояр.кр. от 12.11.10 №237-О | Развозка конструкций и материалов опор ВЛ 0,38-10 кВ по трассе материалов оснастки одностоечных опор | 1 опора | 41,6 32 * 1,3 | 22.73 | 2.35 | 20.38 | 2.08 |  | 946 | 98 | 848 | 87 | 0.25 | 10.4
|  | Накладные расходы от ФОТ Сметная прибыль от ФОТ Всего с НР и СП |  | 126% 60% | [5 empty] | 233 111 1290
Итого по разделу 7 Развозка опор | [9 empty] | 7713 |  |  |  |  | 40.25
Раздел 8. Кронштенйы
90 | ТЕР33-02-013-10 Пр.Минстроя Краснояр.кр. от 12.11.10 №237-О | Установка стальных конструкций под оборудование массой до 0,01 т | 1 т конструкций | 0,3601 0,277 * 1,3 | 242.9 | 242.9 |  |  |  | 87 | 87 |  |  | 21.63 | 7.79
|  | Накладные расходы от ФОТ Сметная прибыль от ФОТ Всего с НР и СП |  | 126% 60% | [5 empty] | 110 52 249
91 | ТСЦ-111-0041 | Кронштейны для подвески проводов постоянного и переменного тока длиной 3600 мм окрашенные | т | 0,3601 0,277 * 1,3 | 10345.01 |  |  |  |  | 3725
Итого по разделу 8 Кронштенйы | [9 empty] | 3974 |  |  |  |  | 7.79
Раздел 9. Кабельная эстакада
Сваи СМ4-7шт
92 | ТЕР04-01-037-04 Пр.Минстроя Краснояр.кр. от 12.11.10 №237-О | Шнековое бурение скважин станками типа ЛБУ-50 глубиной бурения до 10 м в грунтах группы 4 | 100 м бурения скважины | 0,59696 0,4592 * 1,3 | 11459.77 | 947.59 | 7731.99 | 655.03 |  | 6841 | 566 | 4616 | 391 | 85.6 | 51.1
|  | Накладные расходы от ФОТ Сметная прибыль от ФОТ Всего с НР и СП |  | 123% 51% | [5 empty] | 1177 488 8506
93 | ТСЦ-109-0016 | Долота трехшарошечные типа Ш112ТК3-ЦВ | шт. | 0,67457 0,5189 * 1,3 | 1131.3 |  |  |  |  | 763
94 | ТЕР05-01-011-02 Пр.Минстроя Краснояр.кр. от 12.11.10 №237-О | Погружение дизель-молотом копровой установки на базе трактора стальных свай шпунтового ряда массой 1 м до 50 кг, длиной до 8 м в грунты группы 2 | 1 т свай | 1,473108 1,13316 * 1,3 | 1982.11 | 194.22 | 1732.43 | 86.57 |  | 2920 | 286 | 2552 | 128 | 17.95 | 26.44
|  | Накладные расходы от ФОТ Сметная прибыль от ФОТ Всего с НР и СП |  | 150% 80% | [5 empty] | 621 331 3872
95 * | ТСЦ-103-0178 | Трубы стальные электросварные прямошовные со снятой фаской из стали марок БСт2кп-БСт4кп и БСт2пс-БСт4пс наружный диаметр 159 мм, толщина стенки 6 мм | м | 65,71565 50,5505 * 1,3 | 202.76 |  |  |  |  | 13325
96 | ТЕР01-02-061-01 Пр.Минстроя Краснояр.кр. от 12.11.10 №237-О | Засыпка вручную траншей, пазух котлованов и ям, группа грунтов 1 | 100 м3 грунта | 0,02587 0,0199 * 1,3 | 763.76 | 763.76 |  |  |  | 20 | 20 |  |  | 88.5 | 2.29
|  | Накладные расходы от ФОТ Сметная прибыль от ФОТ Всего с НР и СП |  | 88% 45% | [5 empty] | 18 9 47
97 | ТЕР01-01-012-08 Пр.Минстроя Краснояр.кр. от 12.11.10 №237-О | Разработка грунта с погрузкой на автомобили-самосвалы экскаваторами с ковшом вместимостью 1,6 (1,25-1,6) м3, группа грунтов 2 | 1000 м3 грунта | 0,002587 1,99 / 1000 * 1,3 | 6295.71 | 54.09 | 6213.03 | 441.6 |  | 16 |  | 16 | 1 | 6.03 | 0.02
|  | Накладные расходы от ФОТ Сметная прибыль от ФОТ Всего с НР и СП |  | 105% 50% | [5 empty] | 1 1 18
98 * | Цена Заказчика | Песок из карьера №12 | м3 | 2,587 1,99 * 1,3 | 6.67 |  |  |  |  | 17
99 | 310-3012-1 | Перевозка грузов автомобилями-самосвалами грузоподъемностью 10 т работающих вне карьера: расстояние перевозки 12 км; нормативное время пробега 1,141 час; класс груза 1 | 1 т | 4,1392 (1,99*1,6) * 1,3 | 35.23 |  |  |  |  | 146
|  | НР 0% от ФОТ СП 0% от ФОТ Всего с НР и СП | [7 empty] | 146
100 | ТЕР04-04-003-02 Пр.Минстроя Краснояр.кр. от 12.11.10 №237-О | Засыпка в межтрубное пространство при всех видах бурения песка | 10 м3 засыпаемого материала | 0,12909 0,0993 * 1,3 | 1118.34 | 1118.34 |  |  |  | 144 | 144 |  |  | 114 | 14.72
|  | Накладные расходы от ФОТ Сметная прибыль от ФОТ Всего с НР и СП |  | 123% 51% | [5 empty] | 177 73 394
101 | ТЕР01-01-012-08 Пр.Минстроя Краснояр.кр. от 12.11.10 №237-О | Разработка грунта с погрузкой на автомобили-самосвалы экскаваторами с ковшом вместимостью 1,6 (1,25-1,6) м3, группа грунтов 2 | 1000 м3 грунта | 0,001304 1,003 / 1000 * 1,3 | 6295.71 | 54.09 | 6213.03 | 441.6 |  | 8 |  | 8 | 1 | 6.03 | 0.01
|  | Накладные расходы от ФОТ Сметная прибыль от ФОТ Всего с НР и СП |  | 105% 50% | [5 empty] | 1 1 10
102 * | Цена Заказчика | Песок из карьера №12 | м3 | 1,3039 1,003 * 1,3 | 6.67 |  |  |  |  | 9
103 | 310-3012-1 | Перевозка грузов автомобилями-самосвалами грузоподъемностью 10 т работающих вне карьера: расстояние перевозки 12 км; нормативное время пробега 1,141 час; класс груза 1 | 1 т | 2,08624 (1,003*1,6) * 1,3 | 35.23 |  |  |  |  | 73
|  | НР 0% от ФОТ СП 0% от ФОТ Всего с НР и СП | [7 empty] | 73
104 | ТЕР09-06-001-02 Пр.Минстроя Краснояр.кр. от 12.11.10 №237-О | Монтаж лотков, решеток, затворов из полосовой и тонколистовой стали | 1 т конструкций | 0,091 0,07 * 1,3 | 838.17 | 498.25 | 191.28 | 1.78 |  | 76 | 45 | 17 |  | 50.79 | 4.62
|  | Накладные расходы от ФОТ Сметная прибыль от ФОТ Всего с НР и СП |  | 99% 85% | [5 empty] | 45 38 159
105 | ТСЦ-201-0764 | Отдельные конструктивные элементы зданий и сооружений с преобладанием гнутосварных профилей и круглых труб, средняя масса сборочной единицы от 0,1 до 0,5 т | т | 0,091 0,07 * 1,3 | 13557.49 |  |  |  |  | 1234
106 | ТЕР13-06-003-01 Пр.Минстроя Краснояр.кр. от 12.11.10 №237-О | Очистка поверхности щетками | 1 м2 очищаемой поверхности | 32,5 25 * 1,3 | 8.83 | 8.83 |  |  |  | 287 | 287 |  |  | 0.9 | 29.25
|  | Накладные расходы от ФОТ Сметная прибыль от ФОТ Всего с НР и СП |  | 99% 70% | [5 empty] | 284 201 772
107 | ТЕР13-07-001-02 Пр.Минстроя Краснояр.кр. от 12.11.10 №237-О | Обезжиривание поверхностей аппаратов и трубопроводов диаметром до 500 мм уайт-спиритом | 100 м2 обезжириваемой поверхности | 0,325 0,25 * 1,3 | 641.79 | 91.34 | 4.98 | 0.11 |  | 209 | 30 | 2 |  | 9.08 | 2.95
|  | Накладные расходы от ФОТ Сметная прибыль от ФОТ Всего с НР и СП |  | 99% 70% | [5 empty] | 30 21 260
108 | ТЕР13-03-002-13 Пр.Минстроя Краснояр.кр. от 12.11.10 №237-О | Огрунтовка металлических поверхностей за один раз грунтовкой ЭП-0199 | 100 м2 окрашиваемой поверхности | 0,325 0,25 * 1,3 | 163.32 | 58.42 | 14.88 | 0.11 |  | 53 | 19 | 5 |  | 4.64 | 1.51
|  | Накладные расходы от ФОТ Сметная прибыль от ФОТ Всего с НР и СП |  | 99% 70% | [5 empty] | 19 13 85
109 | прайс | Грунтовка "Акрус-эпоцинк" | кг | 6,5 5 * 1,3 | 80.28 |  |  |  |  | 522
110 | ТЕР13-03-004-09 Пр.Минстроя Краснояр.кр. от 12.11.10 №237-О | Окраска металлических огрунтованных поверхностей эмалью ЭП-773 (ПЗ=2 (ОЗП=2; ЭМ=2 к расх.; ЗПМ=2; МАТ=2 к расх.; ТЗ=2; ТЗМ=2)) | 100 м2 окрашиваемой поверхности | 0,29809 0,2293 * 1,3 | 225.86 | 51.58 | 29.76 | 0.22 |  | 67 | 15 | 9 |  | 4.94 | 1.47
|  | Накладные расходы от ФОТ Сметная прибыль от ФОТ Всего с НР и СП |  | 99% 70% | [5 empty] | 15 11 93
111 | прайс | Грунт-эмаль "Акрус-эпокс С" | кг | 7,8702 6,054 * 1,3 | 73.73 |  |  |  |  | 580
112 | ТЕР13-03-004-09 Пр.Минстроя Краснояр.кр. от 12.11.10 №237-О | Окраска металлических огрунтованных поверхностей эмалью ЭП-773 | 100 м2 окрашиваемой поверхности | 0,0507 0,039 * 1,3 | 112.93 | 25.79 | 14.88 | 0.11 |  | 6 | 1 | 1 |  | 2.47 | 0.13
|  | Накладные расходы от ФОТ Сметная прибыль от ФОТ Всего с НР и СП |  | 99% 70% | [5 empty] | 1 1 8
113 | прайс | Грунт-эмаль "Акрус-эпокс С" | кг | 0,6695 0,515 * 1,3 | 73.73 |  |  |  |  | 49
114 | ТЕР13-03-004-13 Пр.Минстроя Краснояр.кр. от 12.11.10 №237-О | Окраска металлических огрунтованных поверхностей эмалью ЭП-5116 | 100 м2 окрашиваемой поверхности | 0,34879 0,2683 * 1,3 | 79.84 | 39.99 | 14.88 | 0.11 |  | 28 | 14 | 5 |  | 3.83 | 1.34
|  | Накладные расходы от ФОТ Сметная прибыль от ФОТ Всего с НР и СП |  | 99% 70% | [5 empty] | 14 10 52
115 | прайс | Эмаль "Акрус-полиур" | кг | 6,2777 4,829 * 1,3 | 86.19 |  |  |  |  | 541
Кабельная эстакада
116 | ТЕР09-02-019-01 Пр.Минстроя Краснояр.кр. от 12.11.10 №237-О | Монтаж унифицированных эстакад пролетом до 18 м одноярусных (2.Прил.9.1При применении в рабочих чертежах марок стали с повышенным расчетным сопротивлением: предел текучести в зависимости от вида толщины проката 265-345 МПа (27-35 кгс/мм2), марка стали С345, С345к, С345Т1 - прочие конструктивные элементы ПЗ=1,1 (ОЗП=1,1; ЭМ=1,1; ЗПМ=1,1; МАТ=1,1)) | 1 т конструкций | 1,47017 1,1309 * 1,3 | 2305.03 | 540.05 | 1212.08 | 68.71 |  | 3389 | 794 | 1782 | 101 | 44.35 | 65.2
|  | Накладные расходы от ФОТ Сметная прибыль от ФОТ Всего с НР и СП |  | 99% 85% | [5 empty] | 886 761 5036
117 | ТСЦ-201-0664 | Эстакады открытые кабельные и для прокладки трубопроводов: пролетные строения, опоры, седла, кронштейны | т | 1,47017 1,1309 * 1,3 | 13215.84 |  |  |  |  | 19430
118 | ТЕР13-03-004-09 Пр.Минстроя Краснояр.кр. от 12.11.10 №237-О | Окраска металлических огрунтованных поверхностей эмалью ЭП-773 | 100 м2 окрашиваемой поверхности | 0,624 0,48 * 1,3 | 112.93 | 25.79 | 14.88 | 0.11 |  | 70 | 16 | 9 |  | 2.47 | 1.54
|  | Накладные расходы от ФОТ Сметная прибыль от ФОТ Всего с НР и СП |  | 99% 70% | [5 empty] | 16 11 97
119 | прайс | Грунт-эмаль "Акрус-эпокс С" | кг | 8,2888 6,376 * 1,3 | 73.73 |  |  |  |  | 611
120 | ТЕР13-03-004-13 Пр.Минстроя Краснояр.кр. от 12.11.10 №237-О | Окраска металлических огрунтованных поверхностей эмалью ЭП-5116 | 100 м2 окрашиваемой поверхности | 0,6279 0,483 * 1,3 | 79.84 | 39.99 | 14.88 | 0.11 |  | 50 | 25 | 9 |  | 3.83 | 2.4
|  | Накладные расходы от ФОТ Сметная прибыль от ФОТ Всего с НР и СП |  | 99% 70% | [5 empty] | 25 18 93
121 | прайс | Эмаль "Акрус-полиур" | кг | 11,3022 8,694 * 1,3 | 86.19 |  |  |  |  | 974
Итого по разделу 9 Кабельная эстакада | [9 empty] | 57774 |  |  |  |  | 204.99
Раздел 10. Высоковольтное оборудование
122 | ТЕРм08-01-015-10 Пр.Минстроя Краснояр.кр. от 12.11.10 №237-О | Ограничитель перенапряжений нелинейный напряжением 220 кВ | 1 компл. (3 фазы) | 19,5 15 * 1,3 | 1237.2 | 156.09 | 730.9 | 65.83 |  | 24125 | 3044 | 14253 | 1284 | 14.1 | 274.95
|  | Накладные расходы от ФОТ Сметная прибыль от ФОТ Всего с НР и СП |  | 105% 65% | [5 empty] | 4544 2813 31482
123 О | прайс | Ограничитель напряжения ОПН-10 | компл. | 19,5 15 * 1,3 | 732.73 |  |  |  | 14288 | 14288
124 | ТЕР33-04-030-03 Пр.Минстроя Краснояр.кр. от 12.11.10 №237-О | Установка разъединителей с помощью механизмов | 1 компл. | 6,5 5 * 1,3 | 294.31 | 93.6 | 196.76 | 9.81 |  | 1913 | 608 | 1279 | 64 | 8.09 | 52.59
|  | Накладные расходы от ФОТ Сметная прибыль от ФОТ Всего с НР и СП |  | 126% 60% | [5 empty] | 847 403 3163
125 О | прайс | Разъединитель наружной установки РЛК СЭЩ-1б-II-10/400-УХЛ1 | компл. | 6,5 5 * 1,3 | 6818.18 |  |  |  | 44318 | 44318
126 | ТЕРм08-01-081-01 Пр.Минстроя Краснояр.кр. от 12.11.10 №237-О | Аппарат (кнопка, ключ управления, замок электромагнитной блокировки, звуковой сигнал, сигнальная лампа) управления и сигнализации, количество подключаемых концов до 2 | 1 шт. | 13 10 * 1,3 | 33.8 | 12.51 | 17.24 | 0.59 |  | 439 | 163 | 224 | 8 | 1.13 | 14.69
|  | Накладные расходы от ФОТ Сметная прибыль от ФОТ Всего с НР и СП |  | 105% 65% | [5 empty] | 180 111 730
127 | Прайс | Блок-замок ЗБ-1М УХЛ1 | шт | 6,5 5 * 1,3 | 157.77 |  |  |  |  | 1026
128 | Прайс | Ключ КЭЗ-1М УХЛ1 | шт | 6,5 5 * 1,3 | 155.34 |  |  |  |  | 1010
Итого по разделу 10 Высоковольтное оборудование | [9 empty] | 96017 |  |  |  |  | 342.23
Раздел 11. Подвеска проводов
129 | ТЕР33-04-009-02 Пр.Минстроя Краснояр.кр. от 12.11.10 №237-О | Подвеска проводов ВЛ 6-10 кВ в ненаселенной местности сечением свыше 35 мм2 с помощью механизмов | 1 км линии (3 провода) при 10 опорах | 7,3606 5,662 * 1,3 | 3089.73 | 522.68 | 2256.57 | 196.82 |  | 22742 | 3847 | 16610 | 1449 | 48.94 | 360.23
|  | Накладные расходы от ФОТ Сметная прибыль от ФОТ Всего с НР и СП |  | 126% 60% | [5 empty] | 6673 3178 32593
130 | ТЕР33-04-011-04 Пр.Минстроя Краснояр.кр. от 12.11.10 №237-О | Подвеска проводов ВЛ 10 кВ на переходах через препятствия автомобильные дороги 2 и 3 категории с двумя линиями связи | 1 переход | 1,3 1 * 1,3 | 387.18 | 212.26 | 174.92 |  |  | 503 | 276 | 227 |  | 20.1 | 26.13
|  | Накладные расходы от ФОТ Сметная прибыль от ФОТ Всего с НР и СП |  | 126% 60% | [5 empty] | 348 166 1017
131 * | ТСЦ-502-0322 | Провода неизолированные для воздушных линий электропередачи из стальных оцинкованных проволок 1 группы и алюминиевых проволок марки АС, сечением 120/19 мм2 | т | 22,165 17,05 * 1,3 | 67849.33 |  |  |  |  | 1503880
132 | Прайс | Гаситель вибрации для провода ГВУ-1,2-1,6 | шт | 96,2 74 * 1,3 | 214.55 |  |  |  |  | 20640
133 | Прайс | Птицезащитное устройство 3П-АП2 | шт | 312 240 * 1,3 | 339.81 |  |  |  |  | 106021
134 | Прайс | Маркер провода SP43 | шт | 1427,4 1098 * 1,3 | 680.34 |  |  |  |  | 971117
Линейная арматура
135 | Прайс | Изолятор линейный ЛК70/10-И-3 СП | шт | 439,4 338 * 1,3 | 169.9 |  |  |  |  | 74654
136 | Прайс | Изолятор линейный штыревой ШПУ 10 УХЛ1 | шт | 19,5 15 * 1,3 | 168.74 |  |  |  |  | 3290
137 | ТСЦ-509-0130 | Ушко однолапчатое У1-12-16 | шт. | 439,4 338 * 1,3 | 93.15 |  |  |  |  | 40930
138 | ТСЦ-509-0458 | Зажимы натяжные болтовые НБН алюминиевые для крепления многопроволочных проводов сечением 95-120 мм2 | шт. | 218,4 168 * 1,3 | 361.15 |  |  |  |  | 78875
139 | Прайс | Узел крепления КПГ-7-1 | шт | 439,4 338 * 1,3 | 279.13 |  |  |  |  | 122650
140 | Прайс | Зажим поддерживающий ПГН-3-5 | шт | 221 170 * 1,3 | 30.04 |  |  |  |  | 6639
141 | ТСЦ-509-0262 | Зажим плашечный | шт. | 105,3 81 * 1,3 | 28.18 |  |  |  |  | 2967
142 | ТСЦ-509-0102 | Скобы | 10 шт. | 44,59 34,3 * 1,3 | 132.43 |  |  |  |  | 5905
143 | Прайс | Колпачки КП-22 | шт | 19,5 15 * 1,3 | 1.13 |  |  |  |  | 22
144 | Прайс | Зажим аппаратный А2А-120-2 | шт | 39 30 * 1,3 | 37.14 |  |  |  |  | 1448
145 | Прайс | Вязка ПВС 120-20 | шт | 19,5 15 * 1,3 | 31.55 |  |  |  |  | 615
Итого по разделу 11 Подвеска проводов | [9 empty] | 2973262 |  |  |  |  | 386.36
Раздел 12. Заземление
146 | ТЕР01-02-055-01 Пр.Минстроя Краснояр.кр. от 12.11.10 №237-О | Разработка грунта вручную с креплениями в траншеях шириной до 2 м, глубиной до 2 м, группа грунтов 1 | 100 м3 грунта | 1,508 1,16 * 1,3 | 1205 | 1205 |  |  |  | 1817 | 1817 |  |  | 125 | 188.5
|  | Накладные расходы от ФОТ Сметная прибыль от ФОТ Всего с НР и СП |  | 88% 45% | [5 empty] | 1599 818 4234
147 | ТЕР01-02-061-01 Пр.Минстроя Краснояр.кр. от 12.11.10 №237-О | Засыпка вручную траншей, пазух котлованов и ям, группа грунтов 1 | 100 м3 грунта | 1,508 1,16 * 1,3 | 763.76 | 763.76 |  |  |  | 1152 | 1152 |  |  | 88.5 | 133.46
|  | Накладные расходы от ФОТ Сметная прибыль от ФОТ Всего с НР и СП |  | 88% 45% | [5 empty] | 1014 518 2684
148 | ТЕРм08-02-472-02 Пр.Минстроя Краснояр.кр. от 12.11.10 №237-О | Заземлитель горизонтальный из стали полосовой сечением 160 мм2 | 100 м | 7,54 5,8 * 1,3 | 2062.24 | 179.61 | 130.53 | 3.27 |  | 15549 | 1354 | 984 | 25 | 16.6 | 125.16
|  | Накладные расходы от ФОТ Сметная прибыль от ФОТ Всего с НР и СП |  | 105% 65% | [5 empty] | 1448 896 17893
Итого по разделу 12 Заземление | [9 empty] | 24811 |  |  |  |  | 447.12
Раздел 13. Активное соляное заземление АС-6НВ-ПИТОН, 44 компл.
149 | ТЕР04-01-037-04 Пр.Минстроя Краснояр.кр. от 12.11.10 №237-О | Шнековое бурение скважин станками типа ЛБУ-50 глубиной бурения до 10 м в грунтах группы 4 | 100 м бурения скважины | 3,718 2,86 * 1,3 | 11459.77 | 947.59 | 7731.99 | 655.03 |  | 42607 | 3523 | 28748 | 2435 | 85.6 | 318.26
|  | Накладные расходы от ФОТ Сметная прибыль от ФОТ Всего с НР и СП |  | 123% 51% | [5 empty] | 7328 3039 52974
150 | ТСЦ-109-0016 | Долота трехшарошечные типа Ш112ТК3-ЦВ | шт. | 4,2016 3,232 * 1,3 | 1131.3 |  |  |  |  | 4753
151 | ТЕР33-03-004-01 Пр.Минстроя Краснояр.кр. от 12.11.10 №237-О | Забивка вертикальных заземлителей механизированная на глубину до 5 м | 1 заземлитель | 57,2 44 * 1,3 | 194.85 | 7.88 | 134.04 | 6.75 |  | 11145 | 451 | 7667 | 386 | 0.81 | 46.33
|  | Накладные расходы от ФОТ Сметная прибыль от ФОТ Всего с НР и СП |  | 126% 60% | [5 empty] | 1055 502 12702
152 * | Прайс | Комплект активного соляного заземления "10 Ом" АС-6НВ-ПИТОН: Активный соляной электрод "ПИТОН" -1 шт., соляной наполнитель "10 Ом" (24 кг) -10шт., грунтовый катализатор "ГАК-30" (30 кг), полипропиленовый инспекционный колодец ИК-01 -1 шт., зажим для подкючения проводника -1 шт., лента гидроизоляционная, ширина 50мм, длина 10 метров -1шт. | компл. | 57,2 44 * 1,3 | 28848.53 |  |  |  |  | 1650136
153 | ТЕР04-04-003-02 Пр.Минстроя Краснояр.кр. от 12.11.10 №237-О | Засыпка в межтрубное пространство при всех видах бурения песка | 10 м3 засыпаемого материала | 3,38 2,6 * 1,3 | 1118.34 | 1118.34 |  |  |  | 3780 | 3780 |  |  | 114 | 385.32
|  | Накладные расходы от ФОТ Сметная прибыль от ФОТ Всего с НР и СП |  | 123% 51% | [5 empty] | 4649 1928 10357
154 | ТЕР01-01-012-08 Пр.Минстроя Краснояр.кр. от 12.11.10 №237-О | Разработка грунта с погрузкой на автомобили-самосвалы экскаваторами с ковшом вместимостью 1,6 (1,25-1,6) м3, группа грунтов 2 | 1000 м3 грунта | 0,034138 26,26 / 1000 * 1,3 | 6295.71 | 54.09 | 6213.03 | 441.6 |  | 215 | 2 | 212 | 15 | 6.03 | 0.21
|  | Накладные расходы от ФОТ Сметная прибыль от ФОТ Всего с НР и СП |  | 105% 50% | [5 empty] | 18 9 242
155 * | Цена Заказчика | Песок из карьера №12 | м3 | 34,138 26,26 * 1,3 | 6.67 |  |  |  |  | 228
156 | 310-3012-1 | Перевозка грузов автомобилями-самосвалами грузоподъемностью 10 т работающих вне карьера: расстояние перевозки 12 км; нормативное время пробега 1,141 час; класс груза 1 | 1 т | 54,6208 (26,26*1,6) * 1,3 | 35.23 |  |  |  |  | 1924
|  | НР 0% от ФОТ СП 0% от ФОТ Всего с НР и СП | [7 empty] | 1924
157 | ТЕР01-02-061-01 Пр.Минстроя Краснояр.кр. от 12.11.10 №237-О | Засыпка вручную траншей, пазух котлованов и ям, группа грунтов 1 | 100 м3 грунта | 0,13 0,1 * 1,3 | 763.76 | 763.76 |  |  |  | 99 | 99 |  |  | 88.5 | 11.51
|  | Накладные расходы от ФОТ Сметная прибыль от ФОТ Всего с НР и СП |  | 88% 45% | [5 empty] | 87 45 231
158 | ТЕР47-01-084-03 Пр.Минстроя Краснояр.кр. от 12.11.10 №237-О | Полив зеленых насаждений из ведер | 1 м3 выливаемой воды | 3,77 2,9 * 1,3 | 76.92 | 21.19 |  |  |  | 290 | 80 |  |  | 2.16 | 8.14
|  | Накладные расходы от ФОТ Сметная прибыль от ФОТ Всего с НР и СП |  | 140% 90% | [5 empty] | 112 72 474
Итого по разделу 13 Активное соляное заземление АС-6НВ-ПИТОН, 44 компл. | [9 empty] | 1734021 |  |  |  |  | 769.77
Раздел 14. ВОЛС
159 | ТЕРм10-06-035-01 Пр.Минстроя Краснояр.кр. от 12.11.10 №237-О | Кабель на столбовой линии, масса 1 м до 2 кг | 100 м кабеля | 73,606 5662 / 100 * 1,3 | 880.23 | 173.23 | 388.71 | 27.54 |  | 64790 | 12751 | 28611 | 2027 | 17 | 1251.3
|  | Накладные расходы от ФОТ Сметная прибыль от ФОТ Всего с НР и СП |  | 110% 65% | [5 empty] | 16256 9606 90652
160 * | ТСЦ-501-8149 | Кабель связи оптический ОКСНМ-10-01-0,22-24(6,0) | 1000 м | 7,7285 5945 / 1000 * 1,3 | 52803.03 |  |  |  |  | 408088
161 | ТЕРм10-06-052-01 Пр.Минстроя Краснояр.кр. от 12.11.10 №237-О | Муфты прямые с учетом измерений рефлектометром в процессе монтажа на зоновом кабеле в котловане с числом волокон 4 | 1 шт. | 2,6 2 * 1,3 | 40694.02 | 772.72 | 35558.64 | 974.86 |  | 105804 | 2009 | 92452 | 2535 | 52 | 135.2
|  | Накладные расходы от ФОТ Сметная прибыль от ФОТ Всего с НР и СП |  | 132% 70% | [5 empty] | 5998 3181 114983
162 | ТЕРм10-06-053-01 Пр.Минстроя Краснояр.кр. от 12.11.10 №237-О | Измерение затухания на кабельной площадке волоконно-оптического кабеля ГТС с числом волокон 4 | 1 кабель (строительная длина) | 6,5 5 * 1,3 | 3391.78 | 118.88 | 3270.52 | 65.86 |  | 22047 | 773 | 21258 | 428 | 8 | 52
|  | Накладные расходы от ФОТ Сметная прибыль от ФОТ Всего с НР и СП |  | 110% 65% | [5 empty] | 1321 781 24149
163 | ТЕРм10-06-054-01 Пр.Минстроя Краснояр.кр. от 12.11.10 №237-О | Измерение на смонтированном участке волоконно-оптического кабеля ГТС в одном направлении с числом волокон 4 | 1 участок | 1,3 1 * 1,3 | 2371.04 | 74.3 | 2295.25 | 46.22 |  | 3082 | 97 | 2984 | 60 | 5 | 6.5
|  | Накладные расходы от ФОТ Сметная прибыль от ФОТ Всего с НР и СП |  | 110% 65% | [5 empty] | 173 102 3357
Итого по разделу 14 ВОЛС | [9 empty] | 641228 |  |  |  |  | 1445
ИТОГИ ПО СМЕТЕ:
Итого прямые затраты по смете в ценах 2001г. | [9 empty] | 12297352 | 171352 | 880419 | 51114 |  | 16294.36
Накладные расходы | [9 empty] | 262997
В том числе, справочно:
88% ФОТ (от 17394) (Поз. 2, 7, 11, 22, 27, 32, 40, 64, 96, 146-147, 157) | [9 empty] | 15307
99% ФОТ (от 15454) (Поз. 48-49, 72-73, 104-105, 116-117, 50-59, 74-83, 106-115, 118-121) | [9 empty] | 15299
105% ФОТ (от 29513) (Поз. 1, 3-6, 8-10, 12-15, 17, 20-21, 23, 26, 28-31, 33, 41, 45, 65, 69, 97, 101, 154, 122, 126-128, 148) | [9 empty] | 30989
110% ФОТ (от 16136) (Поз. 159-160, 162-163) | [9 empty] | 17750
123% ФОТ (от 35015) (Поз. 36-37, 44, 60-61, 68, 92-93, 100, 149-150, 153) | [9 empty] | 43068
126% ФОТ (от 87859) (Поз. 24, 34-35, 84-91, 124, 129-145, 151-152) | [9 empty] | 110702
132% ФОТ (от 4544) (Поз. 161) | [9 empty] | 5998
134% ФОТ (от 5841) (Поз. 16, 18, 25, 42, 46, 66, 70, 98, 102, 155) | [9 empty] | 7827
140% ФОТ (от 80) (Поз. 158) | [9 empty] | 112
150% ФОТ (от 10630) (Поз. 38-39, 62-63, 94-95) | [9 empty] | 15945
Сметная прибыль | [9 empty] | 132443
В том числе, справочно:
45% ФОТ (от 17394) (Поз. 2, 7, 11, 22, 27, 32, 40, 64, 96, 146-147, 157) | [9 empty] | 7827
50% ФОТ (от 23635) (Поз. 1, 3-6, 8-10, 12-15, 17, 20-21, 23, 26, 28-31, 33, 41, 45, 65, 69, 97, 101, 154) | [9 empty] | 11818
51% ФОТ (от 35015) (Поз. 36-37, 44, 60-61, 68, 92-93, 100, 149-150, 153) | [9 empty] | 17858
60% ФОТ (от 87859) (Поз. 24, 34-35, 84-91, 124, 129-145, 151-152) | [9 empty] | 52715
65% ФОТ (от 22014) (Поз. 122, 126-128, 148, 159-160, 162-163) | [9 empty] | 14309
70% ФОТ (от 15541) (Поз. 50-59, 74-83, 106-115, 118-121, 161) | [9 empty] | 10879
80% ФОТ (от 16471) (Поз. 16, 18, 25, 42, 46, 66, 70, 98, 102, 155, 38-39, 62-63, 94-95) | [9 empty] | 13177
85% ФОТ (от 4457) (Поз. 48-49, 72-73, 104-105, 116-117) | [9 empty] | 3788
90% ФОТ (от 80) (Поз. 158) | [9 empty] | 72
ВСЕГО по смете | [9 empty] | 12692792 |  |  |  |  | 16294.36
Итого Строительные работы | [9 empty] | 11940816 |  |  |  |  | 14434.56
Итого Монтажные работы | [9 empty] | 693370 |  |  |  |  | 1859.8
Итого Оборудование | [9 empty] | 58606
Итого | [9 empty] | 12692792 |  |  |  |  | 16294.36
В том числе:
Материалы | [9 empty] | 11166606
Машины и механизмы | [9 empty] | 880419
ФОТ | [9 empty] | 222466
Оборудование | [9 empty] | 58606
Накладные расходы | [9 empty] | 262997
Сметная прибыль | [9 empty] | 132443
ВСЕГО по смете | [9 empty] | 12692792 |  |  |  |  | 16294.36
Материалы заказчика
101-1129 Прокат толстолистовой горячекатаный с обрезными кромками, толщиной 9-12 мм, улучшенной плоскостности и повышенной точности прокатки из углеродистой стали обыкновенного качества, марки Ст3сп, "т" Кол-во: 1,5226 = 0,0296{п.38} + 1,493{п.62} | [9 empty] | 10941
201-9025 Опоры стальные оцинкованные, "т" Кол-во: 156,2129 = 0,7829{п.34} + 68,68{п.84} + 86,75{п.85} | [9 empty] | 4511828
403-2461 Фундаменты сборные железобетонные ВЛ и ОРУ, "м3" Кол-во: 144,3{п.24} | [9 empty] | 653494
Прайс Комплект активного соляного заземления "10 Ом" АС-6НВ-ПИТОН: Активный соляной электрод "ПИТОН" -1 шт., соляной наполнитель "10 Ом" (24 кг) -10шт., грунтовый катализатор "ГАК-30" (30 кг), полипропиленовый инспекционный колодец ИК-01 -1 шт., зажим для подкючения проводника -1 шт., лента гидроизоляционная, ширина 50мм, длина 10 метров -1шт., "компл." Кол-во: 57,2{п.152} | [9 empty] | 1650136
ТСЦ-101-1714 Болты с гайками и шайбами строительные, "т" Кол-во: 0,004563{п.35} | [9 empty] | 74
ТСЦ-103-0178 Трубы стальные электросварные прямошовные со снятой фаской из стали марок БСт2кп-БСт4кп и БСт2пс-БСт4пс наружный диаметр 159 мм, толщина стенки 6 мм, "м" Кол-во: 65,71565{п.95} | [9 empty] | 13325
ТСЦ-103-0204 Трубы стальные электросварные прямошовные со снятой фаской из стали марок БСт2кп-БСт4кп и БСт2пс-БСт4пс наружный диаметр 325 мм, толщина стенки 8 мм, "м" Кол-во: 13,55016{п.39} | [9 empty] | 7348
ТСЦ-103-0245 Трубы стальные электросварные прямошовные и спирально-шовные группы А и Б с сопротивлением по разрыву 38 кгс/мм2, наружный диаметр 720 мм, толщина стенки 9 мм, "м" Кол-во: 398,2329{п.63} | [9 empty] | 663838
ТСЦ-501-8149 Кабель связи оптический ОКСНМ-10-01-0,22-24(6,0), "1000 м" Кол-во: 7,7285{п.160} | [9 empty] | 408088
ТСЦ-502-0322 Провода неизолированные для воздушных линий электропередачи из стальных оцинкованных проволок 1 группы и алюминиевых проволок марки АС, сечением 120/19 мм2, "т" Кол-во: 22,165{п.131} | [9 empty] | 1503880
Цена Заказчика Песок из карьера №12, "м3" Кол-во: 361,3766 = 123,24{п.18} + 0,624{п.42} + 1,1817{п.46} + 36,322{п.66} + 161,98{п.70} + 2,587{п.98} + 1,3039{п.102} + 34,138{п.155} | [9 empty] | 2410
Итого | [9 empty] | 9425362
ПОТРЕБНОЕ КОЛИЧЕСТВО РЕСУРСОВ:
№ п.п | Код ресурса | Наименование | Ед. изм. | Кол-во
Ресурсы подрядчика
Трудозатраты
1 | 1-1-5 | Затраты труда рабочих (ср 1,5) | чел.час | 390.93
2 | 1-2-0 | Затраты труда рабочих (ср 2) | чел.час | 91.7
3 | 1-2-5 | Затраты труда рабочих (ср 2,5) | чел.час | 276.46
4 | 1-2-8 | Затраты труда рабочих (ср 2,8) | чел.час | 271.77
5 | 1-2-9 | Затраты труда рабочих (ср 2,9) | чел.час | 46.33
6 | 1-3-0 | Затраты труда рабочих (ср 3) | чел.час | 5606.68
7 | 1-3-2 | Затраты труда рабочих (ср 3,2) | чел.час | 87.35
8 | 1-3-3 | Затраты труда рабочих (ср 3,3) | чел.час | 1251.3
9 | 1-3-5 | Затраты труда рабочих (ср 3,5) | чел.час | 699.69
10 | 1-3-6 | Затраты труда рабочих (ср 3,6) | чел.час | 26.13
11 | 1-3-7 | Затраты труда рабочих (ср 3,7) | чел.час | 360.23
12 | 1-3-8 | Затраты труда рабочих (ср 3,8) | чел.час | 816.2
13 | 1-3-9 | Затраты труда рабочих (ср 3,9) | чел.час | 298.28
14 | 1-4-0 | Затраты труда рабочих (ср 4) | чел.час | 1050.27
15 | 1-4-1 | Затраты труда рабочих (ср 4,1) | чел.час | 1971.75
16 | 1-4-2 | Затраты труда рабочих (ср 4,2) | чел.час | 2758.35
17 | 1-4-3 | Затраты труда рабочих (ср 4,3) | чел.час | 52.59
18 | 1-4-9 | Затраты труда рабочих (ср 4,9) | чел.час | 44.64
19 | 1-6-0 | Затраты труда рабочих (ср 6) | чел.час | 193.7
20 | 2 | Затраты труда машинистов | чел.час | 3637.72
Машины и механизмы
21 | 010201 | Прицепы тракторные 2 т | маш.-ч | 22.05
22 | 010410 | Тракторы на пневмоколесном ходу при работе на других видах строительства 59 кВт (80 л.с.) | маш.-ч | 77.7
23 | 021102 | Краны на автомобильном ходу при работе на монтаже технологического оборудования 10 т | маш.-ч | 60.85
24 | 021141 | Краны на автомобильном ходу при работе на других видах строительства 10 т | маш.-ч | 40.18
25 | 021402 | Краны на пневмоколесном ходу при работе на монтаже технологического оборудования 25 т | маш.-ч | 3.59
26 | 021439 | Краны на пневмоколесном ходу при работе на других видах строительства 25 т | маш.-ч | 145.7
27 | 030101 | Автопогрузчики 5 т | маш.-ч | 0.53
28 | 030201 | Домкраты гидравлические грузоподъемностью 6,3 т | маш.-ч | 548
29 | 030401 | Лебедки электрические тяговым усилием до 5,79 кН (0,59 т) | маш.-ч | 0.53
30 | 030402 | Лебедки электрические тяговым усилием до 12,26 кН (1,25 т) | маш.-ч | 11.93
31 | 030404 | Лебедки электрические тяговым усилием до 31,39 кН (3,2 т) | маш.-ч | 75.03
32 | 030851 | Стрелы монтажные А-образные высотой до 22 м для подъема опор ВЛ | маш.-ч | 44.64
33 | 030861 | Шарниры монтажные для подъема стальных опор ВЛ | маш.-ч | 44.64
34 | 030902 | Подъемники гидравлические высотой подъема 10 м | маш.-ч | 29.84
35 | 031001 | Автогидроподъемники высотой подъема 12 м | маш.-ч | 48.8
36 | 031812 | Погрузчики одноковшовые универсальные фронтальные пневмоколесные 3 т | маш.-ч | 8.22
37 | 040202 | Агрегаты сварочные передвижные с номинальным сварочным током 250-400 А с дизельным двигателем | маш.-ч | 126.46
38 | 040502 | Установки для сварки ручной дуговой (постоянного тока) | маш.-ч | 77.03
39 | 040504 | Аппарат для газовой сварки и резки | маш.-ч | 23.21
40 | 041000 | Преобразователи сварочные с номинальным сварочным током 315-500 А | маш.-ч | 23.24
41 | 041400 | Электрические печи для сушки сварочных материалов с регулированием температуры в пределах от 80 °С до 500 °С | маш.-ч | 0.99
42 | 050101 | Компрессоры передвижные с двигателем внутреннего сгорания давлением до 686 кПа (7 ат), производительность 2,2 м3/мин | маш.-ч | 21.57
43 | 050102 | Компрессоры передвижные с двигателем внутреннего сгорания давлением до 686 кПа (7 ат), производительность 5 м3/мин | маш.-ч | 269.34
44 | 060248 | Экскаваторы одноковшовые дизельные на гусеничном ходу при работе на других видах строительства 0,65 м3 | маш.-ч | 195.09
45 | 060251 | Экскаваторы одноковшовые дизельные на гусеничном ходу при работе на других видах строительства 1,6 м3 | маш.-ч | 4.6
46 | 070149 | Бульдозеры при работе на других видах строительства 79 кВт (108 л.с.) | маш.-ч | 1.43
47 | 070150 | Бульдозеры при работе на других видах строительства 96 кВт (130 л.с.) | маш.-ч | 484.12
48 | 100401 | Комплекты оборудования шнекового бурения на базе автомобиля глубина бурения до 50 м, грузоподъемность мачты 3,7 т | маш.-ч | 358.11
49 | 121011 | Котлы битумные передвижные 400 л | маш.-ч | 27.44
50 | 140110 | Агрегаты копровые без дизель-молота на базе трактора 80 кВт (108 л.с.) | маш.-ч | 153.44
51 | 140502 | Дизель-молоты 1,25 т | маш.-ч | 153.44
52 | 160202 | Краны на тракторе 121 кВт (165 л.с.) 10 т (прицепные) | маш.-ч | 547.32
53 | 160601 | Тракторы на гусеничном ходу с лебедкой 132 кВт (180 л.с.) | маш.-ч | 703.73
54 | 161001 | Краны на автомобильном ходу 10 т | маш.-ч | 4.29
55 | 161002 | Краны на автомобильном ходу 16 т | маш.-ч | 118.99
56 | 170300 | Комплексные машины машина монтажная для выполнения работ при прокладке и монтаже кабеля на базе автомобиля ГАЗ-66 | маш.-ч | 232.65
57 | 171312 | Лаборатория передвижная монтажно-измерительная на базе автомобиля КАМАЗ-43101 (ЛИОК) | маш.-ч | 123.04
58 | 330206 | Дрели электрические | маш.-ч | 2.75
59 | 330301 | Машины шлифовальные электрические | маш.-ч | 12.81
60 | 331100 | Трамбовки пневматические при работе от передвижных компрессорных станций | маш.-ч | 982.49
61 | 331481 | Машины пневматические ПУМ-3 | маш.-ч | 34.89
62 | 340101 | Агрегаты окрасочные высокого давления для окраски поверхностей конструкций мощностью 1 кВт | маш.-ч | 48.91
63 | 400001 | Автомобили бортовые, грузоподъемность до 5 т | маш.-ч | 33.09
64 | 400002 | Автомобили бортовые, грузоподъемность до 8 т | маш.-ч | 9.98
65 | 400101 | Тягачи седельные, грузоподъемность 12 т | маш.-ч | 7.15
66 | 400111 | Полуприцепы общего назначения, грузоподъемность 12 т | маш.-ч | 7.15
67 | 400311 | Спецавтомашины грузоподъемностью до 8 т, вездеходы | маш.-ч | 341.05
Материалы
68 | 101-0069 | Бензин авиационный Б-70 | т | 0.0026
69 | 101-0073 | Битумы нефтяные строительные марки БН-90/10 | т | 0.2251
70 | 101-0113 | Бязь суровая арт. 6804 | 10 м2 | 1.229
71 | 101-0309 | Канаты пеньковые пропитанные | т | 0.0008
72 | 101-0322 | Керосин для технических целей марок КТ-1, КТ-2 | т | 0.3377
73 | 101-0324 | Кислород технический газообразный | м3 | 19.6124
74 | 101-0388 | Краски масляные земляные марки МА-0115 мумия, сурик железный | т | 0.0013
75 | 101-0594 | Мастика битумная кровельная горячая | т | 3.377
76 | 101-0782 | Поковки из квадратных заготовок, масса 1,8 кг | т | 0.0386
77 | 101-0797 | Проволока горячекатаная в мотках, диаметром 6,3-6,5 мм | т | 0.0002
78 | 101-0962 | Смазка солидол жировой марки «Ж» | т | 0.0002
79 | 101-1019 | Швеллеры № 40 из стали марки Ст0 | т | 0.0167
80 | 101-1292 | Уайт-спирит | т | 0.3103
81 | 101-1513 | Электроды диаметром 4 мм Э42 | т | 0.0488
82 | 101-1515 | Электроды диаметром 4 мм Э46 | т | 0.0099
83 | 101-1522 | Электроды диаметром 5 мм Э42А | т | 0.2173
84 | 101-1602 | Ацетилен газообразный технический | м3 | 1.3492
85 | 101-1699 | Патроны для пристрелки | 10 шт. | 17.55
86 | 101-1714 | Болты с гайками и шайбами строительные | т | 0.0507
87 | 101-1745 | Бензин растворитель | т | 0.0004
88 | 101-1755 | Сталь полосовая, марка стали Ст3сп шириной 50-200 мм толщиной 4-5 мм | т | 0.2145
89 | 101-1757 | Ветошь | кг | 50.005
90 | 101-1805 | Гвозди строительные | т | 0.0001
91 | 101-1889 | Сталь полосовая 40х4 мм, кипящая | т | 0.9802
92 | 101-1924 | Электроды диаметром 4 мм Э42А | кг | 49.686
93 | 101-1963 | Канифоль сосновая | кг | 0.0039
94 | 101-1977 | Болты с гайками и шайбами строительные | кг | 158.78
95 | 101-2021 | Заполнитель гидрофобный «Гидрофобинол М» | кг | 6.5
96 | 101-2022 | Лента «Сэвилен» | кг | 0.832
97 | 101-2091 | Хомутик | шт. | 1.472
98 | 101-2143 | Краска | кг | 2.145
99 | 101-2278 | Пропан-бутан, смесь техническая | кг | 4.0567
100 | 101-2349 | Смазка ЗЭС | кг | 0.8011
101 | 101-2354 | Спирт этиловый ректификованный технический, сорт I | кг | 0.0676
102 | 101-2357 | Бумага шлифовальная | лист | 1.95
103 | 101-2467 | Растворитель марки Р-4 | т | 0.0052
104 | 101-2472 | Растворитель марки № 646 | т | 0.0574
105 | 101-2493 | Лента липкая изоляционная на поликасиновом компаунде марки ЛСЭПЛ, шириной 20-30 мм, толщиной от 0,14 до 0,19 мм | кг | 0.312
106 | 101-2494 | Лента смоляная на основе хлопкополиэфирной ткани толщиной 0,8 мм | кг | 0.1472
107 | 101-2501 | Лента полиэтиленовая с липким слоем марка А | кг | 0.455
108 | 101-3911 | Дюбели для пристрелки стальные | 10 шт. | 17.55
109 | 102-0008 | Лесоматериалы круглые хвойных пород для строительства диаметром 14-24 см, длиной 3-6,5 м | м3 | 0.1972
110 | 102-0023 | Бруски обрезные хвойных пород длиной 4-6,5 м, шириной 75-150 мм, толщиной 40-75 мм, I сорта | м3 | 0.0015
111 | 109-0148 | Шнек диаметром 135 мм | шт. | 24.453
112 | 110-0014 | Глухари | 100 шт. | 1.862
113 | 110-0087 | Консоли для крепления и подвески стального каната КСП-2 | 100 шт. | 1.325
114 | 110-0201 | Гильзы полиэтиленовые ГП-1 длина 70 мм внутренний диаметр 6,5 мм | шт. | 49.4
115 | 113-0021 | Грунтовка ГФ-021 красно-коричневая | т | 0.0027
116 | 113-0077 | Ксилол нефтяной марки А | т | 0.0339
117 | 113-0079 | Лак БТ-577 | т | 0.0007
118 | 113-0122 | Отвердитель № 1 | т | 0.0156
119 | 113-1786 | Лак битумный БТ-123 | т | 0.0279
120 | 113-2023 | Компаунд липкий полиизобутиленовый (ЛПК) | кг | 0.0034
121 | 201-0756 | Отдельные конструктивные элементы зданий и сооружений с преобладанием горячекатаных профилей, средняя масса сборочной единицы от 0,1 до 0,5 т | т | 0.0221
122 | 201-0774 | Конструктивные элементы вспомогательного назначения массой не более 50 кг с преобладанием толстолистовой стали собираемые из двух и более деталей, с отверстиями и без отверстий, соединяемые на сварке | т | 0.0321
123 | 201-8057 | Стяжки винтовые | шт. | 14.72
124 | 204-0004 | Горячекатаная арматурная сталь гладкая класса А-I, диаметром 12 мм | т | 0.7145
125 | 408-0015 | Щебень из природного камня для строительных работ марка 800, фракция 20-40 мм | м3 | 0.0108
126 | 411-0001 | Вода | м3 | 19.18
127 | 502-0648 | Муфта защитная чугунная МЧЗ | шт. | 2.6
128 | 502-0651 | Муфта оптическая МТОК 96-01-IV | компл. | 2.6
129 | 506-0853 | Проволока из алюминия диаметром 3 мм | т | 0.0147
130 | 506-1376 | Припои оловянно-свинцовые сурьмянистые марки ПОССу30-2 | кг | 0.0338
131 | 508-0097 | Канат двойной свивки типа ТК, конструкции 6х19(1+6+12)+1 о.с., оцинкованный из проволок марки В, маркировочная группа 1770 н/мм2, диаметром 5,5 мм | 10 м | 0.1607
132 | 509-0039 | Паста паяльная ПБК-26М | кг | 0.013
133 | 509-0060 | Зажим двухболтовой | кг | 182.5
134 | 509-0072 | Подвес металлический кабелей связи П-40 | т | 0.4858
135 | 509-0156 | Оконцеватели маркировочные | 100 шт. | 0.26
136 | 509-0455 | Соединитель алюминиевых и сталеалюминиевых проводов (СОАС) 062-3 | шт. | 25.03
137 | 999-9950 | Вспомогательные ненормируемые ресурсы | руб. | 403.437
138 | прайс | ... | кг | 702.1807
139 | прайс | - Грунтовка "Акрус-эпоцинк" | кг | 192.4
140 | прайс | - Грунт-эмаль "Акрус-эпокс С" | кг | 283.9408
141 | прайс | - Эмаль "Акрус-полиур" | кг | 225.8399
142 | Прайс | ... | шт | 3045.9
143 | Прайс | - Блок-замок ЗБ-1М УХЛ1 | шт | 6.5
144 | Прайс | - Ключ КЭЗ-1М УХЛ1 | шт | 6.5
145 | Прайс | - Гаситель вибрации для провода ГВУ-1,2-1,6 | шт | 96.2
146 | Прайс | - Птицезащитное устройство 3П-АП2 | шт | 312
147 | Прайс | - Маркер провода SP43 | шт | 1427.4
148 | Прайс | - Изолятор линейный ЛК70/10-И-3 СП | шт | 439.4
149 | Прайс | - Изолятор линейный штыревой ШПУ 10 УХЛ1 | шт | 19.5
150 | Прайс | - Узел крепления КПГ-7-1 | шт | 439.4
151 | Прайс | - Зажим поддерживающий ПГН-3-5 | шт | 221
152 | Прайс | - Колпачки КП-22 | шт | 19.5
153 | Прайс | - Зажим аппаратный А2А-120-2 | шт | 39
154 | Прайс | - Вязка ПВС 120-20 | шт | 19.5
155 | ТСЦ-105-0217 | Плакаты предупредительные, путевые сигнальные знаки размер 420х220 мм | 100 шт. | 0.572
156 | ТСЦ-109-0016 | Долота трехшарошечные типа Ш112ТК3-ЦВ | шт. | 9.181
157 | ТСЦ-111-0041 | Кронштейны для подвески проводов постоянного и переменного тока длиной 3600 мм окрашенные | т | 0.3601
158 | ТСЦ-201-0664 | Эстакады открытые кабельные и для прокладки трубопроводов: пролетные строения, опоры, седла, кронштейны | т | 1.4702
159 | ТСЦ-201-0764 | Отдельные конструктивные элементы зданий и сооружений с преобладанием гнутосварных профилей и круглых труб, средняя масса сборочной единицы от 0,1 до 0,5 т | т | 0.091
160 | ТСЦ-201-0768 | Отдельные конструктивные элементы зданий и сооружений с преобладанием толстолистовой стали, средняя масса сборочной единицы до 0,5 т | т | 7.0343
161 | ТСЦ-509-0102 | Скобы | 10 шт. | 44.59
162 | ТСЦ-509-0130 | Ушко однолапчатое У1-12-16 | шт. | 439.4
163 | ТСЦ-509-0262 | Зажим плашечный | шт. | 105.3
164 | ТСЦ-509-0458 | Зажимы натяжные болтовые НБН алюминиевые для крепления многопроволочных проводов сечением 95-120 мм2 | шт. | 218.4
Оборудование
165 | прайс | ... | компл. | 26
166 | прайс | - Ограничитель напряжения ОПН-10 | компл. | 19.5
167 | прайс | - Разъединитель наружной установки РЛК СЭЩ-1б-II-10/400-УХЛ1 | компл. | 6.5
Ресурсы заказчика
Материалы
168 | 101-1129 | Прокат толстолистовой горячекатаный с обрезными кромками, толщиной 9-12 мм, улучшенной плоскостности и повышенной точности прокатки из углеродистой стали обыкновенного качества, марки Ст3сп | т | 1.5226
169 | 201-9025 | Опоры стальные оцинкованные | т | 156.2129
170 | 403-2461 | Фундаменты сборные железобетонные ВЛ и ОРУ | м3 | 144.3
171 | Прайс | Комплект активного соляного заземления "10 Ом" АС-6НВ-ПИТОН: Активный соляной электрод "ПИТОН" -1 шт., соляной наполнитель "10 Ом" (24 кг) -10шт., грунтовый катализатор "ГАК-30" (30 кг), полипропиленовый инспекционный колодец ИК-01 -1 шт., зажим для подкючения проводника -1 шт., лента гидроизоляционная, ширина 50мм, длина 10 метров -1шт. | компл. | 57.2
172 | ТСЦ-101-1714 | Болты с гайками и шайбами строительные | т | 0.004563
173 | ТСЦ-103-0178 | Трубы стальные электросварные прямошовные со снятой фаской из стали марок БСт2кп-БСт4кп и БСт2пс-БСт4пс наружный диаметр 159 мм, толщина стенки 6 мм | м | 65.7156
174 | ТСЦ-103-0204 | Трубы стальные электросварные прямошовные со снятой фаской из стали марок БСт2кп-БСт4кп и БСт2пс-БСт4пс наружный диаметр 325 мм, толщина стенки 8 мм | м | 13.5502
175 | ТСЦ-103-0245 | Трубы стальные электросварные прямошовные и спирально-шовные группы А и Б с сопротивлением по разрыву 38 кгс/мм2, наружный диаметр 720 мм, толщина стенки 9 мм | м | 398.2329
176 | ТСЦ-501-8149 | Кабель связи оптический ОКСНМ-10-01-0,22-24(6,0) | 1000 м | 7.7285
177 | ТСЦ-502-0322 | Провода неизолированные для воздушных линий электропередачи из стальных оцинкованных проволок 1 группы и алюминиевых проволок марки АС, сечением 120/19 мм2 | т | 22.165
178 | Цена Заказчика | Песок из карьера №12 | м3 | 361.3766
Удаленные и замененные ресурсы
Материалы
179 | 101-1145 | Профили фасонные горячекатаные для шпунтовых свай Л4 и Л5 массой от 50 до 100 кг, сталь марки 16ХГ | т | 65.1854
180 | 101-1513 | Электроды диаметром 4 мм Э42 | т | 0.0017
181 | 113-0210 | Эмаль эпоксидная ЭП-733 зеленая | т | 0.2151
182 | 113-0213 | Эмаль эпоксидная ЭП-5116 черная | т | 0.1129
183 | 113-0282 | Грунтовка ЭП-0199 | т | 0.1444
184 | 201-0813 | Опоры стальные | т | 156.2129
185 | 408-0141 | Песок природный для строительных растворов средний | м3 | 123.2
186 | 408-0143 | Песок природный для строительных растворов средний, обогащенный | м3 | 198.626
187 | 508-0266 | Канат стальной двойной свивки типа ЛК-Р конструкции 6х19 (1+6+6/6)+1 о.с., оцинкованный из проволоки марки В, маркировочная группа 1570 н/мм2 и менее, диаметр каната 6,9 мм | 10 м | 772.9
Неучтенные ресурсы
Материалы
188 | 101-1714 | Болты с гайками и шайбами строительные | т
189 | 101-9341 | Сталь стержневая диаметром до 10 мм | т
190 | 109-9034 | Долота шнековые | шт. | 9.1805
191 | 110-9009 | Арматура линейная | т
192 | 110-9030 | Изоляторы штыревые | шт.
193 | 110-9032 | Изоляторы линейные подвесные тарельчатые | т
194 | 110-9082 | Конструкции стальные крепления электрооборудования ОРУ | т | 0.3709
195 | 110-9126 | Металлические плакаты | шт.
196 | 201-9002 | Конструкции стальные | т | 8.595
197 | 201-9261 | Детали крепления стальные | кг
198 | 201-9266 | Хомуты стальные | кг
199 | 405-0254 | Известь строительная негашеная хлорная, марки А | т
200 | 502-9079 | Провода неизолированные | т