## ЛСР 17 граф
СОГЛАСОВАНО: | [11 empty] | УТВЕРЖДАЮ:
_________________ | [11 empty] | _________________
" _____ " ________________ 2014 г. | [11 empty] | "____" ______________2014 г.
Обустройство Куюмбинского месторождения. Куст скважин №10 с подъездом и инженерными коммуникациями
(наименование стройки)
ЛОКАЛЬНЫЙ СМЕТНЫЙ РАСЧЕТ № 01-01-01 изм.1
(локальная смета)
|  | на | ЛСР 01-04-01 Расчистка территории от леса
(наименование работ и затрат, наименование объекта)
Основание: 54/14-1-Р10-ИП-ПЗУ1 изм.1 № 1241
|  |  | Сметная стоимость строительных работ _______________________________________________________________________________________________ | [5 empty] | ___________________________243,195 |  | тыс. руб.
|  |  | Средства на оплату труда _______________________________________________________________________________________________ | [5 empty] | ___________________________39,629 |  | тыс. руб.
|  |  | Сметная трудоемкость _______________________________________________________________________________________________ | [5 empty] | _______________________________________________________________________________________________2518,5 |  | чел.час
|  |  | Трудозатраты механизаторов _______________________________________________________________________________________________ | [5 empty] | _______________________________________________________________________________________________961,86 |  | чел.час
Составлен(а) в текущих (прогнозных) ценах по состоянию на 2001г.
№ пп | Обосно- вание | Наименование | Ед. изм. | Кол. | Стоимость единицы, руб. |  |  |  | Общая стоимость, руб. |  |  |  | Т/з осн. раб.на ед. | Т/з осн. раб. Всего | Т/з мех. на ед. | Т/з мех. Всего
[5 empty] | Всего | В том числе |  |  | Всего | В том числе
[6 empty] | Осн.З/п | Эк.Маш | З/пМех |  | Осн.З/п | Эк.Маш | З/пМех
1 | 2 | 3 | 4 | 5 | 6 | 7 | 8 | 9 | 10 | 11 | 12 | 13 | 14 | 15 | 16 | 17
Раздел 1. Расчистка территории от леса 13,65 га
1 | ТЕР01-02-099-03 Пр.Минстроя Краснояр.кр. от 12.11.10 №237-О | Валка деревьев мягких пород с корня, диаметр стволов до 24 см | 100 деревьев | 57,33 (420*13,65) / 100 | 123.58 | 91.54 | 32.04 |  | 7085 | 5248 | 1837 |  | 8.46 | 485.01
|  | Накладные расходы от ФОТ Сметная прибыль от ФОТ Всего с НР и СП |  | 88% 45% |  |  |  |  | 4618 2362 14065
2 | ТЕР01-02-100-05 Пр.Минстроя Краснояр.кр. от 12.11.10 №237-О | Трелевка древесины на расстояние до 300 м тракторами мощностью 79 кВт (108 л.с.), диаметр стволов до 30 см | 100 хлыстов | 57,33 (420*13,65) / 100 | 1346.32 | 111.5 | 1234.82 | 112.29 | 77185 | 6392 | 70793 | 6438 | 12.43 | 712.61 | 7.08 | 405.9
|  | Накладные расходы от ФОТ Сметная прибыль от ФОТ Всего с НР и СП |  | 88% 45% |  |  |  |  | 11290 5774 94249
3 | ТЕР01-02-101-04 Пр.Минстроя Краснояр.кр. от 12.11.10 №237-О | Разделка древесины мягких пород, полученной от валки леса, диаметр стволов до 24 см (3.213Разделка древесины без заготовки дров ОЗП=0,8; ЭМ=0,7 к расх.; ЗПМ=0,7; ТЗ=0,8; ТЗМ=0,7) | 100 деревьев | 57,33 (420*13,65) / 100 | 298.44 | 222.1 | 76.34 |  | 17110 | 12733 | 4377 |  | 23.04 | 1320.88
|  | Накладные расходы от ФОТ Сметная прибыль от ФОТ Всего с НР и СП |  | 88% 45% |  |  |  |  | 11205 5730 34045
4 | ТЕР01-02-105-02 Пр.Минстроя Краснояр.кр. от 12.11.10 №237-О | Корчевка пней в грунтах естественного залегания корчевателями-собирателями на тракторе мощностью 79 кВт (108 л.с.) с перемещением пней до 5 м, диаметр пней до 32 см | 100 пней | 57,33 (420*13,65) / 100 | 639.8 |  | 639.8 | 65.66 | 36680 |  | 36680 | 3764 |  |  | 4.14 | 237.35
|  | Накладные расходы от ФОТ Сметная прибыль от ФОТ Всего с НР и СП |  | 88% 45% |  |  |  |  | 3312 1694 41686
5 | ТЕР01-02-105-05 Пр.Минстроя Краснояр.кр. от 12.11.10 №237-О | При перемещении пней на каждые последующие 10 м добавлять к расценке 01-02-105-02 | 100 пней | 57,33 (420*13,65) / 100 | 95.81 |  | 95.81 | 9.83 | 5493 |  | 5493 | 564 |  |  | 0.62 | 35.54
|  | Накладные расходы от ФОТ Сметная прибыль от ФОТ Всего с НР и СП |  | 88% 45% |  |  |  |  | 496 254 6243
6 | ТЕР01-02-108-02 Пр.Минстроя Краснояр.кр. от 12.11.10 №237-О | Обивка земли с выкорчеванных пней корчевателями-собирателями на тракторе мощностью 79 кВт (108 л.с.), диаметр пней свыше до 24 см | 100 пней | 57,33 (420*13,65) / 100 | 237.99 |  | 237.99 | 24.42 | 13644 |  | 13644 | 1400 |  |  | 1.54 | 88.29
|  | Накладные расходы от ФОТ Сметная прибыль от ФОТ Всего с НР и СП |  | 88% 45% |  |  |  |  | 1232 630 15506
7 | ТЕР01-02-107-01 Пр.Минстроя Краснояр.кр. от 12.11.10 №237-О | Засыпка ям подкоренных бульдозерами мощностью 79 кВт (108 л.с.) | 100 ям | 57,33 (420*13,65) / 100 | 387.39 |  | 387.39 | 36.95 | 22209 |  | 22209 | 2118 |  |  | 2.33 | 133.58
|  | Накладные расходы от ФОТ Сметная прибыль от ФОТ Всего с НР и СП |  | 88% 45% |  |  |  |  | 1864 953 25026
8 | ТЕР01-01-036-02 Пр.Минстроя Краснояр.кр. от 12.11.10 №237-О | Планировка площадей бульдозерами мощностью 79 кВт (108 л.с.) | 1000 м2 спланированной поверхности за 1 проход бульдозера | 136,5 13,65*10000/1000 | 41.57 |  | 41.57 | 3.97 | 5674 |  | 5674 | 542 |  |  | 0.25 | 34.13
|  | Накладные расходы от ФОТ Сметная прибыль от ФОТ Всего с НР и СП |  | 105% 50% |  |  |  |  | 569 271 6514
Захоронение порубочных остатков и пней
9 | ТЕР01-01-031-02 Пр.Минстроя Краснояр.кр. от 12.11.10 №237-О | Разработка грунта с перемещением до 10 м бульдозерами мощностью 96 кВт (130 л.с.), группа грунтов 2 | 1000 м3 грунта | 1,902 10*13,65/3/0,3*3*0,4/1000+0,3*5733/1000 | 2110.02 |  | 2110.02 | 174.46 | 4013 |  | 4013 | 332 |  |  | 11 | 20.92
|  | Накладные расходы от ФОТ Сметная прибыль от ФОТ Всего с НР и СП |  | 105% 50% |  |  |  |  | 349 166 4528
10 | ТЕР01-01-034-02 Пр.Минстроя Краснояр.кр. от 12.11.10 №237-О | Засыпка траншей и котлованов с перемещением грунта до 5 м бульдозерами мощностью 96 кВт (130 л.с.), группа грунтов 2 | 1000 м3 грунта | 0,619 10*13,65/3/0,3*3*0,1/1000+0,1*5733/1000 | 1287.11 |  | 1287.11 | 106.42 | 797 |  | 797 | 66 |  |  | 6.71 | 4.15
|  | Накладные расходы от ФОТ Сметная прибыль от ФОТ Всего с НР и СП |  | 105% 50% |  |  |  |  | 69 33 899
11 | ТЕР01-01-034-08 Пр.Минстроя Краснояр.кр. от 12.11.10 №237-О | При перемещении грунта на каждые последующие 5 м добавлять к расценке 01-01-034-02 | 1000 м3 грунта | 0,619 10*13,65/3/0,3*3*0,1/1000+0,1*5733/1000 | 619.58 |  | 619.58 | 51.23 | 384 |  | 384 | 32 |  |  | 3.23 | 2
|  | Накладные расходы от ФОТ Сметная прибыль от ФОТ Всего с НР и СП |  | 105% 50% |  |  |  |  | 34 16 434
Выход древесины (диаметр ствола до 24см, мелкого) : деловой 60*13,65=819м3, дровяной 10*13,65=136,5м3
Индексы перевода к базисному уровню Красноярского края по Письму ОАО "НК "Славнефть" №03/01-02-08 от 30.03.2015г, на оборудование по Письму Минстроя №25374-ЮР/08 от 13.11.2014г.
Итого по разделу 1 Расчистка территории от леса 13,65 га | [8 empty] | 243195 |  |  |  |  | 2518.5 |  | 961.86
ИТОГИ ПО СМЕТЕ:
Итого прямые затраты по смете в ценах 2001г. | [8 empty] | 190274 | 24373 | 165901 | 15256 |  | 2518.5 |  | 961.86
Накладные расходы | [8 empty] | 35039
В том числе, справочно:
88% ФОТ (от 38657) (Поз. 1-7) | [8 empty] | 34018
105% ФОТ (от 972) (Поз. 8-11) | [8 empty] | 1021
Сметная прибыль | [8 empty] | 17882
В том числе, справочно:
45% ФОТ (от 38657) (Поз. 1-7) | [8 empty] | 17396
50% ФОТ (от 972) (Поз. 8-11) | [8 empty] | 486
ВСЕГО по смете | [8 empty] | 243195 |  |  |  |  | 2518.5 |  | 961.86
Земляные работы, выполняемые по другим видам работ (подготовительным, сопутствующим, укрепительным):
Итого Поз. 1-7 | [8 empty] | 179406 | 24373 | 155033 | 14284 |  | 2518.5 |  | 900.66
Накладные расходы 88% ФОТ (от 38 657) | [8 empty] | 34018
Сметная прибыль 45% ФОТ (от 38 657) | [8 empty] | 17396
Итого c накладными и см. прибылью | [8 empty] | 230820 |  |  |  |  | 2518.5 |  | 900.66
Земляные работы, выполняемые механизированным способом:
Итого Поз. 8-11 | [8 empty] | 10868 |  | 10868 | 972 |  |  |  | 61.2
Накладные расходы 105% ФОТ (от 972) | [8 empty] | 1021
Сметная прибыль 50% ФОТ (от 972) | [8 empty] | 486
Итого c накладными и см. прибылью | [8 empty] | 12375 | [6 empty] | 61.2
Итого | [8 empty] | 243195 |  |  |  |  | 2518.5 |  | 961.86
В том числе:
Машины и механизмы | [8 empty] | 165901
ФОТ | [8 empty] | 39629
Накладные расходы | [8 empty] | 35039
Сметная прибыль | [8 empty] | 17882
ВСЕГО по смете | [8 empty] | 243195 |  |  |  |  | 2518.5 |  | 961.86
ПОТРЕБНОЕ КОЛИЧЕСТВО РЕСУРСОВ:
№ п.п | Код ресурса | Наименование | Ед. изм. | Кол-во
Ресурсы подрядчика
Трудозатраты
1 | 1-2-0 | Затраты труда рабочих (ср 2) | чел.час | 712.61
2 | 1-2-8 | Затраты труда рабочих (ср 2,8) | чел.час | 1320.88
3 | 1-3-8 | Затраты труда рабочих (ср 3,8) | чел.час | 485.01
4 | 2 | Затраты труда машинистов | чел.час | 961.86
Машины и механизмы
5 | 010312 | Тракторы на гусеничном ходу при работе на других видах строительства 79 кВт (108 л.с.) | маш.-ч | 405.9
6 | 070149 | Бульдозеры при работе на других видах строительства 79 кВт (108 л.с.) | маш.-ч | 167.71
7 | 070150 | Бульдозеры при работе на других видах строительства 96 кВт (130 л.с.) | маш.-ч | 27.07
8 | 090501 | Корчеватели-собиратели с трактором 79 кВт (108 л.с.) | маш.-ч | 361.18
9 | 331601 | Пила с карбюраторным двигателем | маш.-ч | 546.93
Составил: ___________________________М.В.Васенева
(должность, подпись, расшифровка)
Проверил: ___________________________В.З.Вазгустова
(должность, подпись, расшифровка)