## ЛСР 17 граф
СОГЛАСОВАНО: | [11 empty] | УТВЕРЖДАЮ:
_________________ | [11 empty] | _________________
" _____ " ________________ 2014 г. | [11 empty] | "____" ______________2014 г.
(наименование стройки)
ЛОКАЛЬНЫЙ СМЕТНЫЙ РАСЧЕТ №01-03-01
(локальная смета)
на
(наименование работ и затрат, наименование объекта)
Основание:
|  |  | Сметная стоимость строительных работ _______________________________________________________________________________________________ | [5 empty] | ___________________________87,924 |  | тыс. руб.
|  |  | Средства на оплату труда _______________________________________________________________________________________________ | [5 empty] | ___________________________16,781 |  | тыс. руб.
|  |  | Сметная трудоемкость _______________________________________________________________________________________________ | [5 empty] | _______________________________________________________________________________________________1238,88 |  | чел.час
|  |  | Трудозатраты механизаторов _______________________________________________________________________________________________ | [5 empty] | _______________________________________________________________________________________________298,18 |  | чел.час
Составлен(а) в текущих (прогнозных) ценах по состоянию на 2001г.
№ пп | Обосно- вание | Наименование | Ед. изм. | Кол. | Стоимость единицы, руб. |  |  |  | Общая стоимость, руб. |  |  |  | Т/з осн. раб.на ед. | Т/з осн. раб. Всего | Т/з мех. на ед. | Т/з мех. Всего
[5 empty] | Всего | В том числе |  |  | Всего | В том числе
[6 empty] | Осн.З/п | Эк.Маш | З/пМех |  | Осн.З/п | Эк.Маш | З/пМех
1 | 2 | 3 | 4 | 5 | 6 | 7 | 8 | 9 | 10 | 11 | 12 | 13 | 14 | 15 | 16 | 17
Раздел 1. Расчистка территории от леса 1,8002+0,3225+1,0170+1,8002+0,325+1,0170=6,2794га с К=0,25
1 | ТЕР01-02-099-05 Пр.Минстроя Краснояр.кр. от 12.11.10 №237-О | Валка деревьев мягких пород с корня, диаметр стволов до 32 см | 100 деревьев | 5,54 6,93 * 0,8 | 198.04 | 144.99 | 53.05 |  | 1097 | 803 | 294 |  | 13.4 | 74.24
|  | Накладные расходы от ФОТ Сметная прибыль от ФОТ Всего с НР и СП |  | 88% 45% |  |  |  |  | 707 361 2165
2 | ТЕР01-02-099-06 Пр.Минстроя Краснояр.кр. от 12.11.10 №237-О | Валка деревьев мягких пород с корня, диаметр стволов более 32 см | 100 деревьев | 1,63 2,04 * 0,8 | 299.4 | 221.81 | 77.59 |  | 488 | 362 | 126 |  | 20.5 | 33.42
|  | Накладные расходы от ФОТ Сметная прибыль от ФОТ Всего с НР и СП |  | 88% 45% |  |  |  |  | 319 163 970
3 | ТЕР01-02-099-11 Пр.Минстроя Краснояр.кр. от 12.11.10 №237-О | Валка деревьев твердых пород и лиственницы с корня, диаметр стволов до 32 см | 100 деревьев | 5,54 6,93 * 0,8 | 239.59 | 177.45 | 62.14 |  | 1327 | 983 | 344 |  | 16.4 | 90.86
|  | Накладные расходы от ФОТ Сметная прибыль от ФОТ Всего с НР и СП |  | 88% 45% |  |  |  |  | 865 442 2634
4 | ТЕР01-02-099-12 Пр.Минстроя Краснояр.кр. от 12.11.10 №237-О | Валка деревьев твердых пород и лиственницы с корня, диаметр стволов более 32 см | 100 деревьев | 1,63 2,04 * 0,8 | 369.51 | 273.75 | 95.76 |  | 602 | 446 | 156 |  | 25.3 | 41.24
|  | Накладные расходы от ФОТ Сметная прибыль от ФОТ Всего с НР и СП |  | 88% 45% |  |  |  |  | 392 201 1195
5 | ТЕР01-02-100-06 Пр.Минстроя Краснояр.кр. от 12.11.10 №237-О | Трелевка древесины на расстояние до 300 м тракторами мощностью 79 кВт (108 л.с.), диаметр стволов свыше 30 см | 100 хлыстов | 14,35 17,94 * 0,8 | 2195.01 | 180.57 | 2014.44 | 183.18 | 31498 | 2591 | 28907 | 2629 | 20.13 | 288.87 | 11.55 | 165.74
|  | Накладные расходы от ФОТ Сметная прибыль от ФОТ Всего с НР и СП |  | 88% 45% |  |  |  |  | 4594 2349 38441
6 | ТЕР01-02-101-06 Пр.Минстроя Краснояр.кр. от 12.11.10 №237-О | Разделка древесины мягких пород, полученной от валки леса, диаметр стволов до 32 см (3.213Разделка древесины без заготовки дров ОЗП=0,8; ЭМ=0,7 к расх.; ЗПМ=0,7; ТЗ=0,8; ТЗМ=0,7) | 100 деревьев | 5,54 6,93 * 0,8 | 502.62 | 374.04 | 128.58 |  | 2785 | 2073 | 712 |  | 38.8 | 214.95
|  | Накладные расходы от ФОТ Сметная прибыль от ФОТ Всего с НР и СП |  | 88% 45% |  |  |  |  | 1824 933 5542
7 | ТЕР01-02-101-07 Пр.Минстроя Краснояр.кр. от 12.11.10 №237-О | Разделка древесины мягких пород, полученной от валки леса, диаметр стволов более 32 см (3.213Разделка древесины без заготовки дров ОЗП=0,8; ЭМ=0,7 к расх.; ЗПМ=0,7; ТЗ=0,8; ТЗМ=0,7) | 100 деревьев | 1,63 2,04 * 0,8 | 845.12 | 631.77 | 213.35 |  | 1378 | 1030 | 348 |  | 64.4 | 104.97
|  | Накладные расходы от ФОТ Сметная прибыль от ФОТ Всего с НР и СП |  | 88% 45% |  |  |  |  | 906 464 2748
8 | ТЕР01-02-101-13 Пр.Минстроя Краснояр.кр. от 12.11.10 №237-О | Разделка древесины твердых пород и лиственницы, полученной от валки леса, диаметр стволов до 32 см (3.213Разделка древесины без заготовки дров ОЗП=0,8; ЭМ=0,7 к расх.; ЗПМ=0,7; ТЗ=0,8; ТЗМ=0,7) | 100 деревьев | 5,54 6,93 * 0,8 | 611.42 | 455.01 | 156.41 |  | 3387 | 2521 | 866 |  | 47.2 | 261.49
|  | Накладные расходы от ФОТ Сметная прибыль от ФОТ Всего с НР и СП |  | 88% 45% |  |  |  |  | 2218 1134 6739
9 | ТЕР01-02-101-14 Пр.Минстроя Краснояр.кр. от 12.11.10 №237-О | Разделка древесины твердых пород и лиственницы, полученной от валки леса, диаметр стволов более 32 см (3.213Разделка древесины без заготовки дров ОЗП=0,8; ЭМ=0,7 к расх.; ЗПМ=0,7; ТЗ=0,8; ТЗМ=0,7) | 100 деревьев | 1,63 2,04 * 0,8 | 1023.8 | 761.94 | 261.86 |  | 1669 | 1242 | 427 |  | 79.04 | 128.84
|  | Накладные расходы от ФОТ Сметная прибыль от ФОТ Всего с НР и СП |  | 88% 45% |  |  |  |  | 1093 559 3321
10 | ТЕР01-02-105-02 Пр.Минстроя Краснояр.кр. от 12.11.10 №237-О | Корчевка пней в грунтах естественного залегания корчевателями-собирателями на тракторе мощностью 79 кВт (108 л.с.) с перемещением пней до 5 м, диаметр пней до 32 см | 100 пней | 11,09 13,86 * 0,8 | 639.8 |  | 639.8 | 65.66 | 7095 |  | 7095 | 728 |  |  | 4.14 | 45.91
|  | Накладные расходы от ФОТ Сметная прибыль от ФОТ Всего с НР и СП |  | 88% 45% |  |  |  |  | 641 328 8064
11 | ТЕР01-02-105-05 Пр.Минстроя Краснояр.кр. от 12.11.10 №237-О | При перемещении пней на каждые последующие 10 м добавлять к расценке 01-02-105-02 | 100 пней | 11,09 13,86 * 0,8 | 95.81 |  | 95.81 | 9.83 | 1063 |  | 1063 | 109 |  |  | 0.62 | 6.88
|  | Накладные расходы от ФОТ Сметная прибыль от ФОТ Всего с НР и СП |  | 88% 45% |  |  |  |  | 96 49 1208
12 | ТЕР01-02-105-03 Пр.Минстроя Краснояр.кр. от 12.11.10 №237-О | Корчевка пней в грунтах естественного залегания корчевателями-собирателями на тракторе мощностью 79 кВт (108 л.с.) с перемещением пней до 5 м, диаметр пней свыше 32 см | 100 пней | 3,26 4,08 * 0,8 | 1036.96 |  | 1036.96 | 106.42 | 3380 |  | 3380 | 347 |  |  | 6.71 | 21.87
|  | Накладные расходы от ФОТ Сметная прибыль от ФОТ Всего с НР и СП |  | 88% 45% |  |  |  |  | 305 156 3841
13 | ТЕР01-02-105-06 Пр.Минстроя Краснояр.кр. от 12.11.10 №237-О | При перемещении пней на каждые последующие 10 м добавлять к расценке 01-02-105-03 | 100 пней | 3,26 4,08 * 0,8 | 180.81 |  | 180.81 | 18.56 | 589 |  | 589 | 61 |  |  | 1.17 | 3.81
|  | Накладные расходы от ФОТ Сметная прибыль от ФОТ Всего с НР и СП |  | 88% 45% |  |  |  |  | 54 27 670
14 | ТЕР01-02-107-01 Пр.Минстроя Краснояр.кр. от 12.11.10 №237-О | Засыпка ям подкоренных бульдозерами мощностью 79 кВт (108 л.с.) | 100 ям | 14,35 17,94 * 0,8 | 387.39 |  | 387.39 | 36.95 | 5559 |  | 5559 | 530 |  |  | 2.33 | 33.44
|  | Накладные расходы от ФОТ Сметная прибыль от ФОТ Всего с НР и СП |  | 88% 45% |  |  |  |  | 466 239 6264
15 | ТЕР01-01-036-02 Пр.Минстроя Краснояр.кр. от 12.11.10 №237-О | Планировка площадей бульдозерами мощностью 79 кВт (108 л.с.) | 1000 м2 спланированной поверхности за 1 проход бульдозера | 50,2352 62,794 * 0,8 | 41.57 |  | 41.57 | 3.97 | 2088 |  | 2088 | 199 |  |  | 0.25 | 12.56
|  | Накладные расходы от ФОТ Сметная прибыль от ФОТ Всего с НР и СП |  | 105% 50% |  |  |  |  | 209 100 2397
Захоронение порубочных остатков и пней
16 | ТЕР01-01-031-02 Пр.Минстроя Краснояр.кр. от 12.11.10 №237-О | Разработка грунта с перемещением до 10 м бульдозерами мощностью 96 кВт (130 л.с.), группа грунтов 2 | 1000 м3 грунта | 0,5646 0,7057 * 0,8 | 2110.02 |  | 2110.02 | 174.46 | 1191 |  | 1191 | 99 |  |  | 11 | 6.21
|  | Накладные расходы от ФОТ Сметная прибыль от ФОТ Всего с НР и СП |  | 105% 50% |  |  |  |  | 104 50 1345
17 | ТЕР01-01-034-02 Пр.Минстроя Краснояр.кр. от 12.11.10 №237-О | Засыпка траншей и котлованов с перемещением грунта до 5 м бульдозерами мощностью 96 кВт (130 л.с.), группа грунтов 2 | 1000 м3 грунта | 0,177 0,2213 * 0,8 | 1287.11 |  | 1287.11 | 106.42 | 228 |  | 228 | 19 |  |  | 6.71 | 1.19
|  | Накладные расходы от ФОТ Сметная прибыль от ФОТ Всего с НР и СП |  | 105% 50% |  |  |  |  | 20 10 258
18 | ТЕР01-01-034-08 Пр.Минстроя Краснояр.кр. от 12.11.10 №237-О | При перемещении грунта на каждые последующие 5 м добавлять к расценке 01-01-034-02 | 1000 м3 грунта | 0,177 0,2213 * 0,8 | 619.58 |  | 619.58 | 51.23 | 110 |  | 110 | 9 |  |  | 3.23 | 0.57
|  | Накладные расходы от ФОТ Сметная прибыль от ФОТ Всего с НР и СП |  | 105% 50% |  |  |  |  | 9 5 124
Итого по разделу 1 Расчистка территории от леса 1,8002+0,3225+1,0170+1,8002+0,325+1,0170=6,2794га с К=0,25 | [8 empty] | 87924 |  |  |  |  | 1238.88 |  | 298.18
ИТОГИ ПО СМЕТЕ:
Итого прямые затраты по смете в ценах 2001г. | [8 empty] | 65534 | 12051 | 53483 | 4730 |  | 1238.88 |  | 298.18
Накладные расходы | [8 empty] | 14822
В том числе, справочно:
88% ФОТ (от 16455) (Поз. 1-14) | [8 empty] | 14480
105% ФОТ (от 326) (Поз. 15-18) | [8 empty] | 342
Сметная прибыль | [8 empty] | 7568
В том числе, справочно:
45% ФОТ (от 16455) (Поз. 1-14) | [8 empty] | 7405
50% ФОТ (от 326) (Поз. 15-18) | [8 empty] | 163
ВСЕГО по смете | [8 empty] | 87924 |  |  |  |  | 1238.88 |  | 298.18
Земляные работы, выполняемые по другим видам работ (подготовительным, сопутствующим, укрепительным) | [8 empty] | 83802 |  |  |  |  | 1238.88 |  | 277.65
Земляные работы, выполняемые механизированным способом | [8 empty] | 4122 | [6 empty] | 20.53
Итого | [8 empty] | 87924 |  |  |  |  | 1238.88 |  | 298.18
В том числе:
Машины и механизмы | [8 empty] | 53483
ФОТ | [8 empty] | 16781
Накладные расходы | [8 empty] | 14822
Сметная прибыль | [8 empty] | 7568
ВСЕГО по смете | [8 empty] | 87924 |  |  |  |  | 1238.88 |  | 298.18
ПОТРЕБНОЕ КОЛИЧЕСТВО РЕСУРСОВ:
№ п.п | Код ресурса | Наименование | Ед. изм. | Кол-во
Ресурсы подрядчика
Трудозатраты
1 | 1-2-0 | Затраты труда рабочих (ср 2) | чел.час | 288.87
2 | 1-2-8 | Затраты труда рабочих (ср 2,8) | чел.час | 605.28
3 | 1-3-0 | Затраты труда рабочих (ср 3) | чел.час | 104.97
4 | 1-3-8 | Затраты труда рабочих (ср 3,8) | чел.час | 239.76
5 | 2 | Затраты труда машинистов | чел.час | 298.18
Машины и механизмы
6 | 010312 | Тракторы на гусеничном ходу при работе на других видах строительства 79 кВт (108 л.с.) | маш.-ч | 165.74
7 | 070149 | Бульдозеры при работе на других видах строительства 79 кВт (108 л.с.) | маш.-ч | 46
8 | 070150 | Бульдозеры при работе на других видах строительства 96 кВт (130 л.с.) | маш.-ч | 7.97
9 | 090501 | Корчеватели-собиратели с трактором 79 кВт (108 л.с.) | маш.-ч | 78.47
10 | 331601 | Пила с карбюраторным двигателем | маш.-ч | 288.21