## ЛСР 17 граф
СОГЛАСОВАНО: | [11 empty] | УТВЕРЖДАЮ:
_________________ | [11 empty] | _________________
" _____ " ________________ 2014 г. | [11 empty] | "____" ______________2014 г.
(наименование стройки)
ЛОКАЛЬНЫЙ СМЕТНЫЙ РАСЧЕТ №05-02-01
(локальная смета)
на
(наименование работ и затрат, наименование объекта)
Основание:
|  |  | Сметная стоимость строительных работ _______________________________________________________________________________________________ | [5 empty] | ___________________________8323,461 |  | тыс. руб.
|  |  | Средства на оплату труда _______________________________________________________________________________________________ | [5 empty] | ___________________________225,320 |  | тыс. руб.
|  |  | Сметная трудоемкость _______________________________________________________________________________________________ | [5 empty] | _______________________________________________________________________________________________13394,67 |  | чел.час
|  |  | Трудозатраты механизаторов _______________________________________________________________________________________________ | [5 empty] | _______________________________________________________________________________________________6670,18 |  | чел.час
Составлен(а) в текущих (прогнозных) ценах по состоянию на 2001г.
№ пп | Обосно- вание | Наименование | Ед. изм. | Кол. | Стоимость единицы, руб. |  |  |  | Общая стоимость, руб. |  |  |  | Т/з осн. раб.на ед. | Т/з осн. раб. Всего | Т/з мех. на ед. | Т/з мех. Всего
[5 empty] | Всего | В том числе |  |  | Всего | В том числе
[6 empty] | Осн.З/п | Эк.Маш | З/пМех |  | Осн.З/п | Эк.Маш | З/пМех
1 | 2 | 3 | 4 | 5 | 6 | 7 | 8 | 9 | 10 | 11 | 12 | 13 | 14 | 15 | 16 | 17
Раздел 1. Земляное полотно
1 | ТЕР01-01-031-01 Пр.Минстроя Краснояр.кр. от 12.11.10 №237-О | Разработка грунта с перемещением до 10 м бульдозерами мощностью 96 кВт (130 л.с.), группа грунтов 1 | 1000 м3 грунта | 9,7016 12,127 * 0,8 | 1856.82 |  | 1856.82 | 153.52 | 18014 |  | 18014 | 1489 |  |  | 9.68 | 93.91
|  | Накладные расходы от ФОТ Сметная прибыль от ФОТ Всего с НР и СП |  | 105% 50% |  |  |  |  | 1563 745 20322
2 | ТЕР01-01-031-09 Пр.Минстроя Краснояр.кр. от 12.11.10 №237-О | При перемещении грунта на каждые последующие 10 м добавлять к расценке 01-01-031-01 | 1000 м3 грунта | 9,7016 12,127 * 0,8 | 1561.41 |  | 1561.41 | 129.1 | 15148 |  | 15148 | 1252 |  |  | 8.14 | 78.97
|  | Накладные расходы от ФОТ Сметная прибыль от ФОТ Всего с НР и СП |  | 105% 50% |  |  |  |  | 1315 626 17089
3 | ТЕР01-01-106-07 Пр.Минстроя Краснояр.кр. от 12.11.10 №237-О | Разравнивание кавальеров (отвалов) при перемещении грунта до 10 м бульдозерами мощностью 96 кВт (130 л.с.), группа грунтов 1 | 1000 м3 грунта | 7,3424 9,178 * 0,8 | 872.48 |  | 872.48 | 74.38 | 6406 |  | 6406 | 546 |  |  | 4.69 | 34.44
|  | Накладные расходы от ФОТ Сметная прибыль от ФОТ Всего с НР и СП |  | 105% 50% |  |  |  |  | 573 273 7252
4 | ТЕР01-01-013-10 Пр.Минстроя Краснояр.кр. от 12.11.10 №237-О | Разработка грунта с погрузкой на автомобили-самосвалы экскаваторами с ковшом вместимостью 0,65 (0,5-1) м3, группа грунтов 4 | 1000 м3 грунта | 27,1296 33,912 * 0,8 | 13382.37 | 170.61 | 13154.58 | 833.82 | 363058 | 4629 | 356878 | 22621 | 19.02 | 516.01 | 55.22 | 1498.1
|  | Накладные расходы от ФОТ Сметная прибыль от ФОТ Всего с НР и СП |  | 105% 50% |  |  |  |  | 28613 13625 405296
5 * | Цена заказчика | Грунт из карьера №11 | м3 | 27129,6 33912 * 0,8 | 7.01 |  |  |  | 190178
6 | 310-3006-1 | Перевозка грузов автомобилями-самосвалами грузоподъемностью 10 т работающих вне карьера: расстояние перевозки 6 км; нормативное время пробега 0,701 час; класс груза 1 | 1 т | 70536,96 88171,2 * 0,8 | 21.65 |  |  |  | 1527125
|  | НР 0% от ФОТ СП 0% от ФОТ Всего с НР и СП | [6 empty] | 1527125
7 | ТЕР01-02-001-05 Пр.Минстроя Краснояр.кр. от 12.11.10 №237-О | Уплотнение грунта прицепными катками на пневмоколесном ходу 25 т на первый проход по одному следу при толщине слоя 50 см, 12проходов | 1000 м3 уплотненного грунта | 60,8784 76,098 * 0,8 | 1367.48 |  | 1367.48 | 125.45 | 83250 |  | 83250 | 7637 |  |  | 7.91 | 481.55
|  | Накладные расходы от ФОТ Сметная прибыль от ФОТ Всего с НР и СП |  | 105% 50% |  |  |  |  | 8019 3819 95088
8 | ТЕР01-02-001-11 Пр.Минстроя Краснояр.кр. от 12.11.10 №237-О | На каждый последующий проход по одному следу добавлять к расценке 01-02-001-05 (ПЗ=11 (ОЗП=11; ЭМ=11 к расх.; ЗПМ=11; МАТ=11 к расх.; ТЗ=11; ТЗМ=11)) | 1000 м3 уплотненного грунта | 60,8784 76,098 * 0,8 | 2130.48 |  | 2130.48 | 148.28 | 129700 |  | 129700 | 9027 |  |  | 9.35 | 569.21
|  | Накладные расходы от ФОТ Сметная прибыль от ФОТ Всего с НР и СП |  | 105% 50% |  |  |  |  | 9478 4514 143692
9 | ТЕР01-01-048-01 Пр.Минстроя Краснояр.кр. от 12.11.10 №237-О | Разработка продольных водоотводных и нагорных канав, группа грунтов 1 | 1000 м3 грунта | 2,4616 3,077 * 0,8 | 11256.21 | 7908.14 | 3348.07 | 206.06 | 27708 | 19467 | 8241 | 507 | 806.13 | 1984.37 | 13.71 | 33.75
|  | Накладные расходы от ФОТ Сметная прибыль от ФОТ Всего с НР и СП |  | 105% 50% |  |  |  |  | 20973 9987 58668
10 | ТЕР01-01-031-02 Пр.Минстроя Краснояр.кр. от 12.11.10 №237-О | Разработка грунта с перемещением до 10 м бульдозерами мощностью 96 кВт (130 л.с.), группа грунтов 2 (3.76При перемещении бульдозерами ранее разработанных разрыхленных грунтов, за исключением взорванной скальной породы, сыпучих барханных и дюнных песков ЭМ=0,85 к расх.; ЗПМ=0,85; ТЗМ=0,85) | 1000 м3 грунта | 2,4616 3,077 * 0,8 | 1793.52 |  | 1793.52 | 148.29 | 4415 |  | 4415 | 365 |  |  | 9.35 | 23.02
|  | Накладные расходы от ФОТ Сметная прибыль от ФОТ Всего с НР и СП |  | 105% 50% |  |  |  |  | 383 183 4981
11 | ТЕР01-01-031-10 Пр.Минстроя Краснояр.кр. от 12.11.10 №237-О | При перемещении грунта на каждые последующие 10 м добавлять к расценке 01-01-031-02 | 1000 м3 грунта | 2,4616 3,077 * 0,8 | 1772.42 |  | 1772.42 | 146.55 | 4363 |  | 4363 | 361 |  |  | 9.24 | 22.75
|  | Накладные расходы от ФОТ Сметная прибыль от ФОТ Всего с НР и СП |  | 105% 50% |  |  |  |  | 379 181 4923
12 | ТЕР01-01-003-07 Пр.Минстроя Краснояр.кр. от 12.11.10 №237-О | Разработка грунта в отвал экскаваторами «драглайн» или «обратная лопата» с ковшом вместимостью 0,65 (0,5-1) м3, группа грунтов 1 | 1000 м3 грунта | 14,6392 18,299 * 0,8 | 4777.92 | 74.45 | 4703.47 | 268.22 | 69945 | 1090 | 68855 | 3927 | 8.3 | 121.51 | 18.05 | 264.24
|  | Накладные расходы от ФОТ Сметная прибыль от ФОТ Всего с НР и СП |  | 105% 50% |  |  |  |  | 5268 2509 77722
13 | ТЕР01-01-031-02 Пр.Минстроя Краснояр.кр. от 12.11.10 №237-О | Разработка грунта с перемещением до 10 м бульдозерами мощностью 96 кВт (130 л.с.), группа грунтов 2 (3.76При перемещении бульдозерами ранее разработанных разрыхленных грунтов, за исключением взорванной скальной породы, сыпучих барханных и дюнных песков ЭМ=0,85 к расх.; ЗПМ=0,85; ТЗМ=0,85) | 1000 м3 грунта | 14,6392 18,299 * 0,8 | 1793.52 |  | 1793.52 | 148.29 | 26256 |  | 26256 | 2171 |  |  | 9.35 | 136.88
|  | Накладные расходы от ФОТ Сметная прибыль от ФОТ Всего с НР и СП |  | 105% 50% |  |  |  |  | 2280 1086 29622
14 | ТЕР01-01-031-10 Пр.Минстроя Краснояр.кр. от 12.11.10 №237-О | При перемещении грунта на каждые последующие 10 м добавлять к расценке 01-01-031-02 | 1000 м3 грунта | 14,6392 18,299 * 0,8 | 1772.42 |  | 1772.42 | 146.55 | 25947 |  | 25947 | 2145 |  |  | 9.24 | 135.27
|  | Накладные расходы от ФОТ Сметная прибыль от ФОТ Всего с НР и СП |  | 105% 50% |  |  |  |  | 2252 1073 29272
15 | ТЕР01-02-027-13 Пр.Минстроя Краснояр.кр. от 12.11.10 №237-О | Планировка откосов и полотна насыпей механизированным способом, группа грунтов 3 | 1000 м2 спланированной площади | 52,3496 65,437 * 0,8 | 1284.61 | 357.35 | 927.26 | 52.84 | 67249 | 18707 | 48542 | 2766 | 40.47 | 2118.59 | 3.52 | 184.27
|  | Накладные расходы от ФОТ Сметная прибыль от ФОТ Всего с НР и СП |  | 88% 45% |  |  |  |  | 18896 9663 95808
16 | ТЕР01-02-027-10 Пр.Минстроя Краснояр.кр. от 12.11.10 №237-О | Планировка откосов и полотна выемок механизированным способом, группа грунтов 3 | 1000 м2 спланированной площади | 9,532 11,915 * 0,8 | 2156.18 | 1085.74 | 1070.44 | 63.34 | 20553 | 10350 | 10203 | 604 | 122.96 | 1172.05 | 4.22 | 40.23
|  | Накладные расходы от ФОТ Сметная прибыль от ФОТ Всего с НР и СП |  | 88% 45% |  |  |  |  | 9640 4929 35122
Укрепление откосов, кюветов посевом трав
17 | ТЕР01-02-040-02 Пр.Минстроя Краснояр.кр. от 12.11.10 №237-О | Укрепление откосов земляных сооружений посевом многолетних трав механизированным способом | 100 м2 | 209,704 262,13 * 0,8 | 728.53 |  | 714.3 | 37.89 | 152776 |  | 149792 | 7946 |  |  | 2.55 | 534.75
|  | Накладные расходы от ФОТ Сметная прибыль от ФОТ Всего с НР и СП |  | 88% 45% |  |  |  |  | 6992 3576 163344
18 | ТСЦ-414-0137 | Семена газонных трав (смесь) | кг | 566,24 707,8 * 0,8 | 299.75 |  |  |  | 169730
19 | ТЕР01-01-031-01 Пр.Минстроя Краснояр.кр. от 12.11.10 №237-О | Разработка грунта с перемещением до 10 м бульдозерами мощностью 96 кВт (130 л.с.), группа грунтов 1 (3.76При перемещении бульдозерами ранее разработанных разрыхленных грунтов, за исключением взорванной скальной породы, сыпучих барханных и дюнных песков ЭМ=0,85 к расх.; ЗПМ=0,85; ТЗМ=0,85) | 1000 м3 грунта | 2,0976 2,622 * 0,8 | 1578.3 |  | 1578.3 | 130.49 | 3311 |  | 3311 | 274 |  |  | 8.228 | 17.26
|  | Накладные расходы от ФОТ Сметная прибыль от ФОТ Всего с НР и СП |  | 105% 50% |  |  |  |  | 288 137 3736
20 | ТЕР01-01-031-09 Пр.Минстроя Краснояр.кр. от 12.11.10 №237-О | При перемещении грунта на каждые последующие 10 м добавлять к расценке 01-01-031-01 | 1000 м3 грунта | 2,0976 2,622 * 0,8 | 1561.41 |  | 1561.41 | 129.1 | 3275 |  | 3275 | 271 |  |  | 8.14 | 17.07
|  | Накладные расходы от ФОТ Сметная прибыль от ФОТ Всего с НР и СП |  | 105% 50% |  |  |  |  | 285 136 3696
21 | ТЕР01-02-041-01 Пр.Минстроя Краснояр.кр. от 12.11.10 №237-О | Полив посевов трав водой | 100 м2 | 209,704 262,13 * 0,8 | 675 | 14.97 | 375.81 | 24.99 | 141550 | 3139 | 78809 | 5241 | 1.81 | 379.56 | 1.96 | 411.02
|  | Накладные расходы от ФОТ Сметная прибыль от ФОТ Всего с НР и СП |  | 88% 45% |  |  |  |  | 7374 3771 152695
Укрепление откосов земляного полотна объемной георешеткой с засыпкой щебнем
22 | ТЕР01-01-009-08 Пр.Минстроя Краснояр.кр. от 12.11.10 №237-О | Разработка грунта в траншеях экскаватором «обратная лопата» с ковшом вместимостью 0,65 (0,5-1) м3, группа грунтов 2 | 1000 м3 грунта | 0,1992 0,249 * 0,8 | 7283.21 |  | 7283.21 | 415.34 | 1451 |  | 1451 | 83 |  |  | 27.95 | 5.57
|  | Накладные расходы от ФОТ Сметная прибыль от ФОТ Всего с НР и СП |  | 105% 50% |  |  |  |  | 87 42 1580
23 | ТЕР27-08-003-03 Пр.Минстроя Краснояр.кр. от 12.11.10 №237-О | Укрепление земляных откосов после механизированной планировки с применением <ГЕОВЕБ> с последующей засыпкой щебнем | 100 м2 поверхности откосов | 11,328 14,16 * 0,8 | 1487.52 | 182.66 | 1304.86 | 80.74 | 16851 | 2069 | 14782 | 915 | 16.5 | 186.91 | 4.53 | 51.32
|  | Накладные расходы от ФОТ Сметная прибыль от ФОТ Всего с НР и СП |  | 156% 95% |  |  |  |  | 4655 2835 24341
24 * | прайс | Георешетка 30/20 | м2 | 1149,6 1437 * 0,8 | 51.94 |  |  |  | 59710
25 * | Цена заказчика | Щебень | м3 | 308 385 * 0,8 | 257.12 |  |  |  | 79193
26 | 310-3010-1 | Перевозка грузов автомобилями-самосвалами грузоподъемностью 10 т работающих вне карьера: расстояние перевозки 10 км; нормативное время пробега 1,052 час; класс груза 1 | 1 т | 539 673,75 * 0,8 | 32.49 |  |  |  | 17512
|  | НР 0% от ФОТ СП 0% от ФОТ Всего с НР и СП | [6 empty] | 17512
27 * | ТСЦ-101-3006 | Анкер из арматурной стали АI, диаметром 12мм, длиной 90 см для крепления геотехнических решеток | т | 3,5816 4,477 * 0,8 | 32194.66 |  |  |  | 115308
28 | ТЕР01-01-034-03 Пр.Минстроя Краснояр.кр. от 12.11.10 №237-О | Засыпка траншей и котлованов с перемещением грунта до 5 м бульдозерами мощностью 96 кВт (130 л.с.), группа грунтов 3, (засыпка траншеи на обочине) | 1000 м3 грунта | 0,1192 0,149 * 0,8 | 1415.63 |  | 1415.63 | 117.05 | 169 |  | 169 | 14 |  |  | 7.38 | 0.88
|  | Накладные расходы от ФОТ Сметная прибыль от ФОТ Всего с НР и СП |  | 105% 50% |  |  |  |  | 15 7 191
29 | ТЕР01-01-034-09 Пр.Минстроя Краснояр.кр. от 12.11.10 №237-О | При перемещении грунта на каждые последующие 5 м добавлять к расценке 01-01-034-03 | 1000 м3 грунта | 0,1192 0,149 * 0,8 | 644.52 |  | 644.52 | 53.29 | 77 |  | 77 | 6 |  |  | 3.36 | 0.4
|  | Накладные расходы от ФОТ Сметная прибыль от ФОТ Всего с НР и СП |  | 105% 50% |  |  |  |  | 6 3 86
30 | ТЕР01-02-005-02 Пр.Минстроя Краснояр.кр. от 12.11.10 №237-О | Уплотнение грунта пневматическими трамбовками, группа грунтов 3-4 | 100 м3 уплотненного грунта | 1,192 1,49 * 0,8 | 706.03 | 146.76 | 559.27 | 40.18 | 842 | 175 | 667 | 48 | 14.96 | 17.83 | 3.63 | 4.33
|  | Накладные расходы от ФОТ Сметная прибыль от ФОТ Всего с НР и СП |  | 105% 50% |  |  |  |  | 234 112 1188
31 * | Цена заказчика | Щебень | м3 | 199,2 249 * 0,8 | 257.12 |  |  |  | 51218
32 | 310-3010-1 | Перевозка грузов автомобилями-самосвалами грузоподъемностью 10 т работающих вне карьера: расстояние перевозки 10 км; нормативное время пробега 1,052 час; класс груза 1 | 1 т | 348,6 435,75 * 0,8 | 32.49 |  |  |  | 11326
|  | НР 0% от ФОТ СП 0% от ФОТ Всего с НР и СП | [6 empty] | 11326
33 | ТЕР01-01-034-03 Пр.Минстроя Краснояр.кр. от 12.11.10 №237-О | Засыпка траншей и котлованов с перемещением грунта до 5 м бульдозерами мощностью 96 кВт (130 л.с.), группа грунтов 3, (засыпка траншеи у подошвы насыпи) | 1000 м3 грунта | 0,1104 0,138 * 0,8 | 1415.63 |  | 1415.63 | 117.05 | 156 |  | 156 | 13 |  |  | 7.38 | 0.81
|  | Накладные расходы от ФОТ Сметная прибыль от ФОТ Всего с НР и СП |  | 105% 50% |  |  |  |  | 14 7 177
34 | ТЕР01-01-034-09 Пр.Минстроя Краснояр.кр. от 12.11.10 №237-О | При перемещении грунта на каждые последующие 5 м добавлять к расценке 01-01-034-03 | 1000 м3 грунта | 0,1104 0,138 * 0,8 | 644.52 |  | 644.52 | 53.29 | 71 |  | 71 | 6 |  |  | 3.36 | 0.37
|  | Накладные расходы от ФОТ Сметная прибыль от ФОТ Всего с НР и СП |  | 105% 50% |  |  |  |  | 6 3 80
Итого по разделу 1 Земляное полотно | [8 empty] | 3597265 |  |  |  |  | 6496.83 |  | 4640.37
Раздел 2. Раздел 2. Дорожная одежда
| ТЕР27-04-016-04 Пр.Минстроя Краснояр.кр. от 12.11.10 №237-О | Устройство прослойки из нетканого синтетического материала (НСМ) в земляном полотне сплошной | 1000 м2 поверхности | 5,364 6,705 * 0,8 | 1185.57 | 281.06 | 902.8 | 69.94 | 6359 | 1508 | 4843 | 375 | 30.75 | 164.94 | 4.41 | 23.66
|  | Накладные расходы от ФОТ Сметная прибыль от ФОТ Всего с НР и СП |  | 156% 95% |  |  |  |  | 2937 1789 11085
36 * | ТСЦ-101-4132 | Геосетка «Славрос СД-40» (размер ячейки 35х40 мм) | м2 | 5728,8 7161 * 0,8 | 56.92 |  |  |  | 326083
37 | ТЕР27-04-013-03 Пр.Минстроя Краснояр.кр. от 12.11.10 №237-О | Устройство покрытий толщиной 15 см при укатке щебня с пределом прочности на сжатие свыше 68,6 до 98,1 МПа (свыше 700 до 1000 кгc/см2) нижнего слоя двухслойных, 0,29м | 1000 м2 покрытия | 4,7008 5,876 * 0,8 | 6401.25 | 290.19 | 4996.46 | 425.76 | 30091 | 1364 | 23487 | 2001 | 32.03 | 150.57 | 29.92 | 140.65
|  | Накладные расходы от ФОТ Сметная прибыль от ФОТ Всего с НР и СП |  | 156% 95% |  |  |  |  | 5249 3197 38537
38 | ТЕР27-04-013-04 Пр.Минстроя Краснояр.кр. от 12.11.10 №237-О | На каждый 1 см изменения толщины слоя добавлять или исключать к расценкам 27-04-013-01, 27-04-013-02, 27-04-013-03 (ПЗ=14 (ОЗП=14; ЭМ=14 к расх.; ЗПМ=14; МАТ=14 к расх.; ТЗ=14; ТЗМ=14)) | 1000 м2 покрытия | 4,7008 5,876 * 0,8 | 5321.26 |  | 5321.26 | 464.24 | 25014 |  | 25014 | 2182 |  |  | 35.14 | 165.19
|  | Накладные расходы от ФОТ Сметная прибыль от ФОТ Всего с НР и СП |  | 156% 95% |  |  |  |  | 3404 2073 30491
39 | ТЕР27-04-013-02 Пр.Минстроя Краснояр.кр. от 12.11.10 №237-О | Устройство покрытий толщиной 15 см при укатке щебня с пределом прочности на сжатие свыше 68,6 до 98,1 МПа (свыше 700 до 1000 кгc/см2) верхнего слоя двухслойных, 0,11м | 1000 м2 покрытия | 4,7656 5,957 * 0,8 | 9859.52 | 525.23 | 7662.39 | 631.34 | 46987 | 2503 | 36516 | 3009 | 54.94 | 261.82 | 45.29 | 215.83
|  | Накладные расходы от ФОТ Сметная прибыль от ФОТ Всего с НР и СП |  | 156% 95% |  |  |  |  | 8599 5236 60822
40 | ТЕР27-04-013-04 Пр.Минстроя Краснояр.кр. от 12.11.10 №237-О | На каждый 1 см изменения толщины слоя добавлять или исключать к расценкам 27-04-013-01, 27-04-013-02, 27-04-013-03 (ПЗ=4 (ОЗП=4; ЭМ=4 к расх.; ЗПМ=4; МАТ=4 к расх.; ТЗ=4; ТЗМ=4)) | 1000 м2 покрытия | -4,7656 -5,957 * 0,8 | 1520.36 |  | 1520.36 | 132.64 | -7245 |  | -7245 | -632 |  |  | 10.04 | -47.85
|  | Накладные расходы от ФОТ Сметная прибыль от ФОТ Всего с НР и СП |  | 156% 95% |  |  |  |  | -986 -600 -8831
41 * | Цена заказчика | Щебень | м3 | 2498,184 3122,73 * 0,8 | 257.12 |  |  |  | 642333
42 | 310-3010-1 | Перевозка грузов автомобилями-самосвалами грузоподъемностью 10 т работающих вне карьера: расстояние перевозки 10 км; нормативное время пробега 1,052 час; класс груза 1 | 1 т | 4371,824 5464,78 * 0,8 | 32.49 |  |  |  | 142041
|  | НР 0% от ФОТ СП 0% от ФОТ Всего с НР и СП | [6 empty] | 142041
43 | ТЕР27-04-013-01 Пр.Минстроя Краснояр.кр. от 12.11.10 №237-О | Устройство покрытий толщиной 15 см при укатке щебня с пределом прочности на сжатие свыше 68,6 до 98,1 МПа (свыше 700 до 1000 кгc/см2) однослойных, 0,11м | 1000 м2 покрытия | 12,32 15,4 * 0,8 | 9235.48 | 530.01 | 7590.87 | 654.21 | 113781 | 6530 | 93520 | 8060 | 55.44 | 683.02 | 45.18 | 556.62
|  | Накладные расходы от ФОТ Сметная прибыль от ФОТ Всего с НР и СП |  | 156% 95% |  |  |  |  | 22760 13861 150402
44 | ТЕР27-04-013-04 Пр.Минстроя Краснояр.кр. от 12.11.10 №237-О | На каждый 1 см изменения толщины слоя добавлять или исключать к расценкам 27-04-013-01, 27-04-013-02, 27-04-013-03 (ПЗ=4 (ОЗП=4; ЭМ=4 к расх.; ЗПМ=4; МАТ=4 к расх.; ТЗ=4; ТЗМ=4)) | 1000 м2 покрытия | -12,32 -15,4 * 0,8 | 1520.36 |  | 1520.36 | 132.64 | -18731 |  | -18731 | -1634 |  |  | 10.04 | -123.69
|  | Накладные расходы от ФОТ Сметная прибыль от ФОТ Всего с НР и СП |  | 156% 95% |  |  |  |  | -2549 -1552 -22832
45 * | Цена заказчика | Щебень | м3 | 2015,84 2519,8 * 0,8 | 257.12 |  |  |  | 518313
46 | 310-3010-1 | Перевозка грузов автомобилями-самосвалами грузоподъемностью 10 т работающих вне карьера: расстояние перевозки 10 км; нормативное время пробега 1,052 час; класс груза 1 | 1 т | 3527,72 4409,65 * 0,8 | 32.49 |  |  |  | 114616
|  | НР 0% от ФОТ СП 0% от ФОТ Всего с НР и СП | [6 empty] | 114616
47 | ТЕР27-08-001-05 Пр.Минстроя Краснояр.кр. от 12.11.10 №237-О | Устройство укрепительных полос из щебня шириной 0,5 и 0,75 м, толщиной 10 см, 11см | 1000 м2 покрытия полосы и обочин | 5,1224 6,403 * 0,8 | 32721.24 | 1969.09 | 16345.34 | 1444.89 | 167611 | 10086 | 83727 | 7401 | 219.52 | 1124.47 | 100.9 | 516.85
|  | Накладные расходы от ФОТ Сметная прибыль от ФОТ Всего с НР и СП |  | 156% 95% |  |  |  |  | 27280 16613 211504
48 | ТЕР27-08-001-06 Пр.Минстроя Краснояр.кр. от 12.11.10 №237-О | На каждый 1 см изменения толщины слоя добавлять или исключать к расценке 27-08-001-05 | 1000 м2 покрытия полосы и обочин | 5,1224 6,403 * 0,8 | 221.68 | 99.25 | 122.43 | 9.19 | 1136 | 508 | 628 | 47 | 11.5 | 58.91 | 0.83 | 4.25
|  | Накладные расходы от ФОТ Сметная прибыль от ФОТ Всего с НР и СП |  | 156% 95% |  |  |  |  | 866 527 2529
49 * | Цена заказчика | Щебень | м3 | 807,304 1009,13 * 0,8 | 257.12 |  |  |  | 207574
50 | 310-3010-1 | Перевозка грузов автомобилями-самосвалами грузоподъемностью 10 т работающих вне карьера: расстояние перевозки 10 км; нормативное время пробега 1,052 час; класс груза 1 | 1 т | 1412,782 1765,9775 * 0,8 | 32.49 |  |  |  | 45901
|  | НР 0% от ФОТ СП 0% от ФОТ Всего с НР и СП | [6 empty] | 45901
Укрепление обочин посевом трав
51 | ТЕР01-02-040-02 Пр.Минстроя Краснояр.кр. от 12.11.10 №237-О | Укрепление откосов земляных сооружений посевом многолетних трав механизированным способом | 100 м2 | 26,184 32,73 * 0,8 | 728.53 |  | 714.3 | 37.89 | 19076 |  | 18703 | 992 |  |  | 2.55 | 66.77
|  | Накладные расходы от ФОТ Сметная прибыль от ФОТ Всего с НР и СП |  | 88% 45% |  |  |  |  | 873 446 20395
52 | ТСЦ-414-0137 | Семена газонных трав (смесь) | кг | 70,696 88,37 * 0,8 | 299.75 |  |  |  | 21191
53 | ТЕР01-01-031-01 Пр.Минстроя Краснояр.кр. от 12.11.10 №237-О | Разработка грунта с перемещением до 10 м бульдозерами мощностью 96 кВт (130 л.с.), группа грунтов 1 (3.76При перемещении бульдозерами ранее разработанных разрыхленных грунтов, за исключением взорванной скальной породы, сыпучих барханных и дюнных песков ЭМ=0,85 к расх.; ЗПМ=0,85; ТЗМ=0,85) | 1000 м3 грунта | 0,2616 0,327 * 0,8 | 1578.3 |  | 1578.3 | 130.49 | 413 |  | 413 | 34 |  |  | 8.228 | 2.15
|  | Накладные расходы от ФОТ Сметная прибыль от ФОТ Всего с НР и СП |  | 105% 50% |  |  |  |  | 36 17 466
54 | ТЕР01-01-031-09 Пр.Минстроя Краснояр.кр. от 12.11.10 №237-О | При перемещении грунта на каждые последующие 10 м добавлять к расценке 01-01-031-01 | 1000 м3 грунта | 0,2616 0,327 * 0,8 | 1561.41 |  | 1561.41 | 129.1 | 408 |  | 408 | 34 |  |  | 8.14 | 2.13
|  | Накладные расходы от ФОТ Сметная прибыль от ФОТ Всего с НР и СП |  | 105% 50% |  |  |  |  | 36 17 461
55 | ТЕР01-02-041-01 Пр.Минстроя Краснояр.кр. от 12.11.10 №237-О | Полив посевов трав водой | 100 м2 | 26,184 32,73 * 0,8 | 675 | 14.97 | 375.81 | 24.99 | 17674 | 392 | 9840 | 654 | 1.81 | 47.39 | 1.96 | 51.32
|  | Накладные расходы от ФОТ Сметная прибыль от ФОТ Всего с НР и СП |  | 88% 45% |  |  |  |  | 920 471 19065
Итого по разделу 2 Раздел 2. Дорожная одежда | [8 empty] | 2532144 |  |  |  |  | 2491.12 |  | 1573.88
Раздел 3. Искусственные сооружения. Устройство металлической гофрированной трубы диаметром 1,5м (L=50,26м)
56 | ТЕР01-01-009-07 Пр.Минстроя Краснояр.кр. от 12.11.10 №237-О | Разработка грунта в траншеях экскаватором «обратная лопата» с ковшом вместимостью 0,65 (0,5-1) м3, группа грунтов 1 | 1000 м3 грунта | 0,2712 0,339 * 0,8 | 5227.23 |  | 5227.23 | 298.09 | 1418 |  | 1418 | 81 |  |  | 20.06 | 5.44
|  | Накладные расходы от ФОТ Сметная прибыль от ФОТ Всего с НР и СП |  | 105% 50% |  |  |  |  | 85 41 1544
57 | ТЕР01-01-106-08 Пр.Минстроя Краснояр.кр. от 12.11.10 №237-О | Разравнивание кавальеров (отвалов) при перемещении грунта до 10 м бульдозерами мощностью 96 кВт (130 л.с.), группа грунтов 2 | 1000 м3 грунта | 0,2712 0,339 * 0,8 | 939.45 |  | 939.45 | 80.09 | 255 |  | 255 | 22 |  |  | 5.05 | 1.37
|  | Накладные расходы от ФОТ Сметная прибыль от ФОТ Всего с НР и СП |  | 105% 50% |  |  |  |  | 23 11 289
58 | ТЕР01-02-033-01 Пр.Минстроя Краснояр.кр. от 12.11.10 №237-О | Засыпка пазух котлованов спецсооружений дренирующим песком, прим. | 10 м3 | 48,16 60,2 * 0,8 | 246.04 | 111.07 | 134.97 | 11.3 | 11849 | 5349 | 6500 | 544 | 13.43 | 646.79 | 0.93 | 44.79
|  | Накладные расходы от ФОТ Сметная прибыль от ФОТ Всего с НР и СП |  | 88% 45% |  |  |  |  | 5186 2652 19687
59 | ТЕР01-01-013-10 Пр.Минстроя Краснояр.кр. от 12.11.10 №237-О | Разработка грунта с погрузкой на автомобили-самосвалы экскаваторами с ковшом вместимостью 0,65 (0,5-1) м3, группа грунтов 4 | 1000 м3 грунта | 0,4816 0,602 * 0,8 | 13382.37 | 170.61 | 13154.58 | 833.82 | 6445 | 82 | 6335 | 402 | 19.02 | 9.16 | 55.22 | 26.59
|  | Накладные расходы от ФОТ Сметная прибыль от ФОТ Всего с НР и СП |  | 105% 50% |  |  |  |  | 508 242 7195
60 * | Цена заказчика | Грунт из карьера №11 | м3 | 481,6 602 * 0,8 | 7.01 |  |  |  | 3376
61 | 310-3006-1 | Перевозка грузов автомобилями-самосвалами грузоподъемностью 10 т работающих вне карьера: расстояние перевозки 6 км; нормативное время пробега 0,701 час; класс груза 1 | 1 т | 1252,16 1565,2 * 0,8 | 21.65 |  |  |  | 27109
|  | НР 0% от ФОТ СП 0% от ФОТ Всего с НР и СП | [6 empty] | 27109
62 | ТЕР30-01-001-02 Пр.Минстроя Краснояр.кр. от 12.11.10 №237-О | Устройство подушек под фундаменты опор мостов песчаных, из гравия, дресвы или их смеси с песком | 100 м3 подушки | 0,544 0,68 * 0,8 | 3095.04 | 2113.13 | 981.91 | 78.15 | 1684 | 1150 | 534 | 43 | 225.04 | 122.42 | 7.06 | 3.84
|  | Накладные расходы от ФОТ Сметная прибыль от ФОТ Всего с НР и СП |  | 148% 80% |  |  |  |  | 1766 954 4404
63 | ТСЦ-407-0027 | Смесь пескоцементная с содержанием цемента до 67 % | м3 | 59,84 74,8 * 0,8 | 524.31 |  |  |  | 31375
64 | ТЕР30-01-001-01 Пр.Минстроя Краснояр.кр. от 12.11.10 №237-О | Устройство подушек под фундаменты опор мостов щебеночных | 100 м3 подушки | 1,408 1,76 * 0,8 | 3288.49 | 2167.59 | 1120.9 | 89.22 | 4630 | 3052 | 1578 | 126 | 230.84 | 325.02 | 8.06 | 11.35
|  | Накладные расходы от ФОТ Сметная прибыль от ФОТ Всего с НР и СП |  | 148% 80% |  |  |  |  | 4703 2542 11875
65 * | Цена заказчика | Щебень | м3 | 195,68 244,6 * 0,8 | 257.12 |  |  |  | 50313
66 | 310-3010-1 | Перевозка грузов автомобилями-самосвалами грузоподъемностью 10 т работающих вне карьера: расстояние перевозки 10 км; нормативное время пробега 1,052 час; класс груза 1 | 1 т | 342,44 428,05 * 0,8 | 32.49 |  |  |  | 11126
|  | НР 0% от ФОТ СП 0% от ФОТ Всего с НР и СП | [6 empty] | 11126
67 | ТЕР30-07-011-01 Пр.Минстроя Краснояр.кр. от 12.11.10 №237-О | Укладка водопропускных труб из гофрированного металла диаметром 1,5 м | 1 м одноочковой трубы | 40,208 50,26 * 0,8 | 584.35 | 171.22 | 202.96 | 10.1 | 23496 | 6884 | 8161 | 406 | 16.4 | 659.41 | 0.68 | 27.34
|  | Накладные расходы от ФОТ Сметная прибыль от ФОТ Всего с НР и СП |  | 148% 80% |  |  |  |  | 10789 5832 40117
68 | прайс | Гидроизоляционный материал "Гермокрон" | кг | 452 565 * 0,8 | 55.83 |  |  |  | 25235
69 * | ТСЦ-201-0768 | Отдельные конструктивные элементы зданий и сооружений с преобладанием толстолистовой стали, средняя масса сборочной единицы до 0,5 т | т | 6,7952 8,494 * 0,8 | 12625.15 |  |  |  | 85790
70 * | ТСЦ-403-0136 | Лотки железобетонные водопропускные | м3 | 2,024 2,53 * 0,8 | 4745.37 |  |  |  | 9605
71 | ТЕР01-02-044-01 Пр.Минстроя Краснояр.кр. от 12.11.10 №237-О | Устройство каменной наброски или призмы | 100 м3 камня в деле | 0,848 1,06 * 0,8 | 81328.18 | 2686.36 | 19.38 |  | 68966 | 2278 | 16 |  | 281 | 238.29
|  | Накладные расходы от ФОТ Сметная прибыль от ФОТ Всего с НР и СП |  | 88% 45% |  |  |  |  | 2005 1025 71996
72 | ТЕР27-04-001-04 Пр.Минстроя Краснояр.кр. от 12.11.10 №237-О | Устройство подстилающих и выравнивающих слоев оснований из щебня | 100 м3 материала основания (в плотном теле) | 0,6456 0,807 * 0,8 | 6159.9 | 224.97 | 5544.82 | 309.41 | 3977 | 145 | 3580 | 200 | 24.19 | 15.62 | 20.6 | 13.3
|  | Накладные расходы от ФОТ Сметная прибыль от ФОТ Всего с НР и СП |  | 156% 95% |  |  |  |  | 538 328 4843
73 * | Цена заказчика | Щебень | м3 | 81,344 101,68 * 0,8 | 257.12 |  |  |  | 20915
74 | 310-3010-1 | Перевозка грузов автомобилями-самосвалами грузоподъемностью 10 т работающих вне карьера: расстояние перевозки 10 км; нормативное время пробега 1,052 час; класс груза 1 | 1 т | 142,352 177,94 * 0,8 | 32.49 |  |  |  | 4625
|  | НР 0% от ФОТ СП 0% от ФОТ Всего с НР и СП | [6 empty] | 4625
75 | ТЕР01-02-043-07 Пр.Минстроя Краснояр.кр. от 12.11.10 №237-О | Мощение дна и откосов кюветов камнем и щебнем | 100 м2 мощения | 0,624 0,78 * 0,8 | 14874.84 | 2481.15 | 16.49 |  | 9282 | 1548 | 10 |  | 255 | 159.12
|  | Накладные расходы от ФОТ Сметная прибыль от ФОТ Всего с НР и СП |  | 88% 45% |  |  |  |  | 1362 697 11341
Итого по разделу 3 Искусственные сооружения. Устройство металлической гофрированной трубы диаметром 1,5м (L=50,26м) | [8 empty] | 442761 |  |  |  |  | 2175.83 |  | 134.02
Раздел 4. Устройство быстротока из объемной георешетки, 2092м
76 | ТЕР01-02-057-01 Пр.Минстроя Краснояр.кр. от 12.11.10 №237-О | Разработка грунта вручную в траншеях глубиной до 2 м без креплений с откосами, группа грунтов 1 | 100 м3 грунта | 6,024 7,53 * 0,8 | 1058.46 | 1058.46 |  |  | 6376 | 6376 |  |  | 118 | 710.83
|  | Накладные расходы от ФОТ Сметная прибыль от ФОТ Всего с НР и СП |  | 88% 45% |  |  |  |  | 5611 2869 14856
77 | ТЕР27-08-003-03 Пр.Минстроя Краснояр.кр. от 12.11.10 №237-О | Укрепление земляных откосов после механизированной планировки с применением <ГЕОВЕБ> с последующей засыпкой щебнем | 100 м2 поверхности откосов | 46,864 58,58 * 0,8 | 1487.52 | 182.66 | 1304.86 | 80.74 | 69711 | 8560 | 61151 | 3784 | 16.5 | 773.26 | 4.53 | 212.29
|  | Накладные расходы от ФОТ Сметная прибыль от ФОТ Всего с НР и СП |  | 156% 95% |  |  |  |  | 19257 11727 100695
78 * | ТСЦ-101-2696 | Нетканый геотекстиль Дорнит 300 г/м2 | м2 | 4873,6 6092 * 0,8 | 15.45 |  |  |  | 75297
79 * | прайс | Георешетка 30/15 | м2 | 5940,8 7426 * 0,8 | 41.47 |  |  |  | 246365
80 * | Цена заказчика | Щебень | м3 | 1274,4 1593 * 0,8 | 257.12 |  |  |  | 327674
81 | 310-3010-1 | Перевозка грузов автомобилями-самосвалами грузоподъемностью 10 т работающих вне карьера: расстояние перевозки 10 км; нормативное время пробега 1,052 час; класс груза 1 | 1 т | 2230,2 2787,75 * 0,8 | 32.49 |  |  |  | 72459
|  | НР 0% от ФОТ СП 0% от ФОТ Всего с НР и СП | [6 empty] | 72459
82 * | ТСЦ-101-3006 | Анкер из арматурной стали АI, диаметром 12мм, длиной 90 см для крепления геотехнических решеток | т | 14,8184 18,523 * 0,8 | 32194.66 |  |  |  | 477073
Устройство конечного гасителя №1 и №2. Устройство растекателя
83 | ТЕР27-02-008-01 Пр.Минстроя Краснояр.кр. от 12.11.10 №237-О | Устройство водосбросных сооружений с проезжей части из гасителей | 1 гаситель | 6,4 8 * 0,8 | 872.42 | 142.16 | 730.26 | 60.05 | 5583 | 910 | 4673 | 384 | 14.61 | 93.5 | 4.06 | 25.98
|  | Накладные расходы от ФОТ Сметная прибыль от ФОТ Всего с НР и СП |  | 156% 95% |  |  |  |  | 2019 1229 8831
84 * | ТСЦ-403-1003 | Блоки железобетонные опорные, прим. | м3 | 4,296 5,37 * 0,8 | 4058.21 |  |  |  | 17434
85 * | Цена заказчика | Щебень | м3 | 6,72 8,4 * 0,8 | 257.12 |  |  |  | 1728
86 | 310-3010-1 | Перевозка грузов автомобилями-самосвалами грузоподъемностью 10 т работающих вне карьера: расстояние перевозки 10 км; нормативное время пробега 1,052 час; класс груза 1 | 1 т | 11,76 14,7 * 0,8 | 32.49 |  |  |  | 382
|  | НР 0% от ФОТ СП 0% от ФОТ Всего с НР и СП | [6 empty] | 382
87 | ТЕР06-01-062-03 Пр.Минстроя Краснояр.кр. от 12.11.10 №237-О | Устройство стен и плоских днищ при толщине до 150 мм прямоугольных сооружений | 100 м3 железобетона в деле | 0,0724 0,0905 * 0,8 | 51821.94 | 15135.88 | 24818.08 | 2026.58 | 3752 | 1096 | 1797 | 147 | 1398.88 | 101.28 | 136.47 | 9.88
|  | Накладные расходы от ФОТ Сметная прибыль от ФОТ Всего с НР и СП |  | 116% 65% |  |  |  |  | 1442 808 6002
88 | ТСЦ-401-0067 | Бетон тяжелый, крупность заполнителя 20 мм, класс В20 (М250) | м3 | 7,3488 9,186 * 0,8 | 1435.97 |  |  |  | 10553
89 | ТСЦ-204-0003 | Горячекатаная арматурная сталь гладкая класса А-I, диаметром 10 мм | т | 0,0016 0,002 * 0,8 | 10714.1 |  |  |  | 17
90 | ТЕР01-02-043-07 Пр.Минстроя Краснояр.кр. от 12.11.10 №237-О | Мощение дна и откосов кюветов камнем и щебнем | 100 м2 мощения | 0,032 0,04 * 0,8 | 14874.84 | 2481.15 | 16.49 |  | 476 | 79 | 1 |  | 255 | 8.16
|  | Накладные расходы от ФОТ Сметная прибыль от ФОТ Всего с НР и СП |  | 88% 45% |  |  |  |  | 70 36 582
Итого по разделу 4 Устройство быстротока из объемной георешетки, 2092м | [8 empty] | 1359947 |  |  |  |  | 1687.03 |  | 248.15
Раздел 5. Обустройство дороги
91 | ТЕР27-09-009-01 Пр.Минстроя Краснояр.кр. от 12.11.10 №237-О | Установка дорожных знаков на сборных железобетонных фундаментах и металлических стойках массой до 25 кг | 1 т стоек | 0,2872 0,359 * 0,8 | 36768.9 | 3963.71 | 8459.3 | 560.96 | 10560 | 1138 | 2430 | 161 | 407.37 | 117 | 39.7 | 11.4
|  | Накладные расходы от ФОТ Сметная прибыль от ФОТ Всего с НР и СП |  | 156% 95% |  |  |  |  | 2026 1234 13820
92 | ТСЦ-401-0066 | Бетон тяжелый, крупность заполнителя 20 мм, класс В15 (М200) | м3 | 1,9024 2,378 * 0,8 | 1377.24 |  |  |  | 2620
93 | ТСЦ-103-0203 | Трубы стальные электросварные прямошовные со снятой фаской из стали марок БСт2кп-БСт4кп и БСт2пс-БСт4пс наружный диаметр 325 мм, толщина стенки 7 мм | м | 23,2 29 * 0,8 | 482.58 |  |  |  | 11196
94 | прайс | Знак предупреждающий, щиток треугольной формы с размером стороны 900мм | шт | 9,6 12 * 0,8 | 242.72 |  |  |  | 2330
95 | прайс | Знак предупреждающий, щиток прямоугольной формы с размерами сторон 500*1160 | шт | 1,6 2 * 0,8 | 303.4 |  |  |  | 485
96 | прайс | Знак предупреждающий, щиток прямоугольной формы с размерами сторон 500*2250 | шт | 0,8 1 * 0,8 | 617.08 |  |  |  | 494
97 | прайс | Знак приоритета, щиток треугольной формы с размером стороны 900мм | шт | 0,8 1 * 0,8 | 242.72 |  |  |  | 194
98 | прайс | Знак запрещающий, щиток круглой формы диаметром 700мм | шт | 4,8 6 * 0,8 | 364.08 |  |  |  | 1748
99 | прайс | Знак информационный, щиток прямоугольной формы с размерами сторон 5000*1500мм | шт | 0,8 1 * 0,8 | 4550.97 |  |  |  | 3641
100 | прайс | Знак информационный, щиток прямоугольной формы с размерами сторон 200*300мм | шт | 2,4 3 * 0,8 | 121.36 |  |  |  | 291
101 | прайс | Знак дополнительной информации, щиток прямоугольной формы размерами сторон 350*700мм | шт | 1,6 2 * 0,8 | 121.36 |  |  |  | 194
102 | ТЕР27-09-004-01 Пр.Минстроя Краснояр.кр. от 12.11.10 №237-О | Установка столбиков сигнальных железобетонных, прим. | 100 шт. | 1,616 2,02 * 0,8 | 6465.14 | 691.22 | 4501.84 | 317.67 | 10448 | 1117 | 7275 | 513 | 71.04 | 114.8 | 22.53 | 36.41
|  | Накладные расходы от ФОТ Сметная прибыль от ФОТ Всего с НР и СП |  | 156% 95% |  |  |  |  | 2543 1549 14540
103 | ТСЦ-101-2777 | Столбики сигнальные дорожные пластиковые | шт. | 161,6 202 * 0,8 | 88.9 |  |  |  | 14366
104 | ТЕР27-09-002-04 Пр.Минстроя Краснояр.кр. от 12.11.10 №237-О | Устройство барьерных ограждений из стали на металлических стойках, шаг стоек 2 м | 100 м | 1,776 2,22 * 0,8 | 14626.08 | 1744.8 | 3021.36 | 207.9 | 25976 | 3099 | 5366 | 369 | 175.71 | 312.06 | 14.61 | 25.95
|  | Накладные расходы от ФОТ Сметная прибыль от ФОТ Всего с НР и СП |  | 156% 95% |  |  |  |  | 5410 3295 34681
105 | ТСЦ-101-2529 | Комплект металлоконструкций барьерного ограждения, марка 11ДО-1,1Ш/1,5-300 | м | 177,6 222 * 0,8 | 1467.66 |  |  |  | 260656
Итого по разделу 5 Обустройство дороги | [8 empty] | 361255 |  |  |  |  | 543.86 |  | 73.76
Раздел 6. Транспортные расходы
Материалы по прайс листам
106 | Письмо ООО "Славнефть-Красноярскнефтегаз" №03-03/20 от 17.04.2015г. | Вариант №1 (Авто г.Лесосибирск - К-10 (ЦПС)) (10% от общего объема грузов ПЗ=0,1 (ОЗП=0,1; ЭМ=0,1 к расх.; ЗПМ=0,1; МАТ=0,1 к расх.; ТЗ=0,1; ТЗМ=0,1)) | т | 13,408 16,76 * 0,8 | 194.44 |  |  |  | 2607
107 | Письмо ООО "Славнефть-Красноярскнефтегаз" №03-03/20 от 17.04.2015г. | Вариант №2 (Авто ст.Карабула - К-10 (ЦПС)) (20% от общего объема грузов ПЗ=0,2 (ОЗП=0,2; ЭМ=0,2 к расх.; ЗПМ=0,2; МАТ=0,2 к расх.; ТЗ=0,2; ТЗМ=0,2)) | т | 13,408 16,76 * 0,8 | 356.09 |  |  |  | 4774
108 | Письмо ООО "Славнефть-Красноярскнефтегаз" №03-03/20 от 17.04.2015г. | Вариант №3 (Водный Навигация май г.Лесосибирск - К-10 (ЦПС)) (70% от общего объема грузов ПЗ=0,7 (ОЗП=0,7; ЭМ=0,7 к расх.; ЗПМ=0,7; МАТ=0,7 к расх.; ТЗ=0,7; ТЗМ=0,7)) | т | 13,408 16,76 * 0,8 | 1037.17 |  |  |  | 13906
109 | 310-2026-1 | Перевозка строительных грузов бортовым автомобилем грузоподъемностью 5 т: расстояние перевозки 26 км; нормативное время пробега 2,220 час; класс груза 1 | 1 т | 13,408 16,76 * 0,8 | 80.44 |  |  |  | 1079
|  | НР 0% от ФОТ СП 0% от ФОТ Всего с НР и СП | [6 empty] | 1079
Материалы по ТСЦ
110 | 310-2016-1 | Перевозка строительных грузов бортовым автомобилем грузоподъемностью 5 т: расстояние перевозки 16 км; нормативное время пробега 1,812 час; класс груза 1 | 1 т | 28,608 35,76 * 0,8 | 65.65 |  |  |  | 1878
|  | НР 0% от ФОТ СП 0% от ФОТ Всего с НР и СП | [6 empty] | 1878
111 | 310-1016-1 | Перевозка бетонных, железобетонных изделий, стеновых и перегородочных материалов бортовым автомобилем грузоподъемностью 15 т: расстояние перевозки 16 км; нормативное время пробега 2,550 час; класс груза 1 | 1 т | 38,928 48,66 * 0,8 | 56.62 |  |  |  | 2204
|  | НР 0% от ФОТ СП 0% от ФОТ Всего с НР и СП | [6 empty] | 2204
112 | 310-3016-1 | Перевозка грузов автомобилями-самосвалами грузоподъемностью 10 т работающих вне карьера: расстояние перевозки 16 км; нормативное время пробега 1,314 час; класс груза 1 | 1 т | 89,76 112,2 * 0,8 | 40.58 |  |  |  | 3642
|  | НР 0% от ФОТ СП 0% от ФОТ Всего с НР и СП | [6 empty] | 3642
Итого по разделу 6 Транспортные расходы | [8 empty] | 30090
ИТОГИ ПО СМЕТЕ:
Итого прямые затраты по смете в ценах 2001г. | [8 empty] | 7916107 | 125380 | 1440981 | 99940 |  | 13394.67 |  | 6670.18
Накладные расходы | [8 empty] | 264355
В том числе, справочно:
88% ФОТ (от 66965) (Поз. 15-18, 21, 51-52, 55, 58, 71, 75, 90, 76) | [8 empty] | 58929
105% ФОТ (от 78779) (Поз. 1-5, 7-14, 19-20, 22, 28-31, 33-34, 53-54, 56-57, 59-60) | [8 empty] | 82718
116% ФОТ (от 1243) (Поз. 87-89) | [8 empty] | 1442
148% ФОТ (от 11661) (Поз. 62-65, 67-70) | [8 empty] | 17258
156% ФОТ (от 66672) (Поз. 23-25, , 36-41, 43-45, 47-49, 72-73, 77-80, 83-85, 91-105) | [8 empty] | 104008
Сметная прибыль | [8 empty] | 142999
В том числе, справочно:
45% ФОТ (от 66965) (Поз. 15-18, 21, 51-52, 55, 58, 71, 75, 90, 76) | [8 empty] | 30134
50% ФОТ (от 78779) (Поз. 1-5, 7-14, 19-20, 22, 28-31, 33-34, 53-54, 56-57, 59-60) | [8 empty] | 39390
65% ФОТ (от 1243) (Поз. 87-89) | [8 empty] | 808
80% ФОТ (от 11661) (Поз. 62-65, 67-70) | [8 empty] | 9329
95% ФОТ (от 66672) (Поз. 23-25, , 36-41, 43-45, 47-49, 72-73, 77-80, 83-85, 91-105) | [8 empty] | 63338
ВСЕГО по смете | [8 empty] | 8323461 |  |  |  |  | 13394.67 |  | 6670.18
Земляные работы, выполняемые механизированным способом | [8 empty] | 1159381 |  |  |  |  | 2648.88 |  | 3456.46
Перевозка грузов автотранспортом | [8 empty] | 2004312
Земляные работы, выполняемые по другим видам работ (подготовительным, сопутствующим, укрепительным) | [8 empty] | 780955 |  |  |  |  | 4769.95 |  | 1333.15
Автомобильные дороги | [8 empty] | 3496289 |  |  |  |  | 4056.88 |  | 1828.16
Материалы | [8 empty] | 592381
Мосты и трубы | [8 empty] | 258715 |  |  |  |  | 1106.85 |  | 42.53
Земляные работы, выполняемые ручным способом | [8 empty] | 14856 |  |  |  |  | 710.83
Бетонные и железобетонные монолитные конструкции в промышленном строительстве | [8 empty] | 16572 |  |  |  |  | 101.28 |  | 9.88
Итого | [8 empty] | 8323461 |  |  |  |  | 13394.67 |  | 6670.18
В том числе:
Материалы | [8 empty] | 4366721
Машины и механизмы | [8 empty] | 1440981
ФОТ | [8 empty] | 225320
Накладные расходы | [8 empty] | 264355
Сметная прибыль | [8 empty] | 142999
ВСЕГО по смете | [8 empty] | 8323461 |  |  |  |  | 13394.67 |  | 6670.18
Материалы заказчика
408-0015 Щебень из природного камня для строительных работ марка 800, фракция 20-40 мм, "м3" Кол-во: 1,6569 = 1,628{п.4} + 0,0289{п.59} | [8 empty] | 1579
408-0061 Материалы из отсевов дробления осадочных горных пород для строительных работ I класса, фракция до 10 мм, марка 800, "м3" Кол-во: 80,93{п.47} | [8 empty] | 68085
413-0009 Камень булыжный, "м3" Кол-во: 96,0808 = 85,65{п.71} + 9,922{п.75} + 0,5088{п.90} | [8 empty] | 74793
прайс Георешетка 30/15, "м2" Кол-во: 5940,8{п.79} | [8 empty] | 246365
прайс Георешетка 30/20, "м2" Кол-во: 1149,6{п.24} | [8 empty] | 59710
ТСЦ-101-2696 Нетканый геотекстиль Дорнит 300 г/м2, "м2" Кол-во: 4873,6{п.78} | [8 empty] | 75297
ТСЦ-101-3006 Анкер из арматурной стали АI, диаметром 12мм, длиной 90 см для крепления геотехнических решеток, "т" Кол-во: 18,4 = 3,5816{п.27} + 14,8184{п.82} | [8 empty] | 592382
ТСЦ-101-4132 Геосетка «Славрос СД-40» (размер ячейки 35х40 мм), "м2" Кол-во: 5728,8{п.36} | [8 empty] | 326083
ТСЦ-201-0768 Отдельные конструктивные элементы зданий и сооружений с преобладанием толстолистовой стали, средняя масса сборочной единицы до 0,5 т, "т" Кол-во: 6,7952{п.69} | [8 empty] | 85790
ТСЦ-403-0136 Лотки железобетонные водопропускные, "м3" Кол-во: 2,024{п.70} | [8 empty] | 9605
ТСЦ-403-1003 Блоки железобетонные опорные, прим., "м3" Кол-во: 4,296{п.84} | [8 empty] | 17434
Цена заказчика Грунт из карьера №11, "м3" Кол-во: 27611,2 = 27129,6{п.5} + 481,6{п.60} | [8 empty] | 193555
Цена заказчика Щебень, "м3" Кол-во: 7386,672 = 308{п.25} + 199,2{п.31} + 2498,184{п.41} + 2015,84{п.45} + 807,304{п.49} + 195,68{п.65} + 81,344{п.73} + 1274,4{п.80} + 6,72{п.85} | [8 empty] | 1899261
Итого | [8 empty] | 3649939
ПОТРЕБНОЕ КОЛИЧЕСТВО РЕСУРСОВ:
№ п.п | Код ресурса | Наименование | Ед. изм. | Кол-во
Ресурсы подрядчика
Трудозатраты
1 | 1-1-0 | Затраты труда рабочих (ср 1) | чел.час | 1073.74
2 | 1-1-5 | Затраты труда рабочих (ср 1,5) | чел.час | 58.91
3 | 1-1-8 | Затраты труда рабочих (ср 1,8) | чел.час | 3290.64
4 | 1-2-0 | Затраты труда рабочих (ср 2) | чел.час | 2481.97
5 | 1-2-1 | Затраты труда рабочих (ср 2,1) | чел.час | 150.57
6 | 1-2-2 | Затраты труда рабочих (ср 2,2) | чел.час | 164.94
7 | 1-2-4 | Затраты труда рабочих (ср 2,4) | чел.час | 15.62
8 | 1-2-5 | Затраты труда рабочих (ср 2,5) | чел.час | 447.44
9 | 1-2-7 | Затраты труда рабочих (ср 2,7) | чел.час | 1183.13
10 | 1-2-9 | Затраты труда рабочих (ср 2,9) | чел.час | 492.58
11 | 1-3-0 | Затраты труда рабочих (ср 3) | чел.час | 2002.2
12 | 1-3-1 | Затраты труда рабочих (ср 3,1) | чел.час | 312.06
13 | 1-3-5 | Затраты труда рабочих (ср 3,5) | чел.час | 659.41
14 | 1-3-8 | Затраты труда рабочих (ср 3,8) | чел.час | 101.28
15 | 1-4-0 | Затраты труда рабочих (ср 4) | чел.час | 960.17
16 | 2 | Затраты труда машинистов | чел.час | 6670.18
Машины и механизмы
17 | 010312 | Тракторы на гусеничном ходу при работе на других видах строительства 79 кВт (108 л.с.) | маш.-ч | 620.96
18 | 021141 | Краны на автомобильном ходу при работе на других видах строительства 10 т | маш.-ч | 74.77
19 | 021243 | Краны на гусеничном ходу при работе на других видах строительства до 16 т | маш.-ч | 9.77
20 | 021244 | Краны на гусеничном ходу при работе на других видах строительства 25 т | маш.-ч | 27.34
21 | 030101 | Автопогрузчики 5 т | маш.-ч | 167.11
22 | 040103 | Электростанции передвижные 30 кВт | маш.-ч | 113.47
23 | 040202 | Агрегаты сварочные передвижные с номинальным сварочным током 250-400 А с дизельным двигателем | маш.-ч | 0.43
24 | 040502 | Установки для сварки ручной дуговой (постоянного тока) | маш.-ч | 0.66
25 | 050102 | Компрессоры передвижные с двигателем внутреннего сгорания давлением до 686 кПа (7 ат), производительность 5 м3/мин | маш.-ч | 54.52
26 | 060248 | Экскаваторы одноковшовые дизельные на гусеничном ходу при работе на других видах строительства 0,65 м3 | маш.-ч | 2118.5
27 | 061202 | Экскаваторы-планировщики на тракторе 0,8 м3 | маш.-ч | 36.08
28 | 070135 | Бульдозеры при работе на водохозяйственном строительстве 96 кВт (130 л.с.) | маш.-ч | 35.81
29 | 070148 | Бульдозеры при работе на других видах строительства 59 кВт (80 л.с.) | маш.-ч | 16.51
30 | 070149 | Бульдозеры при работе на других видах строительства 79 кВт (108 л.с.) | маш.-ч | 901.05
31 | 070150 | Бульдозеры при работе на других видах строительства 96 кВт (130 л.с.) | маш.-ч | 531.87
32 | 111100 | Вибратор глубинный | маш.-ч | 5.07
33 | 120202 | Автогрейдеры среднего типа 99 кВт (135 л.с.) | маш.-ч | 141.31
34 | 120711 | Катки дорожные прицепные на пневмоколесном ходу 25 т | маш.-ч | 620.96
35 | 120906 | Катки дорожные самоходные гладкие 8 т | маш.-ч | 351.4
36 | 120907 | Катки дорожные самоходные гладкие 13 т | маш.-ч | 736.97
37 | 120910 | Катки на пневмоколесном ходу 16 т | маш.-ч | 8.8
38 | 120911 | Катки на пневмоколесном ходу 30 т | маш.-ч | 7.88
39 | 121011 | Котлы битумные передвижные 400 л | маш.-ч | 34.18
40 | 121601 | Машины поливомоечные 6000 л | маш.-ч | 556.4
41 | 121803 | Распределители каменной мелочи | маш.-ч | 21.36
42 | 122899 | Виброплита | маш.-ч | 68.67
43 | 130300 | Агрегаты для травосеяния на откосах автомобильных и железных дорог | маш.-ч | 101.43
44 | 160402 | Машины бурильно-крановые на автомобиле, глубина бурения 3,5 м | маш.-ч | 24.25
45 | 251702 | Вагонетки неопрокидные, вместимость 1,4 м3 | маш.-ч | 13.69
46 | 330206 | Дрели электрические | маш.-ч | 90.44
47 | 331100 | Трамбовки пневматические при работе от передвижных компрессорных станций | маш.-ч | 117.12
48 | 331532 | Пила цепная электрическая | маш.-ч | 0.07
49 | 391701 | Компрессор «ATLAS COPCO» | маш.-ч | 114.05
50 | 400001 | Автомобили бортовые, грузоподъемность до 5 т | маш.-ч | 5.53
51 | 400051 | Автомобиль-самосвал, грузоподъемность до 7 т | маш.-ч | 0.08
Материалы
52 | 101-0090 | Болты с шестигранной головкой диаметром резьбы 10 мм | т | 0.0039
53 | 101-0092 | Болты с шестигранной головкой диаметром резьбы 16 (18) мм | т | 0.0469
54 | 101-0385 | Краски масляные и алкидные густотертые, цинковые МА-011-2 | т | 0.0228
55 | 101-0388 | Краски масляные земляные марки МА-0115 мумия, сурик железный | т | 0.0003
56 | 101-0485 | Краска ХВ-161 перхлорвиниловая фасадная марок А, Б | т | 0.045
57 | 101-0627 | Олифа комбинированная, марки К-2 | т | 0.0011
58 | 101-0782 | Поковки из квадратных заготовок, масса 1,8 кг | т | 0.0742
59 | 101-0797 | Проволока горячекатаная в мотках, диаметром 6,3-6,5 мм | т | 0.0072
60 | 101-1299 | Топливо дизельное из малосернистых нефтей | т | 0.0985
61 | 101-1513 | Электроды диаметром 4 мм Э42 | т | 0.0027
62 | 101-1529 | Электроды диаметром 6 мм Э42 | т | 0.0008
63 | 101-1714 | Болты с гайками и шайбами строительные | т | 0.2815
64 | 101-1805 | Гвозди строительные | т | 0.0138
65 | 101-2472 | Растворитель марки № 646 | т | 0.0002
66 | 102-0008 | Лесоматериалы круглые хвойных пород для строительства диаметром 14-24 см, длиной 3-6,5 м | м3 | 0.0941
67 | 102-0026 | Бруски обрезные хвойных пород длиной 4-6,5 м, шириной 75-150 мм, толщиной 40-75 мм, IV сорта | м3 | 1.97
68 | 102-0053 | Доски обрезные хвойных пород длиной 4-6,5 м, шириной 75-150 мм, толщиной 25 мм, III сорта | м3 | 0.0195
69 | 102-0061 | Доски обрезные хвойных пород длиной 4-6,5 м, шириной 75-150 мм, толщиной 44 мм и более, III сорта | м3 | 0.0652
70 | 104-1298 | Фольга алюминиевая для технических целей мягкая, рулонная, толщиной 0,1 мм | т | 0.0009
71 | 110-0243 | Стойки металлические под дорожные знаки из круглых труб и гнутосварных профилей, массой до 0,01 т | т | 0.2872
72 | 113-0021 | Грунтовка ГФ-021 красно-коричневая | т | 0.014
73 | 113-0163 | Смола эпоксидная марки ЭД-20 | т | 0.0058
74 | 114-0021 | Удобрения сложно-смешанные гранулированные насыпью | т | 0.802
75 | 203-0511 | Щиты из досок толщиной 25 мм | м2 | 3.91
76 | 401-0005 | Бетон тяжелый, класс В12,5 (М150) | м3 | 12.13
77 | 405-0253 | Известь строительная негашеная комовая, сорт I | т | 0.0099
78 | 411-0001 | Вода | м3 | 1792.8688
79 | Письмо ООО "Славнефть-Красноярскнефтегаз" №03-03/20 от 17.04.2015г. | Вариант №... | т | 40.224
80 | Письмо ООО "Славнефть-Красноярскнефтегаз" №03-03/20 от 17.04.2015г. | - Вариант №1 (Авто г.Лесосибирск - К-10 (ЦПС)) | т | 13.408
81 | Письмо ООО "Славнефть-Красноярскнефтегаз" №03-03/20 от 17.04.2015г. | - Вариант №2 (Авто ст.Карабула - К-10 (ЦПС)) | т | 13.408
82 | Письмо ООО "Славнефть-Красноярскнефтегаз" №03-03/20 от 17.04.2015г. | - Вариант №3 (Водный Навигация май г.Лесосибирск - К-10 (ЦПС)) | т | 13.408
83 | прайс | Гидроизоляционный материал "Гермокрон" | кг | 452
84 | прайс | Знак ... | шт | 22.4
85 | прайс | - Знак предупреждающий, щиток треугольной формы с размером стороны 900мм | шт | 9.6
86 | прайс | - Знак предупреждающий, щиток прямоугольной формы с размерами сторон 500*1160 | шт | 1.6
87 | прайс | - Знак предупреждающий, щиток прямоугольной формы с размерами сторон 500*2250 | шт | 0.8
88 | прайс | - Знак приоритета, щиток треугольной формы с размером стороны 900мм | шт | 0.8
89 | прайс | - Знак запрещающий, щиток круглой формы диаметром 700мм | шт | 4.8
90 | прайс | - Знак информационный, щиток прямоугольной формы с размерами сторон 5000*1500мм | шт | 0.8
91 | прайс | - Знак информационный, щиток прямоугольной формы с размерами сторон 200*300мм | шт | 2.4
92 | прайс | - Знак дополнительной информации, щиток прямоугольной формы размерами сторон 350*700мм | шт | 1.6
93 | ТСЦ-101-2529 | Комплект металлоконструкций барьерного ограждения, марка 11ДО-1,1Ш/1,5-300 | м | 177.6
94 | ТСЦ-101-2777 | Столбики сигнальные дорожные пластиковые | шт. | 161.6
95 | ТСЦ-103-0203 | Трубы стальные электросварные прямошовные со снятой фаской из стали марок БСт2кп-БСт4кп и БСт2пс-БСт4пс наружный диаметр 325 мм, толщина стенки 7 мм | м | 23.2
96 | ТСЦ-204-0003 | Горячекатаная арматурная сталь гладкая класса А-I, диаметром 10 мм | т | 0.0016
97 | ТСЦ-401-0066 | Бетон тяжелый, крупность заполнителя 20 мм, класс В15 (М200) | м3 | 1.9024
98 | ТСЦ-401-0067 | Бетон тяжелый, крупность заполнителя 20 мм, класс В20 (М250) | м3 | 7.3488
99 | ТСЦ-407-0027 | Смесь пескоцементная с содержанием цемента до 67 % | м3 | 59.84
100 | ТСЦ-414-0137 | Семена газонных трав (смесь) | кг | 636.936
Ресурсы заказчика
Материалы
101 | 408-0015 | Щебень из природного камня для строительных работ марка 800, фракция 20-40 мм | м3 | 1.6569
102 | 408-0061 | Материалы из отсевов дробления осадочных горных пород для строительных работ I класса, фракция до 10 мм, марка 800 | м3 | 80.93
103 | 413-0009 | Камень булыжный | м3 | 96.0808
104 | прайс | Георешетка 30/... | м2 | 7090.4
105 | прайс | - Георешетка 30/20 | м2 | 1149.6
106 | прайс | - Георешетка 30/15 | м2 | 5940.8
107 | ТСЦ-101-2696 | Нетканый геотекстиль Дорнит 300 г/м2 | м2 | 4873.6
108 | ТСЦ-101-3006 | Анкер из арматурной стали АI, диаметром 12мм, длиной 90 см для крепления геотехнических решеток | т | 18.4
109 | ТСЦ-101-4132 | Геосетка «Славрос СД-40» (размер ячейки 35х40 мм) | м2 | 5728.8
110 | ТСЦ-201-0768 | Отдельные конструктивные элементы зданий и сооружений с преобладанием толстолистовой стали, средняя масса сборочной единицы до 0,5 т | т | 6.7952
111 | ТСЦ-403-0136 | Лотки железобетонные водопропускные | м3 | 2.024
112 | ТСЦ-403-1003 | Блоки железобетонные опорные, прим. | м3 | 4.296
113 | Цена заказчика | ... | м3 | 34997.872
114 | Цена заказчика | - Грунт из карьера №11 | м3 | 27611.2
115 | Цена заказчика | - Щебень | м3 | 7386.672
Удаленные и замененные ресурсы
Материалы
116 | 101-0612 | Мастика клеящая морозостойкая битумно-масляная МБ-50 | т | 1.608
117 | 101-2424 | Комплект материалов системы «ГЕОВЕБ» («ГЕОВЕБ», «Дорнит», анкерный шнур) | 100 м2 | 58.19
118 | 101-2525 | Металлоконструкции балок ограждения: секции балок СБ-1,СБ-2,СБ-3 (из прокатных и гнутых профилей полосовой и круглой стали), вес от 0,05 до 1 т | т | 3.037
119 | 101-2526 | Металлоконструкции светоотражающих устройств из стали III с болтами и гайками, массой до 0,05 т | т | 0.0001
120 | 110-0242 | Стойки металлические для ограждений (СД-1, СД-2) из двутавра № 16 массой до 0,05 т | т | 1.613
121 | 204-0100 | Горячекатаная арматурная сталь класса А-I, А-II, А-III | т | 0.7168
122 | 401-0043 | Бетон тяжелый, крупность заполнителя 40 мм, класс В7,5 (М100) | м3 | 1.626
123 | 401-0246 | Бетон песчаный, класс В15 (М200) | м3 | 7.349
124 | 407-0014 | Земля растительная | м3 | 3726.7
125 | 408-0009 | Щебень из природного камня для строительных работ марка 1000, фракция 5(3)-10 мм | м3 | 38.42
126 | 408-0010 | Щебень из природного камня для строительных работ марка 1000, фракция 10-20 мм | м3 | 58.91
127 | 408-0012 | Щебень из природного камня для строительных работ марка 1000, фракция 40-70 мм | м3 | 709.94
128 | 408-0013 | Щебень из природного камня для строительных работ марка 800, фракция 5(3)-10 мм | м3 | 170.86
129 | 408-0014 | Щебень из природного камня для строительных работ марка 800, фракция 10-20 мм | м3 | 264.152
130 | 408-0015 | Щебень из природного камня для строительных работ марка 800, фракция 20-40 мм | м3 | 198.964
131 | 408-0016 | Щебень из природного камня для строительных работ марка 800, фракция 40-70 мм | м3 | 4085.3
132 | 408-0121 | Песок природный для строительных работ повышенной крупности и крупный | м3 | 481.6
133 | 408-0122 | Песок природный для строительных работ средний | м3 | 64.421
134 | 410-0001 | Асфальтобетонные смеси дорожные, аэродромные и асфальтобетон (горячие и теплые для плотного асфальтобетона мелко и крупнозернистые, песчаные), марка I, тип А | т | 6.031
Неучтенные ресурсы
Материалы
135 | 101-0792 | Полотно иглопробивное для дорожного строительства «Дорнит-2» | 10 м2
136 | 101-9610 | Щитки металлические | шт.
137 | 103-9012 | Трубы стальные | т
138 | 403-9026 | Фундаменты железобетонные | м3
139 | 403-9060 | Конструкции сборные бетонные | м3 | 3.392
140 | 403-9204 | Столбики сигнальные железобетонные | м3
141 | 408-9080 | Щебень | м3
142 | 408-9140 | Щебень из природного камня, фракция 40-70 мм | м3
143 | 414-9260 | Семена трав | кг | 636.9