## ЛСР 17 граф
СОГЛАСОВАНО: | [11 empty] | УТВЕРЖДАЮ:
_________________ | [11 empty] | _________________
" _____ " ________________ 2014 г. | [11 empty] | "____" ______________2014 г.
(наименование стройки)
ЛОКАЛЬНЫЙ СМЕТНЫЙ РАСЧЕТ №05-01-01
(локальная смета)
на
(наименование работ и затрат, наименование объекта)
Основание:
|  |  | Сметная стоимость строительных работ _______________________________________________________________________________________________ | [5 empty] | ___________________________2721,556 |  | тыс. руб.
|  |  | Средства на оплату труда _______________________________________________________________________________________________ | [5 empty] | ___________________________70,410 |  | тыс. руб.
|  |  | Сметная трудоемкость _______________________________________________________________________________________________ | [5 empty] | _______________________________________________________________________________________________4185,89 |  | чел.час
|  |  | Трудозатраты механизаторов _______________________________________________________________________________________________ | [5 empty] | _______________________________________________________________________________________________2084,46 |  | чел.час
Составлен(а) в текущих (прогнозных) ценах по состоянию на 2001г.
№ пп | Обосно- вание | Наименование | Ед. изм. | Кол. | Стоимость единицы, руб. |  |  |  | Общая стоимость, руб. |  |  |  | Т/з осн. раб.на ед. | Т/з осн. раб. Всего | Т/з мех. на ед. | Т/з мех. Всего
[5 empty] | Всего | В том числе |  |  | Всего | В том числе
[6 empty] | Осн.З/п | Эк.Маш | З/пМех |  | Осн.З/п | Эк.Маш | З/пМех
1 | 2 | 3 | 4 | 5 | 6 | 7 | 8 | 9 | 10 | 11 | 12 | 13 | 14 | 15 | 16 | 17
Раздел 1. Земляное полотно
1 | ТЕР01-01-031-01 Пр.Минстроя Краснояр.кр. от 12.11.10 №237-О | Разработка грунта с перемещением до 10 м бульдозерами мощностью 96 кВт (130 л.с.), группа грунтов 1 | 1000 м3 грунта | 3,0318 12,127 * 0,25 | 1856.82 |  | 1856.82 | 153.52 | 5630 |  | 5630 | 465 |  |  | 9.68 | 29.35
|  | Накладные расходы от ФОТ Сметная прибыль от ФОТ Всего с НР и СП |  | 105% 50% |  |  |  |  | 488 233 6351
2 | ТЕР01-01-031-09 Пр.Минстроя Краснояр.кр. от 12.11.10 №237-О | При перемещении грунта на каждые последующие 10 м добавлять к расценке 01-01-031-01 | 1000 м3 грунта | 3,0318 12,127 * 0,25 | 1561.41 |  | 1561.41 | 129.1 | 4734 |  | 4734 | 391 |  |  | 8.14 | 24.68
|  | Накладные расходы от ФОТ Сметная прибыль от ФОТ Всего с НР и СП |  | 105% 50% |  |  |  |  | 411 196 5341
3 | ТЕР01-01-106-07 Пр.Минстроя Краснояр.кр. от 12.11.10 №237-О | Разравнивание кавальеров (отвалов) при перемещении грунта до 10 м бульдозерами мощностью 96 кВт (130 л.с.), группа грунтов 1 | 1000 м3 грунта | 2,2945 9,178 * 0,25 | 872.48 |  | 872.48 | 74.38 | 2002 |  | 2002 | 171 |  |  | 4.69 | 10.76
|  | Накладные расходы от ФОТ Сметная прибыль от ФОТ Всего с НР и СП |  | 105% 50% |  |  |  |  | 180 86 2268
4 | ТЕР01-01-013-10 Пр.Минстроя Краснояр.кр. от 12.11.10 №237-О | Разработка грунта с погрузкой на автомобили-самосвалы экскаваторами с ковшом вместимостью 0,65 (0,5-1) м3, группа грунтов 4 | 1000 м3 грунта | 8,478 33,912 * 0,25 | 13382.37 | 170.61 | 13154.58 | 833.82 | 113456 | 1446 | 111525 | 7069 | 19.02 | 161.25 | 55.22 | 468.16
|  | Накладные расходы от ФОТ Сметная прибыль от ФОТ Всего с НР и СП |  | 105% 50% |  |  |  |  | 8941 4258 126655
5 * | Цена заказчика | Грунт из карьера №11 | м3 | 8478 33912 * 0,25 | 7.01 |  |  |  | 59431
6 | 310-3008-1 | Перевозка грузов автомобилями-самосвалами грузоподъемностью 10 т работающих вне карьера: расстояние перевозки 8 км; нормативное время пробега 0,875 час; класс груза 1 | 1 т | 22042,8 88171,2 * 0,25 | 27.02 |  |  |  | 595596
|  | НР 0% от ФОТ СП 0% от ФОТ Всего с НР и СП | [6 empty] | 595596
7 | ТЕР01-02-001-05 Пр.Минстроя Краснояр.кр. от 12.11.10 №237-О | Уплотнение грунта прицепными катками на пневмоколесном ходу 25 т на первый проход по одному следу при толщине слоя 50 см, 12проходов | 1000 м3 уплотненного грунта | 19,0245 76,098 * 0,25 | 1367.48 |  | 1367.48 | 125.45 | 26016 |  | 26016 | 2387 |  |  | 7.91 | 150.48
|  | Накладные расходы от ФОТ Сметная прибыль от ФОТ Всего с НР и СП |  | 105% 50% |  |  |  |  | 2506 1194 29716
8 | ТЕР01-02-001-11 Пр.Минстроя Краснояр.кр. от 12.11.10 №237-О | На каждый последующий проход по одному следу добавлять к расценке 01-02-001-05 (ПЗ=11 (ОЗП=11; ЭМ=11 к расх.; ЗПМ=11; МАТ=11 к расх.; ТЗ=11; ТЗМ=11)) | 1000 м3 уплотненного грунта | 19,0245 76,098 * 0,25 | 2130.48 |  | 2130.48 | 148.28 | 40531 |  | 40531 | 2821 |  |  | 9.35 | 177.88
|  | Накладные расходы от ФОТ Сметная прибыль от ФОТ Всего с НР и СП |  | 105% 50% |  |  |  |  | 2962 1411 44904
9 | ТЕР01-01-048-01 Пр.Минстроя Краснояр.кр. от 12.11.10 №237-О | Разработка продольных водоотводных и нагорных канав, группа грунтов 1 | 1000 м3 грунта | 0,7693 3,077 * 0,25 | 11256.21 | 7908.14 | 3348.07 | 206.06 | 8659 | 6084 | 2575 | 159 | 806.13 | 620.16 | 13.71 | 10.55
|  | Накладные расходы от ФОТ Сметная прибыль от ФОТ Всего с НР и СП |  | 105% 50% |  |  |  |  | 6555 3122 18336
10 | ТЕР01-01-031-02 Пр.Минстроя Краснояр.кр. от 12.11.10 №237-О | Разработка грунта с перемещением до 10 м бульдозерами мощностью 96 кВт (130 л.с.), группа грунтов 2 (3.76При перемещении бульдозерами ранее разработанных разрыхленных грунтов, за исключением взорванной скальной породы, сыпучих барханных и дюнных песков ЭМ=0,85 к расх.; ЗПМ=0,85; ТЗМ=0,85) | 1000 м3 грунта | 0,7693 3,077 * 0,25 | 1793.52 |  | 1793.52 | 148.29 | 1380 |  | 1380 | 114 |  |  | 9.35 | 7.19
|  | Накладные расходы от ФОТ Сметная прибыль от ФОТ Всего с НР и СП |  | 105% 50% |  |  |  |  | 120 57 1557
11 | ТЕР01-01-031-10 Пр.Минстроя Краснояр.кр. от 12.11.10 №237-О | При перемещении грунта на каждые последующие 10 м добавлять к расценке 01-01-031-02 | 1000 м3 грунта | 0,7693 3,077 * 0,25 | 1772.42 |  | 1772.42 | 146.55 | 1364 |  | 1364 | 113 |  |  | 9.24 | 7.11
|  | Накладные расходы от ФОТ Сметная прибыль от ФОТ Всего с НР и СП |  | 105% 50% |  |  |  |  | 119 57 1540
12 | ТЕР01-01-003-07 Пр.Минстроя Краснояр.кр. от 12.11.10 №237-О | Разработка грунта в отвал экскаваторами «драглайн» или «обратная лопата» с ковшом вместимостью 0,65 (0,5-1) м3, группа грунтов 1 | 1000 м3 грунта | 4,5748 18,299 * 0,25 | 4777.92 | 74.45 | 4703.47 | 268.22 | 21858 | 341 | 21517 | 1227 | 8.3 | 37.97 | 18.05 | 82.58
|  | Накладные расходы от ФОТ Сметная прибыль от ФОТ Всего с НР и СП |  | 105% 50% |  |  |  |  | 1646 784 24288
13 | ТЕР01-01-031-02 Пр.Минстроя Краснояр.кр. от 12.11.10 №237-О | Разработка грунта с перемещением до 10 м бульдозерами мощностью 96 кВт (130 л.с.), группа грунтов 2 (3.76При перемещении бульдозерами ранее разработанных разрыхленных грунтов, за исключением взорванной скальной породы, сыпучих барханных и дюнных песков ЭМ=0,85 к расх.; ЗПМ=0,85; ТЗМ=0,85) | 1000 м3 грунта | 4,5748 18,299 * 0,25 | 1793.52 |  | 1793.52 | 148.29 | 8205 |  | 8205 | 678 |  |  | 9.35 | 42.77
|  | Накладные расходы от ФОТ Сметная прибыль от ФОТ Всего с НР и СП |  | 105% 50% |  |  |  |  | 712 339 9256
14 | ТЕР01-01-031-10 Пр.Минстроя Краснояр.кр. от 12.11.10 №237-О | При перемещении грунта на каждые последующие 10 м добавлять к расценке 01-01-031-02 | 1000 м3 грунта | 4,5748 18,299 * 0,25 | 1772.42 |  | 1772.42 | 146.55 | 8108 |  | 8108 | 670 |  |  | 9.24 | 42.27
|  | Накладные расходы от ФОТ Сметная прибыль от ФОТ Всего с НР и СП |  | 105% 50% |  |  |  |  | 704 335 9147
15 | ТЕР01-02-027-13 Пр.Минстроя Краснояр.кр. от 12.11.10 №237-О | Планировка откосов и полотна насыпей механизированным способом, группа грунтов 3 | 1000 м2 спланированной площади | 16,3593 65,437 * 0,25 | 1284.61 | 357.35 | 927.26 | 52.84 | 21015 | 5846 | 15169 | 864 | 40.47 | 662.06 | 3.52 | 57.58
|  | Накладные расходы от ФОТ Сметная прибыль от ФОТ Всего с НР и СП |  | 88% 45% |  |  |  |  | 5905 3020 29940
16 | ТЕР01-02-027-10 Пр.Минстроя Краснояр.кр. от 12.11.10 №237-О | Планировка откосов и полотна выемок механизированным способом, группа грунтов 3 | 1000 м2 спланированной площади | 2,9788 11,915 * 0,25 | 2156.18 | 1085.74 | 1070.44 | 63.34 | 6423 | 3234 | 3189 | 189 | 122.96 | 366.27 | 4.22 | 12.57
|  | Накладные расходы от ФОТ Сметная прибыль от ФОТ Всего с НР и СП |  | 88% 45% |  |  |  |  | 3012 1540 10975
Укрепление откосов, кюветов посевом трав
17 | ТЕР01-02-040-02 Пр.Минстроя Краснояр.кр. от 12.11.10 №237-О | Укрепление откосов земляных сооружений посевом многолетних трав механизированным способом | 100 м2 | 65,5325 262,13 * 0,25 | 728.53 |  | 714.3 | 37.89 | 47742 |  | 46810 | 2483 |  |  | 2.55 | 167.11
|  | Накладные расходы от ФОТ Сметная прибыль от ФОТ Всего с НР и СП |  | 88% 45% |  |  |  |  | 2185 1117 51044
18 | ТСЦ-414-0137 | Семена газонных трав (смесь) | кг | 176,95 707,8 * 0,25 | 299.75 |  |  |  | 53041
19 | ТЕР01-01-031-01 Пр.Минстроя Краснояр.кр. от 12.11.10 №237-О | Разработка грунта с перемещением до 10 м бульдозерами мощностью 96 кВт (130 л.с.), группа грунтов 1 (3.76При перемещении бульдозерами ранее разработанных разрыхленных грунтов, за исключением взорванной скальной породы, сыпучих барханных и дюнных песков ЭМ=0,85 к расх.; ЗПМ=0,85; ТЗМ=0,85) | 1000 м3 грунта | 0,6555 2,622 * 0,25 | 1578.3 |  | 1578.3 | 130.49 | 1035 |  | 1035 | 86 |  |  | 8.228 | 5.39
|  | Накладные расходы от ФОТ Сметная прибыль от ФОТ Всего с НР и СП |  | 105% 50% |  |  |  |  | 90 43 1168
20 | ТЕР01-01-031-09 Пр.Минстроя Краснояр.кр. от 12.11.10 №237-О | При перемещении грунта на каждые последующие 10 м добавлять к расценке 01-01-031-01 | 1000 м3 грунта | 0,6555 2,622 * 0,25 | 1561.41 |  | 1561.41 | 129.1 | 1024 |  | 1024 | 85 |  |  | 8.14 | 5.34
|  | Накладные расходы от ФОТ Сметная прибыль от ФОТ Всего с НР и СП |  | 105% 50% |  |  |  |  | 89 43 1156
21 | ТЕР01-02-041-01 Пр.Минстроя Краснояр.кр. от 12.11.10 №237-О | Полив посевов трав водой | 100 м2 | 65,5325 262,13 * 0,25 | 675 | 14.97 | 375.81 | 24.99 | 44234 | 981 | 24628 | 1638 | 1.81 | 118.61 | 1.96 | 128.44
|  | Накладные расходы от ФОТ Сметная прибыль от ФОТ Всего с НР и СП |  | 88% 45% |  |  |  |  | 2305 1179 47718
Укрепление откосов земляного полотна объемной георешеткой с засыпкой щебнем
22 | ТЕР01-01-009-08 Пр.Минстроя Краснояр.кр. от 12.11.10 №237-О | Разработка грунта в траншеях экскаватором «обратная лопата» с ковшом вместимостью 0,65 (0,5-1) м3, группа грунтов 2 | 1000 м3 грунта | 0,0623 0,249 * 0,25 | 7283.21 |  | 7283.21 | 415.34 | 454 |  | 454 | 26 |  |  | 27.95 | 1.74
|  | Накладные расходы от ФОТ Сметная прибыль от ФОТ Всего с НР и СП |  | 105% 50% |  |  |  |  | 27 13 494
23 | ТЕР27-08-003-03 Пр.Минстроя Краснояр.кр. от 12.11.10 №237-О | Укрепление земляных откосов после механизированной планировки с применением <ГЕОВЕБ> с последующей засыпкой щебнем | 100 м2 поверхности откосов | 3,54 14,16 * 0,25 | 1487.52 | 182.66 | 1304.86 | 80.74 | 5266 | 647 | 4619 | 286 | 16.5 | 58.41 | 4.53 | 16.04
|  | Накладные расходы от ФОТ Сметная прибыль от ФОТ Всего с НР и СП |  | 156% 95% |  |  |  |  | 1455 886 7607
24 * | прайс | Георешетка 30/20 | м2 | 359,25 1437 * 0,25 | 51.94 |  |  |  | 18659
25 * | Цена заказчика | Щебень | м3 | 96,25 385 * 0,25 | 257.12 |  |  |  | 24748
26 | 310-3010-1 | Перевозка грузов автомобилями-самосвалами грузоподъемностью 10 т работающих вне карьера: расстояние перевозки 10 км; нормативное время пробега 1,052 час; класс груза 1 | 1 т | 168,4375 673,75 * 0,25 | 32.49 |  |  |  | 5473
|  | НР 0% от ФОТ СП 0% от ФОТ Всего с НР и СП | [6 empty] | 5473
27 * | ТСЦ-101-3006 | Анкер из арматурной стали АI, диаметром 12мм, длиной 90 см для крепления геотехнических решеток | т | 1,1193 4,477 * 0,25 | 32194.66 |  |  |  | 36035
28 | ТЕР01-01-034-03 Пр.Минстроя Краснояр.кр. от 12.11.10 №237-О | Засыпка траншей и котлованов с перемещением грунта до 5 м бульдозерами мощностью 96 кВт (130 л.с.), группа грунтов 3, (засыпка траншеи на обочине) | 1000 м3 грунта | 0,0373 0,149 * 0,25 | 1415.63 |  | 1415.63 | 117.05 | 53 |  | 53 | 4 |  |  | 7.38 | 0.28
|  | Накладные расходы от ФОТ Сметная прибыль от ФОТ Всего с НР и СП |  | 105% 50% |  |  |  |  | 4 2 59
29 | ТЕР01-01-034-09 Пр.Минстроя Краснояр.кр. от 12.11.10 №237-О | При перемещении грунта на каждые последующие 5 м добавлять к расценке 01-01-034-03 | 1000 м3 грунта | 0,0373 0,149 * 0,25 | 644.52 |  | 644.52 | 53.29 | 24 |  | 24 | 2 |  |  | 3.36 | 0.13
|  | Накладные расходы от ФОТ Сметная прибыль от ФОТ Всего с НР и СП |  | 105% 50% |  |  |  |  | 2 1 27
30 | ТЕР01-02-005-02 Пр.Минстроя Краснояр.кр. от 12.11.10 №237-О | Уплотнение грунта пневматическими трамбовками, группа грунтов 3-4 | 100 м3 уплотненного грунта | 0,3725 1,49 * 0,25 | 706.03 | 146.76 | 559.27 | 40.18 | 263 | 55 | 208 | 15 | 14.96 | 5.57 | 3.63 | 1.35
|  | Накладные расходы от ФОТ Сметная прибыль от ФОТ Всего с НР и СП |  | 105% 50% |  |  |  |  | 74 35 372
31 * | Цена заказчика | Щебень | м3 | 62,25 249 * 0,25 | 257.12 |  |  |  | 16006
32 | 310-3010-1 | Перевозка грузов автомобилями-самосвалами грузоподъемностью 10 т работающих вне карьера: расстояние перевозки 10 км; нормативное время пробега 1,052 час; класс груза 1 | 1 т | 108,9375 435,75 * 0,25 | 32.49 |  |  |  | 3539
|  | НР 0% от ФОТ СП 0% от ФОТ Всего с НР и СП | [6 empty] | 3539
33 | ТЕР01-01-034-03 Пр.Минстроя Краснояр.кр. от 12.11.10 №237-О | Засыпка траншей и котлованов с перемещением грунта до 5 м бульдозерами мощностью 96 кВт (130 л.с.), группа грунтов 3, (засыпка траншеи у подошвы насыпи) | 1000 м3 грунта | 0,0345 0,138 * 0,25 | 1415.63 |  | 1415.63 | 117.05 | 49 |  | 49 | 4 |  |  | 7.38 | 0.25
|  | Накладные расходы от ФОТ Сметная прибыль от ФОТ Всего с НР и СП |  | 105% 50% |  |  |  |  | 4 2 55
34 | ТЕР01-01-034-09 Пр.Минстроя Краснояр.кр. от 12.11.10 №237-О | При перемещении грунта на каждые последующие 5 м добавлять к расценке 01-01-034-03 | 1000 м3 грунта | 0,0345 0,138 * 0,25 | 644.52 |  | 644.52 | 53.29 | 22 |  | 22 | 2 |  |  | 3.36 | 0.12
|  | Накладные расходы от ФОТ Сметная прибыль от ФОТ Всего с НР и СП |  | 105% 50% |  |  |  |  | 2 1 25
Итого по разделу 1 Земляное полотно | [8 empty] | 1242523 |  |  |  |  | 2030.3 |  | 1450.12
Раздел 2. Раздел 2. Дорожная одежда
| ТЕР27-04-016-04 Пр.Минстроя Краснояр.кр. от 12.11.10 №237-О | Устройство прослойки из нетканого синтетического материала (НСМ) в земляном полотне сплошной | 1000 м2 поверхности | 1,6763 6,705 * 0,25 | 1185.57 | 281.06 | 902.8 | 69.94 | 1987 | 471 | 1513 | 117 | 30.75 | 51.55 | 4.41 | 7.39
|  | Накладные расходы от ФОТ Сметная прибыль от ФОТ Всего с НР и СП |  | 156% 95% |  |  |  |  | 917 559 3463
36 * | ТСЦ-101-4132 | Геосетка «Славрос СД-40» (размер ячейки 35х40 мм) | м2 | 1790,25 7161 * 0,25 | 56.92 |  |  |  | 101901
37 | ТЕР27-04-013-03 Пр.Минстроя Краснояр.кр. от 12.11.10 №237-О | Устройство покрытий толщиной 15 см при укатке щебня с пределом прочности на сжатие свыше 68,6 до 98,1 МПа (свыше 700 до 1000 кгc/см2) нижнего слоя двухслойных, 0,29м | 1000 м2 покрытия | 1,469 5,876 * 0,25 | 6401.25 | 290.19 | 4996.46 | 425.76 | 9403 | 426 | 7340 | 625 | 32.03 | 47.05 | 29.92 | 43.95
|  | Накладные расходы от ФОТ Сметная прибыль от ФОТ Всего с НР и СП |  | 156% 95% |  |  |  |  | 1640 998 12041
38 | ТЕР27-04-013-04 Пр.Минстроя Краснояр.кр. от 12.11.10 №237-О | На каждый 1 см изменения толщины слоя добавлять или исключать к расценкам 27-04-013-01, 27-04-013-02, 27-04-013-03 (ПЗ=14 (ОЗП=14; ЭМ=14 к расх.; ЗПМ=14; МАТ=14 к расх.; ТЗ=14; ТЗМ=14)) | 1000 м2 покрытия | 1,469 5,876 * 0,25 | 5321.26 |  | 5321.26 | 464.24 | 7817 |  | 7817 | 682 |  |  | 35.14 | 51.62
|  | Накладные расходы от ФОТ Сметная прибыль от ФОТ Всего с НР и СП |  | 156% 95% |  |  |  |  | 1064 648 9529
39 | ТЕР27-04-013-02 Пр.Минстроя Краснояр.кр. от 12.11.10 №237-О | Устройство покрытий толщиной 15 см при укатке щебня с пределом прочности на сжатие свыше 68,6 до 98,1 МПа (свыше 700 до 1000 кгc/см2) верхнего слоя двухслойных, 0,11м | 1000 м2 покрытия | 1,4893 5,957 * 0,25 | 9859.52 | 525.23 | 7662.39 | 631.34 | 14684 | 782 | 11412 | 940 | 54.94 | 81.82 | 45.29 | 67.45
|  | Накладные расходы от ФОТ Сметная прибыль от ФОТ Всего с НР и СП |  | 156% 95% |  |  |  |  | 2686 1636 19006
40 | ТЕР27-04-013-04 Пр.Минстроя Краснояр.кр. от 12.11.10 №237-О | На каждый 1 см изменения толщины слоя добавлять или исключать к расценкам 27-04-013-01, 27-04-013-02, 27-04-013-03 (ПЗ=4 (ОЗП=4; ЭМ=4 к расх.; ЗПМ=4; МАТ=4 к расх.; ТЗ=4; ТЗМ=4)) | 1000 м2 покрытия | -1,4893 -5,957 * 0,25 | 1520.36 |  | 1520.36 | 132.64 | -2264 |  | -2264 | -198 |  |  | 10.04 | -14.95
|  | Накладные расходы от ФОТ Сметная прибыль от ФОТ Всего с НР и СП |  | 156% 95% |  |  |  |  | -309 -188 -2761
41 * | Цена заказчика | Щебень | м3 | 780,6825 3122,73 * 0,25 | 257.12 |  |  |  | 200729
42 | 310-3010-1 | Перевозка грузов автомобилями-самосвалами грузоподъемностью 10 т работающих вне карьера: расстояние перевозки 10 км; нормативное время пробега 1,052 час; класс груза 1 | 1 т | 1366,195 5464,78 * 0,25 | 32.49 |  |  |  | 44388
|  | НР 0% от ФОТ СП 0% от ФОТ Всего с НР и СП | [6 empty] | 44388
43 | ТЕР27-04-013-01 Пр.Минстроя Краснояр.кр. от 12.11.10 №237-О | Устройство покрытий толщиной 15 см при укатке щебня с пределом прочности на сжатие свыше 68,6 до 98,1 МПа (свыше 700 до 1000 кгc/см2) однослойных, 0,11м | 1000 м2 покрытия | 3,85 15,4 * 0,25 | 9235.48 | 530.01 | 7590.87 | 654.21 | 35557 | 2041 | 29225 | 2519 | 55.44 | 213.44 | 45.18 | 173.94
|  | Накладные расходы от ФОТ Сметная прибыль от ФОТ Всего с НР и СП |  | 156% 95% |  |  |  |  | 7114 4332 47003
44 | ТЕР27-04-013-04 Пр.Минстроя Краснояр.кр. от 12.11.10 №237-О | На каждый 1 см изменения толщины слоя добавлять или исключать к расценкам 27-04-013-01, 27-04-013-02, 27-04-013-03 (ПЗ=4 (ОЗП=4; ЭМ=4 к расх.; ЗПМ=4; МАТ=4 к расх.; ТЗ=4; ТЗМ=4)) | 1000 м2 покрытия | -3,85 -15,4 * 0,25 | 1520.36 |  | 1520.36 | 132.64 | -5853 |  | -5853 | -511 |  |  | 10.04 | -38.65
|  | Накладные расходы от ФОТ Сметная прибыль от ФОТ Всего с НР и СП |  | 156% 95% |  |  |  |  | -797 -485 -7135
45 * | Цена заказчика | Щебень | м3 | 629,95 2519,8 * 0,25 | 257.12 |  |  |  | 161973
46 | 310-3010-1 | Перевозка грузов автомобилями-самосвалами грузоподъемностью 10 т работающих вне карьера: расстояние перевозки 10 км; нормативное время пробега 1,052 час; класс груза 1 | 1 т | 1102,4125 4409,65 * 0,25 | 32.49 |  |  |  | 35817
|  | НР 0% от ФОТ СП 0% от ФОТ Всего с НР и СП | [6 empty] | 35817
47 | ТЕР27-08-001-05 Пр.Минстроя Краснояр.кр. от 12.11.10 №237-О | Устройство укрепительных полос из щебня шириной 0,5 и 0,75 м, толщиной 10 см, 11см | 1000 м2 покрытия полосы и обочин | 1,6008 6,403 * 0,25 | 32721.24 | 1969.09 | 16345.34 | 1444.89 | 52380 | 3152 | 26166 | 2313 | 219.52 | 351.41 | 100.9 | 161.52
|  | Накладные расходы от ФОТ Сметная прибыль от ФОТ Всего с НР и СП |  | 156% 95% |  |  |  |  | 8525 5192 66097
48 | ТЕР27-08-001-06 Пр.Минстроя Краснояр.кр. от 12.11.10 №237-О | На каждый 1 см изменения толщины слоя добавлять или исключать к расценке 27-08-001-05 | 1000 м2 покрытия полосы и обочин | 1,6008 6,403 * 0,25 | 221.68 | 99.25 | 122.43 | 9.19 | 355 | 159 | 196 | 15 | 11.5 | 18.41 | 0.83 | 1.33
|  | Накладные расходы от ФОТ Сметная прибыль от ФОТ Всего с НР и СП |  | 156% 95% |  |  |  |  | 271 165 791
49 * | Цена заказчика | Щебень | м3 | 252,2825 1009,13 * 0,25 | 257.12 |  |  |  | 64867
50 | 310-3010-1 | Перевозка грузов автомобилями-самосвалами грузоподъемностью 10 т работающих вне карьера: расстояние перевозки 10 км; нормативное время пробега 1,052 час; класс груза 1 | 1 т | 441,4944 1765,9775 * 0,25 | 32.49 |  |  |  | 14344
|  | НР 0% от ФОТ СП 0% от ФОТ Всего с НР и СП | [6 empty] | 14344
Укрепление обочин посевом трав
51 | ТЕР01-02-040-02 Пр.Минстроя Краснояр.кр. от 12.11.10 №237-О | Укрепление откосов земляных сооружений посевом многолетних трав механизированным способом | 100 м2 | 8,1825 32,73 * 0,25 | 728.53 |  | 714.3 | 37.89 | 5961 |  | 5845 | 310 |  |  | 2.55 | 20.87
|  | Накладные расходы от ФОТ Сметная прибыль от ФОТ Всего с НР и СП |  | 88% 45% |  |  |  |  | 273 140 6374
52 | ТСЦ-414-0137 | Семена газонных трав (смесь) | кг | 22,0925 88,37 * 0,25 | 299.75 |  |  |  | 6622
53 | ТЕР01-01-031-01 Пр.Минстроя Краснояр.кр. от 12.11.10 №237-О | Разработка грунта с перемещением до 10 м бульдозерами мощностью 96 кВт (130 л.с.), группа грунтов 1 (3.76При перемещении бульдозерами ранее разработанных разрыхленных грунтов, за исключением взорванной скальной породы, сыпучих барханных и дюнных песков ЭМ=0,85 к расх.; ЗПМ=0,85; ТЗМ=0,85) | 1000 м3 грунта | 0,0818 0,327 * 0,25 | 1578.3 |  | 1578.3 | 130.49 | 129 |  | 129 | 11 |  |  | 8.228 | 0.67
|  | Накладные расходы от ФОТ Сметная прибыль от ФОТ Всего с НР и СП |  | 105% 50% |  |  |  |  | 12 6 147
54 | ТЕР01-01-031-09 Пр.Минстроя Краснояр.кр. от 12.11.10 №237-О | При перемещении грунта на каждые последующие 10 м добавлять к расценке 01-01-031-01 | 1000 м3 грунта | 0,0818 0,327 * 0,25 | 1561.41 |  | 1561.41 | 129.1 | 128 |  | 128 | 11 |  |  | 8.14 | 0.67
|  | Накладные расходы от ФОТ Сметная прибыль от ФОТ Всего с НР и СП |  | 105% 50% |  |  |  |  | 12 6 146
55 | ТЕР01-02-041-01 Пр.Минстроя Краснояр.кр. от 12.11.10 №237-О | Полив посевов трав водой | 100 м2 | 8,1825 32,73 * 0,25 | 675 | 14.97 | 375.81 | 24.99 | 5523 | 122 | 3075 | 204 | 1.81 | 14.81 | 1.96 | 16.04
|  | Накладные расходы от ФОТ Сметная прибыль от ФОТ Всего с НР и СП |  | 88% 45% |  |  |  |  | 287 147 5957
Итого по разделу 2 Раздел 2. Дорожная одежда | [8 empty] | 791295 |  |  |  |  | 778.49 |  | 491.85
Раздел 3. Искусственные сооружения. Устройство металлической гофрированной трубы диаметром 1,5м (L=50,26м)
56 | ТЕР01-01-009-07 Пр.Минстроя Краснояр.кр. от 12.11.10 №237-О | Разработка грунта в траншеях экскаватором «обратная лопата» с ковшом вместимостью 0,65 (0,5-1) м3, группа грунтов 1 | 1000 м3 грунта | 0,0848 0,339 * 0,25 | 5227.23 |  | 5227.23 | 298.09 | 443 |  | 443 | 25 |  |  | 20.06 | 1.7
|  | Накладные расходы от ФОТ Сметная прибыль от ФОТ Всего с НР и СП |  | 105% 50% |  |  |  |  | 26 13 482
57 | ТЕР01-01-106-08 Пр.Минстроя Краснояр.кр. от 12.11.10 №237-О | Разравнивание кавальеров (отвалов) при перемещении грунта до 10 м бульдозерами мощностью 96 кВт (130 л.с.), группа грунтов 2 | 1000 м3 грунта | 0,0848 0,339 * 0,25 | 939.45 |  | 939.45 | 80.09 | 80 |  | 80 | 7 |  |  | 5.05 | 0.43
|  | Накладные расходы от ФОТ Сметная прибыль от ФОТ Всего с НР и СП |  | 105% 50% |  |  |  |  | 7 4 91
58 | ТЕР01-02-033-01 Пр.Минстроя Краснояр.кр. от 12.11.10 №237-О | Засыпка пазух котлованов спецсооружений дренирующим песком, прим. | 10 м3 | 15,05 60,2 * 0,25 | 246.04 | 111.07 | 134.97 | 11.3 | 3703 | 1672 | 2031 | 170 | 13.43 | 202.12 | 0.93 | 14
|  | Накладные расходы от ФОТ Сметная прибыль от ФОТ Всего с НР и СП |  | 88% 45% |  |  |  |  | 1621 829 6153
59 | ТЕР01-01-013-10 Пр.Минстроя Краснояр.кр. от 12.11.10 №237-О | Разработка грунта с погрузкой на автомобили-самосвалы экскаваторами с ковшом вместимостью 0,65 (0,5-1) м3, группа грунтов 4 | 1000 м3 грунта | 0,1505 0,602 * 0,25 | 13382.37 | 170.61 | 13154.58 | 833.82 | 2014 | 26 | 1980 | 125 | 19.02 | 2.86 | 55.22 | 8.31
|  | Накладные расходы от ФОТ Сметная прибыль от ФОТ Всего с НР и СП |  | 105% 50% |  |  |  |  | 159 76 2249
60 * | Цена заказчика | Грунт из карьера №11 | м3 | 150,5 602 * 0,25 | 7.01 |  |  |  | 1055
61 | 310-3008-1 | Перевозка грузов автомобилями-самосвалами грузоподъемностью 10 т работающих вне карьера: расстояние перевозки 8 км; нормативное время пробега 0,875 час; класс груза 1 | 1 т | 391,3 1565,2 * 0,25 | 27.02 |  |  |  | 10573
|  | НР 0% от ФОТ СП 0% от ФОТ Всего с НР и СП | [6 empty] | 10573
62 | ТЕР30-01-001-02 Пр.Минстроя Краснояр.кр. от 12.11.10 №237-О | Устройство подушек под фундаменты опор мостов песчаных, из гравия, дресвы или их смеси с песком | 100 м3 подушки | 0,17 0,68 * 0,25 | 3095.04 | 2113.13 | 981.91 | 78.15 | 526 | 359 | 167 | 13 | 225.04 | 38.26 | 7.06 | 1.2
|  | Накладные расходы от ФОТ Сметная прибыль от ФОТ Всего с НР и СП |  | 148% 80% |  |  |  |  | 551 298 1375
63 | ТСЦ-407-0027 | Смесь пескоцементная с содержанием цемента до 67 % | м3 | 18,7 74,8 * 0,25 | 524.31 |  |  |  | 9805
64 | ТЕР30-01-001-01 Пр.Минстроя Краснояр.кр. от 12.11.10 №237-О | Устройство подушек под фундаменты опор мостов щебеночных | 100 м3 подушки | 0,44 1,76 * 0,25 | 3288.49 | 2167.59 | 1120.9 | 89.22 | 1447 | 954 | 493 | 39 | 230.84 | 101.57 | 8.06 | 3.55
|  | Накладные расходы от ФОТ Сметная прибыль от ФОТ Всего с НР и СП |  | 148% 80% |  |  |  |  | 1470 794 3711
65 * | Цена заказчика | Щебень | м3 | 61,15 244,6 * 0,25 | 257.12 |  |  |  | 15723
66 | 310-3010-1 | Перевозка грузов автомобилями-самосвалами грузоподъемностью 10 т работающих вне карьера: расстояние перевозки 10 км; нормативное время пробега 1,052 час; класс груза 1 | 1 т | 107,0125 428,05 * 0,25 | 32.49 |  |  |  | 3477
|  | НР 0% от ФОТ СП 0% от ФОТ Всего с НР и СП | [6 empty] | 3477
67 | ТЕР30-07-011-01 Пр.Минстроя Краснояр.кр. от 12.11.10 №237-О | Укладка водопропускных труб из гофрированного металла диаметром 1,5 м | 1 м одноочковой трубы | 12,565 50,26 * 0,25 | 584.35 | 171.22 | 202.96 | 10.1 | 7342 | 2151 | 2550 | 127 | 16.4 | 206.07 | 0.68 | 8.54
|  | Накладные расходы от ФОТ Сметная прибыль от ФОТ Всего с НР и СП |  | 148% 80% |  |  |  |  | 3371 1822 12535
68 | прайс | Гидроизоляционный материал "Гермокрон" | кг | 141,25 565 * 0,25 | 55.83 |  |  |  | 7886
69 * | ТСЦ-201-0768 | Отдельные конструктивные элементы зданий и сооружений с преобладанием толстолистовой стали, средняя масса сборочной единицы до 0,5 т | т | 2,1235 8,494 * 0,25 | 12625.15 |  |  |  | 26810
70 * | ТСЦ-403-0136 | Лотки железобетонные водопропускные | м3 | 0,6325 2,53 * 0,25 | 4745.37 |  |  |  | 3001
71 | ТЕР01-02-044-01 Пр.Минстроя Краснояр.кр. от 12.11.10 №237-О | Устройство каменной наброски или призмы | 100 м3 камня в деле | 0,265 1,06 * 0,25 | 81328.18 | 2686.36 | 19.38 |  | 21552 | 712 | 5 |  | 281 | 74.47
|  | Накладные расходы от ФОТ Сметная прибыль от ФОТ Всего с НР и СП |  | 88% 45% |  |  |  |  | 627 320 22499
72 | ТЕР27-04-001-04 Пр.Минстроя Краснояр.кр. от 12.11.10 №237-О | Устройство подстилающих и выравнивающих слоев оснований из щебня | 100 м3 материала основания (в плотном теле) | 0,2018 0,807 * 0,25 | 6159.9 | 224.97 | 5544.82 | 309.41 | 1243 | 45 | 1119 | 62 | 24.19 | 4.88 | 20.6 | 4.16
|  | Накладные расходы от ФОТ Сметная прибыль от ФОТ Всего с НР и СП |  | 156% 95% |  |  |  |  | 167 102 1512
73 * | Цена заказчика | Щебень | м3 | 25,42 101,68 * 0,25 | 257.12 |  |  |  | 6536
74 | 310-3010-1 | Перевозка грузов автомобилями-самосвалами грузоподъемностью 10 т работающих вне карьера: расстояние перевозки 10 км; нормативное время пробега 1,052 час; класс груза 1 | 1 т | 44,485 177,94 * 0,25 | 32.49 |  |  |  | 1445
|  | НР 0% от ФОТ СП 0% от ФОТ Всего с НР и СП | [6 empty] | 1445
75 | ТЕР01-02-043-07 Пр.Минстроя Краснояр.кр. от 12.11.10 №237-О | Мощение дна и откосов кюветов камнем и щебнем | 100 м2 мощения | 0,195 0,78 * 0,25 | 14874.84 | 2481.15 | 16.49 |  | 2901 | 484 | 3 |  | 255 | 49.73
|  | Накладные расходы от ФОТ Сметная прибыль от ФОТ Всего с НР и СП |  | 88% 45% |  |  |  |  | 426 218 3545
Итого по разделу 3 Искусственные сооружения. Устройство металлической гофрированной трубы диаметром 1,5м (L=50,26м) | [8 empty] | 140461 |  |  |  |  | 679.96 |  | 41.89
Раздел 4. Устройство быстротока из объемной георешетки, 2092м
76 | ТЕР01-02-057-01 Пр.Минстроя Краснояр.кр. от 12.11.10 №237-О | Разработка грунта вручную в траншеях глубиной до 2 м без креплений с откосами, группа грунтов 1 | 100 м3 грунта | 1,8825 7,53 * 0,25 | 1058.46 | 1058.46 |  |  | 1993 | 1993 |  |  | 118 | 222.14
|  | Накладные расходы от ФОТ Сметная прибыль от ФОТ Всего с НР и СП |  | 88% 45% |  |  |  |  | 1754 897 4644
77 | ТЕР27-08-003-03 Пр.Минстроя Краснояр.кр. от 12.11.10 №237-О | Укрепление земляных откосов после механизированной планировки с применением <ГЕОВЕБ> с последующей засыпкой щебнем | 100 м2 поверхности откосов | 14,645 58,58 * 0,25 | 1487.52 | 182.66 | 1304.86 | 80.74 | 21785 | 2675 | 19110 | 1182 | 16.5 | 241.64 | 4.53 | 66.34
|  | Накладные расходы от ФОТ Сметная прибыль от ФОТ Всего с НР и СП |  | 156% 95% |  |  |  |  | 6017 3664 31466
78 * | ТСЦ-101-2696 | Нетканый геотекстиль Дорнит 300 г/м2 | м2 | 1523 6092 * 0,25 | 15.45 |  |  |  | 23530
79 * | прайс | Георешетка 30/15 | м2 | 1856,5 7426 * 0,25 | 41.47 |  |  |  | 76989
80 * | Цена заказчика | Щебень | м3 | 398,25 1593 * 0,25 | 257.12 |  |  |  | 102398
81 | 310-3010-1 | Перевозка грузов автомобилями-самосвалами грузоподъемностью 10 т работающих вне карьера: расстояние перевозки 10 км; нормативное время пробега 1,052 час; класс груза 1 | 1 т | 696,9375 2787,75 * 0,25 | 32.49 |  |  |  | 22643
|  | НР 0% от ФОТ СП 0% от ФОТ Всего с НР и СП | [6 empty] | 22643
82 * | ТСЦ-101-3006 | Анкер из арматурной стали АI, диаметром 12мм, длиной 90 см для крепления геотехнических решеток | т | 4,6308 18,523 * 0,25 | 32194.66 |  |  |  | 149087
Устройство конечного гасителя №1 и №2. Устройство растекателя
83 | ТЕР27-02-008-01 Пр.Минстроя Краснояр.кр. от 12.11.10 №237-О | Устройство водосбросных сооружений с проезжей части из гасителей | 1 гаситель | 2 8 * 0,25 | 872.42 | 142.16 | 730.26 | 60.05 | 1745 | 284 | 1461 | 120 | 14.61 | 29.22 | 4.06 | 8.12
|  | Накладные расходы от ФОТ Сметная прибыль от ФОТ Всего с НР и СП |  | 156% 95% |  |  |  |  | 630 384 2759
84 * | ТСЦ-403-1003 | Блоки железобетонные опорные, прим. | м3 | 1,3425 5,37 * 0,25 | 4058.21 |  |  |  | 5448
85 * | Цена заказчика | Щебень | м3 | 2,1 8,4 * 0,25 | 257.12 |  |  |  | 540
86 | 310-3010-1 | Перевозка грузов автомобилями-самосвалами грузоподъемностью 10 т работающих вне карьера: расстояние перевозки 10 км; нормативное время пробега 1,052 час; класс груза 1 | 1 т | 3,675 14,7 * 0,25 | 32.49 |  |  |  | 119
|  | НР 0% от ФОТ СП 0% от ФОТ Всего с НР и СП | [6 empty] | 119
87 | ТЕР06-01-062-03 Пр.Минстроя Краснояр.кр. от 12.11.10 №237-О | Устройство стен и плоских днищ при толщине до 150 мм прямоугольных сооружений | 100 м3 железобетона в деле | 0,0226 0,0905 * 0,25 | 51821.94 | 15135.88 | 24818.08 | 2026.58 | 1171 | 342 | 561 | 46 | 1398.88 | 31.61 | 136.47 | 3.08
|  | Накладные расходы от ФОТ Сметная прибыль от ФОТ Всего с НР и СП |  | 116% 65% |  |  |  |  | 450 252 1873
88 | ТСЦ-401-0067 | Бетон тяжелый, крупность заполнителя 20 мм, класс В20 (М250) | м3 | 2,2965 9,186 * 0,25 | 1435.97 |  |  |  | 3298
89 | ТСЦ-204-0003 | Горячекатаная арматурная сталь гладкая класса А-I, диаметром 10 мм | т | 0,0005 0,002 * 0,25 | 10714.1 |  |  |  | 5
90 | ТЕР01-02-043-07 Пр.Минстроя Краснояр.кр. от 12.11.10 №237-О | Мощение дна и откосов кюветов камнем и щебнем | 100 м2 мощения | 0,01 0,04 * 0,25 | 14874.84 | 2481.15 | 16.49 |  | 149 | 25 |  |  | 255 | 2.55
|  | Накладные расходы от ФОТ Сметная прибыль от ФОТ Всего с НР и СП |  | 88% 45% |  |  |  |  | 22 11 182
Итого по разделу 4 Устройство быстротока из объемной георешетки, 2092м | [8 empty] | 424981 |  |  |  |  | 527.16 |  | 77.54
Раздел 5. Обустройство дороги
91 | ТЕР27-09-009-01 Пр.Минстроя Краснояр.кр. от 12.11.10 №237-О | Установка дорожных знаков на сборных железобетонных фундаментах и металлических стойках массой до 25 кг | 1 т стоек | 0,0898 0,359 * 0,25 | 36768.9 | 3963.71 | 8459.3 | 560.96 | 3302 | 356 | 760 | 50 | 407.37 | 36.58 | 39.7 | 3.57
|  | Накладные расходы от ФОТ Сметная прибыль от ФОТ Всего с НР и СП |  | 156% 95% |  |  |  |  | 633 386 4321
92 | ТСЦ-401-0066 | Бетон тяжелый, крупность заполнителя 20 мм, класс В15 (М200) | м3 | 0,5945 2,378 * 0,25 | 1377.24 |  |  |  | 819
93 | ТСЦ-103-0203 | Трубы стальные электросварные прямошовные со снятой фаской из стали марок БСт2кп-БСт4кп и БСт2пс-БСт4пс наружный диаметр 325 мм, толщина стенки 7 мм | м | 7,25 29 * 0,25 | 482.58 |  |  |  | 3499
94 | прайс | Знак предупреждающий, щиток треугольной формы с размером стороны 900мм | шт | 3 12 * 0,25 | 242.72 |  |  |  | 728
95 | прайс | Знак предупреждающий, щиток прямоугольной формы с размерами сторон 500*1160 | шт | 0,5 2 * 0,25 | 303.4 |  |  |  | 152
96 | прайс | Знак предупреждающий, щиток прямоугольной формы с размерами сторон 500*2250 | шт | 0,25 1 * 0,25 | 617.08 |  |  |  | 154
97 | прайс | Знак приоритета, щиток треугольной формы с размером стороны 900мм | шт | 0,25 1 * 0,25 | 242.72 |  |  |  | 61
98 | прайс | Знак запрещающий, щиток круглой формы диаметром 700мм | шт | 1,5 6 * 0,25 | 364.08 |  |  |  | 546
99 | прайс | Знак информационный, щиток прямоугольной формы с размерами сторон 5000*1500мм | шт | 0,25 1 * 0,25 | 4550.97 |  |  |  | 1138
100 | прайс | Знак информационный, щиток прямоугольной формы с размерами сторон 200*300мм | шт | 0,75 3 * 0,25 | 121.36 |  |  |  | 91
101 | прайс | Знак дополнительной информации, щиток прямоугольной формы размерами сторон 350*700мм | шт | 0,5 2 * 0,25 | 121.36 |  |  |  | 61
102 | ТЕР27-09-004-01 Пр.Минстроя Краснояр.кр. от 12.11.10 №237-О | Установка столбиков сигнальных железобетонных, прим. | 100 шт. | 0,505 2,02 * 0,25 | 6465.14 | 691.22 | 4501.84 | 317.67 | 3265 | 349 | 2273 | 160 | 71.04 | 35.88 | 22.53 | 11.38
|  | Накладные расходы от ФОТ Сметная прибыль от ФОТ Всего с НР и СП |  | 156% 95% |  |  |  |  | 794 484 4543
103 | ТСЦ-101-2777 | Столбики сигнальные дорожные пластиковые | шт. | 50,5 202 * 0,25 | 88.9 |  |  |  | 4489
104 | ТЕР27-09-002-04 Пр.Минстроя Краснояр.кр. от 12.11.10 №237-О | Устройство барьерных ограждений из стали на металлических стойках, шаг стоек 2 м | 100 м | 0,555 2,22 * 0,25 | 14626.08 | 1744.8 | 3021.36 | 207.9 | 8117 | 968 | 1677 | 115 | 175.71 | 97.52 | 14.61 | 8.11
|  | Накладные расходы от ФОТ Сметная прибыль от ФОТ Всего с НР и СП |  | 156% 95% |  |  |  |  | 1689 1029 10835
105 | ТСЦ-101-2529 | Комплект металлоконструкций барьерного ограждения, марка 11ДО-1,1Ш/1,5-300 | м | 55,5 222 * 0,25 | 1467.66 |  |  |  | 81455
Итого по разделу 5 Обустройство дороги | [8 empty] | 112892 |  |  |  |  | 169.98 |  | 23.06
Раздел 6. Транспортные расходы
Материалы по прайс листам
106 | Письмо ООО "Славнефть-Красноярскнефтегаз" №03-03/20 от 17.04.2015г. | Вариант №1 (Авто г.Лесосибирск - К-10 (ЦПС)) (10% от общего объема грузов ПЗ=0,1 (ОЗП=0,1; ЭМ=0,1 к расх.; ЗПМ=0,1; МАТ=0,1 к расх.; ТЗ=0,1; ТЗМ=0,1)) | т | 4,19 16,76 * 0,25 | 194.44 |  |  |  | 815
107 | Письмо ООО "Славнефть-Красноярскнефтегаз" №03-03/20 от 17.04.2015г. | Вариант №2 (Авто ст.Карабула - К-10 (ЦПС)) (20% от общего объема грузов ПЗ=0,2 (ОЗП=0,2; ЭМ=0,2 к расх.; ЗПМ=0,2; МАТ=0,2 к расх.; ТЗ=0,2; ТЗМ=0,2)) | т | 4,19 16,76 * 0,25 | 356.09 |  |  |  | 1492
108 | Письмо ООО "Славнефть-Красноярскнефтегаз" №03-03/20 от 17.04.2015г. | Вариант №3 (Водный Навигация май г.Лесосибирск - К-10 (ЦПС)) (70% от общего объема грузов ПЗ=0,7 (ОЗП=0,7; ЭМ=0,7 к расх.; ЗПМ=0,7; МАТ=0,7 к расх.; ТЗ=0,7; ТЗМ=0,7)) | т | 4,19 16,76 * 0,25 | 1037.17 |  |  |  | 4346
109 | 310-2026-1 | Перевозка строительных грузов бортовым автомобилем грузоподъемностью 5 т: расстояние перевозки 26 км; нормативное время пробега 2,220 час; класс груза 1 | 1 т | 4,19 16,76 * 0,25 | 80.44 |  |  |  | 337
|  | НР 0% от ФОТ СП 0% от ФОТ Всего с НР и СП | [6 empty] | 337
Материалы по ТСЦ
110 | 310-2016-1 | Перевозка строительных грузов бортовым автомобилем грузоподъемностью 5 т: расстояние перевозки 16 км; нормативное время пробега 1,812 час; класс груза 1 | 1 т | 8,94 35,76 * 0,25 | 65.65 |  |  |  | 587
|  | НР 0% от ФОТ СП 0% от ФОТ Всего с НР и СП | [6 empty] | 587
111 | 310-1016-1 | Перевозка бетонных, железобетонных изделий, стеновых и перегородочных материалов бортовым автомобилем грузоподъемностью 15 т: расстояние перевозки 16 км; нормативное время пробега 2,550 час; класс груза 1 | 1 т | 12,165 48,66 * 0,25 | 56.62 |  |  |  | 689
|  | НР 0% от ФОТ СП 0% от ФОТ Всего с НР и СП | [6 empty] | 689
112 | 310-3016-1 | Перевозка грузов автомобилями-самосвалами грузоподъемностью 10 т работающих вне карьера: расстояние перевозки 16 км; нормативное время пробега 1,314 час; класс груза 1 | 1 т | 28,05 112,2 * 0,25 | 40.58 |  |  |  | 1138
|  | НР 0% от ФОТ СП 0% от ФОТ Всего с НР и СП | [6 empty] | 1138
Итого по разделу 6 Транспортные расходы | [8 empty] | 9404
ИТОГИ ПО СМЕТЕ:
Итого прямые затраты по смете в ценах 2001г. | [8 empty] | 2594266 | 39182 | 450313 | 31228 |  | 4185.89 |  | 2084.46
Накладные расходы | [8 empty] | 82607
В том числе, справочно:
88% ФОТ (от 20927) (Поз. 15-18, 21, 51-52, 55, 58, 71, 75, 90, 76) | [8 empty] | 18416
105% ФОТ (от 24620) (Поз. 1-5, 7-14, 19-20, 22, 28-31, 33-34, 53-54, 56-57, 59-60) | [8 empty] | 25851
116% ФОТ (от 388) (Поз. 87-89) | [8 empty] | 450
148% ФОТ (от 3643) (Поз. 62-65, 67-70) | [8 empty] | 5392
156% ФОТ (от 20832) (Поз. 23-25, , 36-41, 43-45, 47-49, 72-73, 77-80, 83-85, 91-105) | [8 empty] | 32498
Сметная прибыль | [8 empty] | 44683
В том числе, справочно:
45% ФОТ (от 20927) (Поз. 15-18, 21, 51-52, 55, 58, 71, 75, 90, 76) | [8 empty] | 9417
50% ФОТ (от 24620) (Поз. 1-5, 7-14, 19-20, 22, 28-31, 33-34, 53-54, 56-57, 59-60) | [8 empty] | 12310
65% ФОТ (от 388) (Поз. 87-89) | [8 empty] | 252
80% ФОТ (от 3643) (Поз. 62-65, 67-70) | [8 empty] | 2914
95% ФОТ (от 20832) (Поз. 23-25, , 36-41, 43-45, 47-49, 72-73, 77-80, 83-85, 91-105) | [8 empty] | 19790
ВСЕГО по смете | [8 empty] | 2721556 |  |  |  |  | 4185.89 |  | 2084.46
Земляные работы, выполняемые механизированным способом | [8 empty] | 362314 |  |  |  |  | 827.81 |  | 1080.16
Перевозка грузов автотранспортом | [8 empty] | 746818
Земляные работы, выполняемые по другим видам работ (подготовительным, сопутствующим, укрепительным) | [8 empty] | 244048 |  |  |  |  | 1490.62 |  | 416.61
Автомобильные дороги | [8 empty] | 1092588 |  |  |  |  | 1267.81 |  | 571.32
Материалы | [8 empty] | 185122
Мосты и трубы | [8 empty] | 80846 |  |  |  |  | 345.9 |  | 13.29
Земляные работы, выполняемые ручным способом | [8 empty] | 4644 |  |  |  |  | 222.14
Бетонные и железобетонные монолитные конструкции в промышленном строительстве | [8 empty] | 5176 |  |  |  |  | 31.61 |  | 3.08
Итого | [8 empty] | 2721556 |  |  |  |  | 4185.89 |  | 2084.46
В том числе:
Материалы | [8 empty] | 1364606
Машины и механизмы | [8 empty] | 450313
ФОТ | [8 empty] | 70410
Накладные расходы | [8 empty] | 82607
Сметная прибыль | [8 empty] | 44683
ВСЕГО по смете | [8 empty] | 2721556 |  |  |  |  | 4185.89 |  | 2084.46
Материалы заказчика
408-0015 Щебень из природного камня для строительных работ марка 800, фракция 20-40 мм, "м3" Кол-во: 0,5177 = 0,5087{п.4} + 0,009{п.59} | [8 empty] | 493
408-0061 Материалы из отсевов дробления осадочных горных пород для строительных работ I класса, фракция до 10 мм, марка 800, "м3" Кол-во: 25,29{п.47} | [8 empty] | 21276
413-0009 Камень булыжный, "м3" Кол-во: 30,03 = 26,77{п.71} + 3,101{п.75} + 0,159{п.90} | [8 empty] | 23377
прайс Георешетка 30/15, "м2" Кол-во: 1856,5{п.79} | [8 empty] | 76989
прайс Георешетка 30/20, "м2" Кол-во: 359,25{п.24} | [8 empty] | 18659
ТСЦ-101-2696 Нетканый геотекстиль Дорнит 300 г/м2, "м2" Кол-во: 1523{п.78} | [8 empty] | 23530
ТСЦ-101-3006 Анкер из арматурной стали АI, диаметром 12мм, длиной 90 см для крепления геотехнических решеток, "т" Кол-во: 5,7501 = 1,1193{п.27} + 4,6308{п.82} | [8 empty] | 185123
ТСЦ-101-4132 Геосетка «Славрос СД-40» (размер ячейки 35х40 мм), "м2" Кол-во: 1790,25{п.36} | [8 empty] | 101901
ТСЦ-201-0768 Отдельные конструктивные элементы зданий и сооружений с преобладанием толстолистовой стали, средняя масса сборочной единицы до 0,5 т, "т" Кол-во: 2,1235{п.69} | [8 empty] | 26810
ТСЦ-403-0136 Лотки железобетонные водопропускные, "м3" Кол-во: 0,6325{п.70} | [8 empty] | 3001
ТСЦ-403-1003 Блоки железобетонные опорные, прим., "м3" Кол-во: 1,3425{п.84} | [8 empty] | 5448
Цена заказчика Грунт из карьера №11, "м3" Кол-во: 8628,5 = 8478{п.5} + 150,5{п.60} | [8 empty] | 60486
Цена заказчика Щебень, "м3" Кол-во: 2308,335 = 96,25{п.25} + 62,25{п.31} + 780,6825{п.41} + 629,95{п.45} + 252,2825{п.49} + 61,15{п.65} + 25,42{п.73} + 398,25{п.80} + 2,1{п.85} | [8 empty] | 593519
Итого | [8 empty] | 1140612
ПОТРЕБНОЕ КОЛИЧЕСТВО РЕСУРСОВ:
№ п.п | Код ресурса | Наименование | Ед. изм. | Кол-во
Ресурсы подрядчика
Трудозатраты
1 | 1-1-0 | Затраты труда рабочих (ср 1) | чел.час | 335.54
2 | 1-1-5 | Затраты труда рабочих (ср 1,5) | чел.час | 18.41
3 | 1-1-8 | Затраты труда рабочих (ср 1,8) | чел.час | 1028.33
4 | 1-2-0 | Затраты труда рабочих (ср 2) | чел.час | 775.63
5 | 1-2-1 | Затраты труда рабочих (ср 2,1) | чел.час | 47.05
6 | 1-2-2 | Затраты труда рабочих (ср 2,2) | чел.час | 51.55
7 | 1-2-4 | Затраты труда рабочих (ср 2,4) | чел.час | 4.88
8 | 1-2-5 | Затраты труда рабочих (ср 2,5) | чел.час | 139.83
9 | 1-2-7 | Затраты труда рабочих (ср 2,7) | чел.час | 369.73
10 | 1-2-9 | Затраты труда рабочих (ср 2,9) | чел.час | 153.96
11 | 1-3-0 | Затраты труда рабочих (ср 3) | чел.час | 625.73
12 | 1-3-1 | Затраты труда рабочих (ср 3,1) | чел.час | 97.52
13 | 1-3-5 | Затраты труда рабочих (ср 3,5) | чел.час | 206.07
14 | 1-3-8 | Затраты труда рабочих (ср 3,8) | чел.час | 31.61
15 | 1-4-0 | Затраты труда рабочих (ср 4) | чел.час | 300.05
16 | 2 | Затраты труда машинистов | чел.час | 2084.46
Машины и механизмы
17 | 010312 | Тракторы на гусеничном ходу при работе на других видах строительства 79 кВт (108 л.с.) | маш.-ч | 194.05
18 | 021141 | Краны на автомобильном ходу при работе на других видах строительства 10 т | маш.-ч | 23.37
19 | 021243 | Краны на гусеничном ходу при работе на других видах строительства до 16 т | маш.-ч | 3.05
20 | 021244 | Краны на гусеничном ходу при работе на других видах строительства 25 т | маш.-ч | 8.54
21 | 030101 | Автопогрузчики 5 т | маш.-ч | 52.23
22 | 040103 | Электростанции передвижные 30 кВт | маш.-ч | 35.46
23 | 040202 | Агрегаты сварочные передвижные с номинальным сварочным током 250-400 А с дизельным двигателем | маш.-ч | 0.13
24 | 040502 | Установки для сварки ручной дуговой (постоянного тока) | маш.-ч | 0.2
25 | 050102 | Компрессоры передвижные с двигателем внутреннего сгорания давлением до 686 кПа (7 ат), производительность 5 м3/мин | маш.-ч | 17.04
26 | 060248 | Экскаваторы одноковшовые дизельные на гусеничном ходу при работе на других видах строительства 0,65 м3 | маш.-ч | 662.04
27 | 061202 | Экскаваторы-планировщики на тракторе 0,8 м3 | маш.-ч | 11.27
28 | 070135 | Бульдозеры при работе на водохозяйственном строительстве 96 кВт (130 л.с.) | маш.-ч | 11.19
29 | 070148 | Бульдозеры при работе на других видах строительства 59 кВт (80 л.с.) | маш.-ч | 5.16
30 | 070149 | Бульдозеры при работе на других видах строительства 79 кВт (108 л.с.) | маш.-ч | 281.57
31 | 070150 | Бульдозеры при работе на других видах строительства 96 кВт (130 л.с.) | маш.-ч | 166.22
32 | 111100 | Вибратор глубинный | маш.-ч | 1.58
33 | 120202 | Автогрейдеры среднего типа 99 кВт (135 л.с.) | маш.-ч | 44.16
34 | 120711 | Катки дорожные прицепные на пневмоколесном ходу 25 т | маш.-ч | 194.05
35 | 120906 | Катки дорожные самоходные гладкие 8 т | маш.-ч | 109.84
36 | 120907 | Катки дорожные самоходные гладкие 13 т | маш.-ч | 230.3
37 | 120910 | Катки на пневмоколесном ходу 16 т | маш.-ч | 2.75
38 | 120911 | Катки на пневмоколесном ходу 30 т | маш.-ч | 2.46
39 | 121011 | Котлы битумные передвижные 400 л | маш.-ч | 10.68
40 | 121601 | Машины поливомоечные 6000 л | маш.-ч | 173.88
41 | 121803 | Распределители каменной мелочи | маш.-ч | 6.67
42 | 122899 | Виброплита | маш.-ч | 21.46
43 | 130300 | Агрегаты для травосеяния на откосах автомобильных и железных дорог | маш.-ч | 31.7
44 | 160402 | Машины бурильно-крановые на автомобиле, глубина бурения 3,5 м | маш.-ч | 7.57
45 | 251702 | Вагонетки неопрокидные, вместимость 1,4 м3 | маш.-ч | 4.28
46 | 330206 | Дрели электрические | маш.-ч | 28.26
47 | 331100 | Трамбовки пневматические при работе от передвижных компрессорных станций | маш.-ч | 36.59
48 | 331532 | Пила цепная электрическая | маш.-ч | 0.02
49 | 391701 | Компрессор «ATLAS COPCO» | маш.-ч | 35.64
50 | 400001 | Автомобили бортовые, грузоподъемность до 5 т | маш.-ч | 1.73
51 | 400051 | Автомобиль-самосвал, грузоподъемность до 7 т | маш.-ч | 0.03
Материалы
52 | 101-0090 | Болты с шестигранной головкой диаметром резьбы 10 мм | т | 0.0012
53 | 101-0092 | Болты с шестигранной головкой диаметром резьбы 16 (18) мм | т | 0.0147
54 | 101-0385 | Краски масляные и алкидные густотертые, цинковые МА-011-2 | т | 0.0071
55 | 101-0388 | Краски масляные земляные марки МА-0115 мумия, сурик железный | т | 0.0001
56 | 101-0485 | Краска ХВ-161 перхлорвиниловая фасадная марок А, Б | т | 0.0141
57 | 101-0627 | Олифа комбинированная, марки К-2 | т | 0.0004
58 | 101-0782 | Поковки из квадратных заготовок, масса 1,8 кг | т | 0.0232
59 | 101-0797 | Проволока горячекатаная в мотках, диаметром 6,3-6,5 мм | т | 0.0023
60 | 101-1299 | Топливо дизельное из малосернистых нефтей | т | 0.0308
61 | 101-1513 | Электроды диаметром 4 мм Э42 | т | 0.0009
62 | 101-1529 | Электроды диаметром 6 мм Э42 | т | 0.0003
63 | 101-1714 | Болты с гайками и шайбами строительные | т | 0.088
64 | 101-1805 | Гвозди строительные | т | 0.0043
65 | 101-2472 | Растворитель марки № 646 | т | 0.0001
66 | 102-0008 | Лесоматериалы круглые хвойных пород для строительства диаметром 14-24 см, длиной 3-6,5 м | м3 | 0.0294
67 | 102-0026 | Бруски обрезные хвойных пород длиной 4-6,5 м, шириной 75-150 мм, толщиной 40-75 мм, IV сорта | м3 | 0.6157
68 | 102-0053 | Доски обрезные хвойных пород длиной 4-6,5 м, шириной 75-150 мм, толщиной 25 мм, III сорта | м3 | 0.0061
69 | 102-0061 | Доски обрезные хвойных пород длиной 4-6,5 м, шириной 75-150 мм, толщиной 44 мм и более, III сорта | м3 | 0.0203
70 | 104-1298 | Фольга алюминиевая для технических целей мягкая, рулонная, толщиной 0,1 мм | т | 0.0003
71 | 110-0243 | Стойки металлические под дорожные знаки из круглых труб и гнутосварных профилей, массой до 0,01 т | т | 0.0898
72 | 113-0021 | Грунтовка ГФ-021 красно-коричневая | т | 0.0044
73 | 113-0163 | Смола эпоксидная марки ЭД-20 | т | 0.0018
74 | 114-0021 | Удобрения сложно-смешанные гранулированные насыпью | т | 0.2506
75 | 203-0511 | Щиты из досок толщиной 25 мм | м2 | 1.22
76 | 401-0005 | Бетон тяжелый, класс В12,5 (М150) | м3 | 3.791
77 | 405-0253 | Известь строительная негашеная комовая, сорт I | т | 0.0031
78 | 411-0001 | Вода | м3 | 560.4323
79 | Письмо ООО "Славнефть-Красноярскнефтегаз" №03-03/20 от 17.04.2015г. | Вариант №... | т | 12.57
80 | Письмо ООО "Славнефть-Красноярскнефтегаз" №03-03/20 от 17.04.2015г. | - Вариант №1 (Авто г.Лесосибирск - К-10 (ЦПС)) | т | 4.19
81 | Письмо ООО "Славнефть-Красноярскнефтегаз" №03-03/20 от 17.04.2015г. | - Вариант №2 (Авто ст.Карабула - К-10 (ЦПС)) | т | 4.19
82 | Письмо ООО "Славнефть-Красноярскнефтегаз" №03-03/20 от 17.04.2015г. | - Вариант №3 (Водный Навигация май г.Лесосибирск - К-10 (ЦПС)) | т | 4.19
83 | прайс | Гидроизоляционный материал "Гермокрон" | кг | 141.25
84 | прайс | Знак ... | шт | 7
85 | прайс | - Знак предупреждающий, щиток треугольной формы с размером стороны 900мм | шт | 3
86 | прайс | - Знак предупреждающий, щиток прямоугольной формы с размерами сторон 500*1160 | шт | 0.5
87 | прайс | - Знак предупреждающий, щиток прямоугольной формы с размерами сторон 500*2250 | шт | 0.25
88 | прайс | - Знак приоритета, щиток треугольной формы с размером стороны 900мм | шт | 0.25
89 | прайс | - Знак запрещающий, щиток круглой формы диаметром 700мм | шт | 1.5
90 | прайс | - Знак информационный, щиток прямоугольной формы с размерами сторон 5000*1500мм | шт | 0.25
91 | прайс | - Знак информационный, щиток прямоугольной формы с размерами сторон 200*300мм | шт | 0.75
92 | прайс | - Знак дополнительной информации, щиток прямоугольной формы размерами сторон 350*700мм | шт | 0.5
93 | ТСЦ-101-2529 | Комплект металлоконструкций барьерного ограждения, марка 11ДО-1,1Ш/1,5-300 | м | 55.5
94 | ТСЦ-101-2777 | Столбики сигнальные дорожные пластиковые | шт. | 50.5
95 | ТСЦ-103-0203 | Трубы стальные электросварные прямошовные со снятой фаской из стали марок БСт2кп-БСт4кп и БСт2пс-БСт4пс наружный диаметр 325 мм, толщина стенки 7 мм | м | 7.25
96 | ТСЦ-204-0003 | Горячекатаная арматурная сталь гладкая класса А-I, диаметром 10 мм | т | 0.0005
97 | ТСЦ-401-0066 | Бетон тяжелый, крупность заполнителя 20 мм, класс В15 (М200) | м3 | 0.5945
98 | ТСЦ-401-0067 | Бетон тяжелый, крупность заполнителя 20 мм, класс В20 (М250) | м3 | 2.2965
99 | ТСЦ-407-0027 | Смесь пескоцементная с содержанием цемента до 67 % | м3 | 18.7
100 | ТСЦ-414-0137 | Семена газонных трав (смесь) | кг | 199.0425
Ресурсы заказчика
Материалы
101 | 408-0015 | Щебень из природного камня для строительных работ марка 800, фракция 20-40 мм | м3 | 0.5177
102 | 408-0061 | Материалы из отсевов дробления осадочных горных пород для строительных работ I класса, фракция до 10 мм, марка 800 | м3 | 25.29
103 | 413-0009 | Камень булыжный | м3 | 30.03
104 | прайс | Георешетка 30/... | м2 | 2215.75
105 | прайс | - Георешетка 30/20 | м2 | 359.25
106 | прайс | - Георешетка 30/15 | м2 | 1856.5
107 | ТСЦ-101-2696 | Нетканый геотекстиль Дорнит 300 г/м2 | м2 | 1523
108 | ТСЦ-101-3006 | Анкер из арматурной стали АI, диаметром 12мм, длиной 90 см для крепления геотехнических решеток | т | 5.7501
109 | ТСЦ-101-4132 | Геосетка «Славрос СД-40» (размер ячейки 35х40 мм) | м2 | 1790.25
110 | ТСЦ-201-0768 | Отдельные конструктивные элементы зданий и сооружений с преобладанием толстолистовой стали, средняя масса сборочной единицы до 0,5 т | т | 2.1235
111 | ТСЦ-403-0136 | Лотки железобетонные водопропускные | м3 | 0.6325
112 | ТСЦ-403-1003 | Блоки железобетонные опорные, прим. | м3 | 1.3425
113 | Цена заказчика | ... | м3 | 10936.835
114 | Цена заказчика | - Грунт из карьера №11 | м3 | 8628.5
115 | Цена заказчика | - Щебень | м3 | 2308.335
Удаленные и замененные ресурсы
Материалы
116 | 101-0612 | Мастика клеящая морозостойкая битумно-масляная МБ-50 | т | 0.5026
117 | 101-2424 | Комплект материалов системы «ГЕОВЕБ» («ГЕОВЕБ», «Дорнит», анкерный шнур) | 100 м2 | 18.19
118 | 101-2525 | Металлоконструкции балок ограждения: секции балок СБ-1,СБ-2,СБ-3 (из прокатных и гнутых профилей полосовой и круглой стали), вес от 0,05 до 1 т | т | 0.9491
119 | 101-2526 | Металлоконструкции светоотражающих устройств из стали III с болтами и гайками, массой до 0,05 т | т
120 | 110-0242 | Стойки металлические для ограждений (СД-1, СД-2) из двутавра № 16 массой до 0,05 т | т | 0.5039
121 | 204-0100 | Горячекатаная арматурная сталь класса А-I, А-II, А-III | т | 0.2237
122 | 401-0043 | Бетон тяжелый, крупность заполнителя 40 мм, класс В7,5 (М100) | м3 | 0.5083
123 | 401-0246 | Бетон песчаный, класс В15 (М200) | м3 | 2.294
124 | 407-0014 | Земля растительная | м3 | 1164.3
125 | 408-0009 | Щебень из природного камня для строительных работ марка 1000, фракция 5(3)-10 мм | м3 | 12.01
126 | 408-0010 | Щебень из природного камня для строительных работ марка 1000, фракция 10-20 мм | м3 | 18.41
127 | 408-0012 | Щебень из природного камня для строительных работ марка 1000, фракция 40-70 мм | м3 | 221.87
128 | 408-0013 | Щебень из природного камня для строительных работ марка 800, фракция 5(3)-10 мм | м3 | 53.39
129 | 408-0014 | Щебень из природного камня для строительных работ марка 800, фракция 10-20 мм | м3 | 82.55
130 | 408-0015 | Щебень из природного камня для строительных работ марка 800, фракция 20-40 мм | м3 | 62.18
131 | 408-0016 | Щебень из природного камня для строительных работ марка 800, фракция 40-70 мм | м3 | 1276.84
132 | 408-0121 | Песок природный для строительных работ повышенной крупности и крупный | м3 | 150.5
133 | 408-0122 | Песок природный для строительных работ средний | м3 | 20.132
134 | 410-0001 | Асфальтобетонные смеси дорожные, аэродромные и асфальтобетон (горячие и теплые для плотного асфальтобетона мелко и крупнозернистые, песчаные), марка I, тип А | т | 1.885
Неучтенные ресурсы
Материалы
135 | 101-0792 | Полотно иглопробивное для дорожного строительства «Дорнит-2» | 10 м2
136 | 101-9610 | Щитки металлические | шт.
137 | 103-9012 | Трубы стальные | т
138 | 403-9026 | Фундаменты железобетонные | м3
139 | 403-9060 | Конструкции сборные бетонные | м3 | 1.06
140 | 403-9204 | Столбики сигнальные железобетонные | м3
141 | 408-9080 | Щебень | м3
142 | 408-9140 | Щебень из природного камня, фракция 40-70 мм | м3
143 | 414-9260 | Семена трав | кг | 198.99