## ЛСР 17 граф
СОГЛАСОВАНО: | [11 empty] | УТВЕРЖДАЮ:
_________________ | [11 empty] | _________________
" _____ " ________________ 2014 г. | [11 empty] | "____" ______________2014 г.
(наименование стройки)
ЛОКАЛЬНЫЙ СМЕТНЫЙ РАСЧЕТ №05-05-01
(локальная смета)
|  | на | 2001-05-05
(наименование работ и затрат, наименование объекта)
Основание:
|  |  | Сметная стоимость строительных работ _______________________________________________________________________________________________ | [5 empty] | ___________________________2029,708 |  | тыс. руб.
|  |  | Средства на оплату труда _______________________________________________________________________________________________ | [5 empty] | ___________________________56,328 |  | тыс. руб.
|  |  | Сметная трудоемкость _______________________________________________________________________________________________ | [5 empty] | _______________________________________________________________________________________________3348,7 |  | чел.час
|  |  | Трудозатраты механизаторов _______________________________________________________________________________________________ | [5 empty] | _______________________________________________________________________________________________1667,54 |  | чел.час
Составлен(а) в текущих (прогнозных) ценах по состоянию на 2001г.
№ пп | Обосно- вание | Наименование | Ед. изм. | Кол. | Стоимость единицы, руб. |  |  |  | Общая стоимость, руб. |  |  |  | Т/з осн. раб.на ед. | Т/з осн. раб. Всего | Т/з мех. на ед. | Т/з мех. Всего
[5 empty] | Всего | В том числе |  |  | Всего | В том числе
[6 empty] | Осн.З/п | Эк.Маш | З/пМех |  | Осн.З/п | Эк.Маш | З/пМех
1 | 2 | 3 | 4 | 5 | 6 | 7 | 8 | 9 | 10 | 11 | 12 | 13 | 14 | 15 | 16 | 17
Раздел 1. Земляное полотно
1 | ТЕР01-01-031-01 Пр.Минстроя Краснояр.кр. от 12.11.10 №237-О | Разработка грунта с перемещением до 10 м бульдозерами мощностью 96 кВт (130 л.с.), группа грунтов 1 | 1000 м3 грунта | 2,4254 12,127 * 0,2 | 1856.82 |  | 1856.82 | 153.52 | 4504 |  | 4504 | 372 |  |  | 9.68 | 23.48
|  | Накладные расходы от ФОТ Сметная прибыль от ФОТ Всего с НР и СП |  | 105% 50% |  |  |  |  | 391 186 5081
2 | ТЕР01-01-031-09 Пр.Минстроя Краснояр.кр. от 12.11.10 №237-О | При перемещении грунта на каждые последующие 10 м добавлять к расценке 01-01-031-01 | 1000 м3 грунта | 2,4254 12,127 * 0,2 | 1561.41 |  | 1561.41 | 129.1 | 3787 |  | 3787 | 313 |  |  | 8.14 | 19.74
|  | Накладные расходы от ФОТ Сметная прибыль от ФОТ Всего с НР и СП |  | 105% 50% |  |  |  |  | 329 157 4273
3 | ТЕР01-01-106-07 Пр.Минстроя Краснояр.кр. от 12.11.10 №237-О | Разравнивание кавальеров (отвалов) при перемещении грунта до 10 м бульдозерами мощностью 96 кВт (130 л.с.), группа грунтов 1 | 1000 м3 грунта | 1,8356 9,178 * 0,2 | 872.48 |  | 872.48 | 74.38 | 1602 |  | 1602 | 137 |  |  | 4.69 | 8.61
|  | Накладные расходы от ФОТ Сметная прибыль от ФОТ Всего с НР и СП |  | 105% 50% |  |  |  |  | 144 69 1815
4 | ТЕР01-01-013-10 Пр.Минстроя Краснояр.кр. от 12.11.10 №237-О | Разработка грунта с погрузкой на автомобили-самосвалы экскаваторами с ковшом вместимостью 0,65 (0,5-1) м3, группа грунтов 4 | 1000 м3 грунта | 6,7824 33,912 * 0,2 | 13382.37 | 170.61 | 13154.58 | 833.82 | 90765 | 1157 | 89220 | 5655 | 19.02 | 129 | 55.22 | 374.52
|  | Накладные расходы от ФОТ Сметная прибыль от ФОТ Всего с НР и СП |  | 105% 50% |  |  |  |  | 7153 3406 101324
5 * | Цена заказчика | Грунт из карьера №12 | м3 | 6782,4 33912 * 0,2 | 6.67 |  |  |  | 45239
6 | 310-3005-1 | Перевозка грузов автомобилями-самосвалами грузоподъемностью 10 т работающих вне карьера: расстояние перевозки 5 км; нормативное время пробега 0,613 час; класс груза 1 | 1 т | 17634,24 88171,2 * 0,2 | 18.93 |  |  |  | 333816
|  | НР 0% от ФОТ СП 0% от ФОТ Всего с НР и СП | [6 empty] | 333816
7 | ТЕР01-02-001-05 Пр.Минстроя Краснояр.кр. от 12.11.10 №237-О | Уплотнение грунта прицепными катками на пневмоколесном ходу 25 т на первый проход по одному следу при толщине слоя 50 см, 12проходов | 1000 м3 уплотненного грунта | 15,2196 76,098 * 0,2 | 1367.48 |  | 1367.48 | 125.45 | 20812 |  | 20812 | 1909 |  |  | 7.91 | 120.39
|  | Накладные расходы от ФОТ Сметная прибыль от ФОТ Всего с НР и СП |  | 105% 50% |  |  |  |  | 2004 955 23771
8 | ТЕР01-02-001-11 Пр.Минстроя Краснояр.кр. от 12.11.10 №237-О | На каждый последующий проход по одному следу добавлять к расценке 01-02-001-05 (ПЗ=11 (ОЗП=11; ЭМ=11 к расх.; ЗПМ=11; МАТ=11 к расх.; ТЗ=11; ТЗМ=11)) | 1000 м3 уплотненного грунта | 15,2196 76,098 * 0,2 | 2130.48 |  | 2130.48 | 148.28 | 32425 |  | 32425 | 2257 |  |  | 9.35 | 142.3
|  | Накладные расходы от ФОТ Сметная прибыль от ФОТ Всего с НР и СП |  | 105% 50% |  |  |  |  | 2370 1129 35924
9 | ТЕР01-01-048-01 Пр.Минстроя Краснояр.кр. от 12.11.10 №237-О | Разработка продольных водоотводных и нагорных канав, группа грунтов 1 | 1000 м3 грунта | 0,6154 3,077 * 0,2 | 11256.21 | 7908.14 | 3348.07 | 206.06 | 6927 | 4867 | 2060 | 127 | 806.13 | 496.09 | 13.71 | 8.44
|  | Накладные расходы от ФОТ Сметная прибыль от ФОТ Всего с НР и СП |  | 105% 50% |  |  |  |  | 5244 2497 14668
10 | ТЕР01-01-031-02 Пр.Минстроя Краснояр.кр. от 12.11.10 №237-О | Разработка грунта с перемещением до 10 м бульдозерами мощностью 96 кВт (130 л.с.), группа грунтов 2 (3.76При перемещении бульдозерами ранее разработанных разрыхленных грунтов, за исключением взорванной скальной породы, сыпучих барханных и дюнных песков ЭМ=0,85 к расх.; ЗПМ=0,85; ТЗМ=0,85) | 1000 м3 грунта | 0,6154 3,077 * 0,2 | 1793.52 |  | 1793.52 | 148.29 | 1104 |  | 1104 | 91 |  |  | 9.35 | 5.75
|  | Накладные расходы от ФОТ Сметная прибыль от ФОТ Всего с НР и СП |  | 105% 50% |  |  |  |  | 96 46 1246
11 | ТЕР01-01-031-10 Пр.Минстроя Краснояр.кр. от 12.11.10 №237-О | При перемещении грунта на каждые последующие 10 м добавлять к расценке 01-01-031-02 | 1000 м3 грунта | 0,6154 3,077 * 0,2 | 1772.42 |  | 1772.42 | 146.55 | 1091 |  | 1091 | 90 |  |  | 9.24 | 5.69
|  | Накладные расходы от ФОТ Сметная прибыль от ФОТ Всего с НР и СП |  | 105% 50% |  |  |  |  | 95 45 1231
12 | ТЕР01-01-003-07 Пр.Минстроя Краснояр.кр. от 12.11.10 №237-О | Разработка грунта в отвал экскаваторами «драглайн» или «обратная лопата» с ковшом вместимостью 0,65 (0,5-1) м3, группа грунтов 1 | 1000 м3 грунта | 3,6598 18,299 * 0,2 | 4777.92 | 74.45 | 4703.47 | 268.22 | 17486 | 272 | 17214 | 982 | 8.3 | 30.38 | 18.05 | 66.06
|  | Накладные расходы от ФОТ Сметная прибыль от ФОТ Всего с НР и СП |  | 105% 50% |  |  |  |  | 1317 627 19430
13 | ТЕР01-01-031-02 Пр.Минстроя Краснояр.кр. от 12.11.10 №237-О | Разработка грунта с перемещением до 10 м бульдозерами мощностью 96 кВт (130 л.с.), группа грунтов 2 (3.76При перемещении бульдозерами ранее разработанных разрыхленных грунтов, за исключением взорванной скальной породы, сыпучих барханных и дюнных песков ЭМ=0,85 к расх.; ЗПМ=0,85; ТЗМ=0,85) | 1000 м3 грунта | 3,6598 18,299 * 0,2 | 1793.52 |  | 1793.52 | 148.29 | 6564 |  | 6564 | 543 |  |  | 9.35 | 34.22
|  | Накладные расходы от ФОТ Сметная прибыль от ФОТ Всего с НР и СП |  | 105% 50% |  |  |  |  | 570 272 7406
14 | ТЕР01-01-031-10 Пр.Минстроя Краснояр.кр. от 12.11.10 №237-О | При перемещении грунта на каждые последующие 10 м добавлять к расценке 01-01-031-02 | 1000 м3 грунта | 3,6598 18,299 * 0,2 | 1772.42 |  | 1772.42 | 146.55 | 6487 |  | 6487 | 536 |  |  | 9.24 | 33.82
|  | Накладные расходы от ФОТ Сметная прибыль от ФОТ Всего с НР и СП |  | 105% 50% |  |  |  |  | 563 268 7318
15 | ТЕР01-02-027-13 Пр.Минстроя Краснояр.кр. от 12.11.10 №237-О | Планировка откосов и полотна насыпей механизированным способом, группа грунтов 3 | 1000 м2 спланированной площади | 13,0874 65,437 * 0,2 | 1284.61 | 357.35 | 927.26 | 52.84 | 16812 | 4677 | 12135 | 692 | 40.47 | 529.65 | 3.52 | 46.07
|  | Накладные расходы от ФОТ Сметная прибыль от ФОТ Всего с НР и СП |  | 88% 45% |  |  |  |  | 4725 2416 23953
16 | ТЕР01-02-027-10 Пр.Минстроя Краснояр.кр. от 12.11.10 №237-О | Планировка откосов и полотна выемок механизированным способом, группа грунтов 3 | 1000 м2 спланированной площади | 2,383 11,915 * 0,2 | 2156.18 | 1085.74 | 1070.44 | 63.34 | 5138 | 2587 | 2551 | 151 | 122.96 | 293.01 | 4.22 | 10.06
|  | Накладные расходы от ФОТ Сметная прибыль от ФОТ Всего с НР и СП |  | 88% 45% |  |  |  |  | 2409 1232 8779
Укрепление откосов, кюветов посевом трав
17 | ТЕР01-02-040-02 Пр.Минстроя Краснояр.кр. от 12.11.10 №237-О | Укрепление откосов земляных сооружений посевом многолетних трав механизированным способом | 100 м2 | 52,426 262,13 * 0,2 | 728.53 |  | 714.3 | 37.89 | 38194 |  | 37448 | 1986 |  |  | 2.55 | 133.69
|  | Накладные расходы от ФОТ Сметная прибыль от ФОТ Всего с НР и СП |  | 88% 45% |  |  |  |  | 1748 894 40836
18 | ТСЦ-414-0137 | Семена газонных трав (смесь) | кг | 141,56 707,8 * 0,2 | 299.75 |  |  |  | 42433
19 | ТЕР01-01-031-01 Пр.Минстроя Краснояр.кр. от 12.11.10 №237-О | Разработка грунта с перемещением до 10 м бульдозерами мощностью 96 кВт (130 л.с.), группа грунтов 1 (3.76При перемещении бульдозерами ранее разработанных разрыхленных грунтов, за исключением взорванной скальной породы, сыпучих барханных и дюнных песков ЭМ=0,85 к расх.; ЗПМ=0,85; ТЗМ=0,85) | 1000 м3 грунта | 0,5244 2,622 * 0,2 | 1578.3 |  | 1578.3 | 130.49 | 828 |  | 828 | 68 |  |  | 8.228 | 4.31
|  | Накладные расходы от ФОТ Сметная прибыль от ФОТ Всего с НР и СП |  | 105% 50% |  |  |  |  | 71 34 933
20 | ТЕР01-01-031-09 Пр.Минстроя Краснояр.кр. от 12.11.10 №237-О | При перемещении грунта на каждые последующие 10 м добавлять к расценке 01-01-031-01 | 1000 м3 грунта | 0,5244 2,622 * 0,2 | 1561.41 |  | 1561.41 | 129.1 | 819 |  | 819 | 68 |  |  | 8.14 | 4.27
|  | Накладные расходы от ФОТ Сметная прибыль от ФОТ Всего с НР и СП |  | 105% 50% |  |  |  |  | 71 34 924
21 | ТЕР01-02-041-01 Пр.Минстроя Краснояр.кр. от 12.11.10 №237-О | Полив посевов трав водой | 100 м2 | 52,426 262,13 * 0,2 | 675 | 14.97 | 375.81 | 24.99 | 35388 | 785 | 19702 | 1310 | 1.81 | 94.89 | 1.96 | 102.76
|  | Накладные расходы от ФОТ Сметная прибыль от ФОТ Всего с НР и СП |  | 88% 45% |  |  |  |  | 1844 943 38175
Укрепление откосов земляного полотна объемной георешеткой с засыпкой щебнем
22 | ТЕР01-01-009-08 Пр.Минстроя Краснояр.кр. от 12.11.10 №237-О | Разработка грунта в траншеях экскаватором «обратная лопата» с ковшом вместимостью 0,65 (0,5-1) м3, группа грунтов 2 | 1000 м3 грунта | 0,0498 0,249 * 0,2 | 7283.21 |  | 7283.21 | 415.34 | 363 |  | 363 | 21 |  |  | 27.95 | 1.39
|  | Накладные расходы от ФОТ Сметная прибыль от ФОТ Всего с НР и СП |  | 105% 50% |  |  |  |  | 22 11 396
23 | ТЕР27-08-003-03 Пр.Минстроя Краснояр.кр. от 12.11.10 №237-О | Укрепление земляных откосов после механизированной планировки с применением <ГЕОВЕБ> с последующей засыпкой щебнем | 100 м2 поверхности откосов | 2,832 14,16 * 0,2 | 1487.52 | 182.66 | 1304.86 | 80.74 | 4213 | 517 | 3696 | 229 | 16.5 | 46.73 | 4.53 | 12.83
|  | Накладные расходы от ФОТ Сметная прибыль от ФОТ Всего с НР и СП |  | 156% 95% |  |  |  |  | 1164 709 6086
24 * | прайс | Георешетка 30/20 | м2 | 287,4 1437 * 0,2 | 51.94 |  |  |  | 14928
25 * | Цена заказчика | Щебень | м3 | 77 385 * 0,2 | 257.12 |  |  |  | 19798
26 | 310-3010-1 | Перевозка грузов автомобилями-самосвалами грузоподъемностью 10 т работающих вне карьера: расстояние перевозки 10 км; нормативное время пробега 1,052 час; класс груза 1 | 1 т | 134,75 673,75 * 0,2 | 32.49 |  |  |  | 4378
|  | НР 0% от ФОТ СП 0% от ФОТ Всего с НР и СП | [6 empty] | 4378
27 * | ТСЦ-101-3006 | Анкер из арматурной стали АI, диаметром 12мм, длиной 90 см для крепления геотехнических решеток | т | 0,8954 4,477 * 0,2 | 32194.66 |  |  |  | 28827
28 | ТЕР01-01-034-03 Пр.Минстроя Краснояр.кр. от 12.11.10 №237-О | Засыпка траншей и котлованов с перемещением грунта до 5 м бульдозерами мощностью 96 кВт (130 л.с.), группа грунтов 3, (засыпка траншеи на обочине) | 1000 м3 грунта | 0,0298 0,149 * 0,2 | 1415.63 |  | 1415.63 | 117.05 | 42 |  | 42 | 3 |  |  | 7.38 | 0.22
|  | Накладные расходы от ФОТ Сметная прибыль от ФОТ Всего с НР и СП |  | 105% 50% |  |  |  |  | 3 2 47
29 | ТЕР01-01-034-09 Пр.Минстроя Краснояр.кр. от 12.11.10 №237-О | При перемещении грунта на каждые последующие 5 м добавлять к расценке 01-01-034-03 | 1000 м3 грунта | 0,0298 0,149 * 0,2 | 644.52 |  | 644.52 | 53.29 | 19 |  | 19 | 2 |  |  | 3.36 | 0.1
|  | Накладные расходы от ФОТ Сметная прибыль от ФОТ Всего с НР и СП |  | 105% 50% |  |  |  |  | 2 1 22
30 | ТЕР01-02-005-02 Пр.Минстроя Краснояр.кр. от 12.11.10 №237-О | Уплотнение грунта пневматическими трамбовками, группа грунтов 3-4 | 100 м3 уплотненного грунта | 0,298 1,49 * 0,2 | 706.03 | 146.76 | 559.27 | 40.18 | 210 | 44 | 166 | 12 | 14.96 | 4.46 | 3.63 | 1.08
|  | Накладные расходы от ФОТ Сметная прибыль от ФОТ Всего с НР и СП |  | 105% 50% |  |  |  |  | 59 28 297
31 * | Цена заказчика | Щебень | м3 | 49,8 249 * 0,2 | 257.12 |  |  |  | 12805
32 | 310-3010-1 | Перевозка грузов автомобилями-самосвалами грузоподъемностью 10 т работающих вне карьера: расстояние перевозки 10 км; нормативное время пробега 1,052 час; класс груза 1 | 1 т | 87,15 435,75 * 0,2 | 32.49 |  |  |  | 2832
|  | НР 0% от ФОТ СП 0% от ФОТ Всего с НР и СП | [6 empty] | 2832
33 | ТЕР01-01-034-03 Пр.Минстроя Краснояр.кр. от 12.11.10 №237-О | Засыпка траншей и котлованов с перемещением грунта до 5 м бульдозерами мощностью 96 кВт (130 л.с.), группа грунтов 3, (засыпка траншеи у подошвы насыпи) | 1000 м3 грунта | 0,0276 0,138 * 0,2 | 1415.63 |  | 1415.63 | 117.05 | 39 |  | 39 | 3 |  |  | 7.38 | 0.2
|  | Накладные расходы от ФОТ Сметная прибыль от ФОТ Всего с НР и СП |  | 105% 50% |  |  |  |  | 3 2 44
34 | ТЕР01-01-034-09 Пр.Минстроя Краснояр.кр. от 12.11.10 №237-О | При перемещении грунта на каждые последующие 5 м добавлять к расценке 01-01-034-03 | 1000 м3 грунта | 0,0276 0,138 * 0,2 | 644.52 |  | 644.52 | 53.29 | 18 |  | 18 | 1 |  |  | 3.36 | 0.09
|  | Накладные расходы от ФОТ Сметная прибыль от ФОТ Всего с НР и СП |  | 105% 50% |  |  |  |  | 1 1 20
Итого по разделу 1 Земляное полотно | [8 empty] | 849048 |  |  |  |  | 1624.21 |  | 1160.09
Раздел 2. Раздел 2. Дорожная одежда
| ТЕР27-04-016-04 Пр.Минстроя Краснояр.кр. от 12.11.10 №237-О | Устройство прослойки из нетканого синтетического материала (НСМ) в земляном полотне сплошной | 1000 м2 поверхности | 1,341 6,705 * 0,2 | 1185.57 | 281.06 | 902.8 | 69.94 | 1590 | 377 | 1211 | 94 | 30.75 | 41.24 | 4.41 | 5.91
|  | Накладные расходы от ФОТ Сметная прибыль от ФОТ Всего с НР и СП |  | 156% 95% |  |  |  |  | 735 447 2772
36 * | ТСЦ-101-4132 | Геосетка «Славрос СД-40» (размер ячейки 35х40 мм) | м2 | 1432,2 7161 * 0,2 | 56.92 |  |  |  | 81521
37 | ТЕР27-04-013-03 Пр.Минстроя Краснояр.кр. от 12.11.10 №237-О | Устройство покрытий толщиной 15 см при укатке щебня с пределом прочности на сжатие свыше 68,6 до 98,1 МПа (свыше 700 до 1000 кгc/см2) нижнего слоя двухслойных, 0,29м | 1000 м2 покрытия | 1,1752 5,876 * 0,2 | 6401.25 | 290.19 | 4996.46 | 425.76 | 7523 | 341 | 5872 | 500 | 32.03 | 37.64 | 29.92 | 35.16
|  | Накладные расходы от ФОТ Сметная прибыль от ФОТ Всего с НР и СП |  | 156% 95% |  |  |  |  | 1312 799 9634
38 | ТЕР27-04-013-04 Пр.Минстроя Краснояр.кр. от 12.11.10 №237-О | На каждый 1 см изменения толщины слоя добавлять или исключать к расценкам 27-04-013-01, 27-04-013-02, 27-04-013-03 (ПЗ=14 (ОЗП=14; ЭМ=14 к расх.; ЗПМ=14; МАТ=14 к расх.; ТЗ=14; ТЗМ=14)) | 1000 м2 покрытия | 1,1752 5,876 * 0,2 | 5321.26 |  | 5321.26 | 464.24 | 6254 |  | 6254 | 546 |  |  | 35.14 | 41.3
|  | Накладные расходы от ФОТ Сметная прибыль от ФОТ Всего с НР и СП |  | 156% 95% |  |  |  |  | 852 519 7625
39 | ТЕР27-04-013-02 Пр.Минстроя Краснояр.кр. от 12.11.10 №237-О | Устройство покрытий толщиной 15 см при укатке щебня с пределом прочности на сжатие свыше 68,6 до 98,1 МПа (свыше 700 до 1000 кгc/см2) верхнего слоя двухслойных, 0,11м | 1000 м2 покрытия | 1,1914 5,957 * 0,2 | 9859.52 | 525.23 | 7662.39 | 631.34 | 11747 | 626 | 9129 | 752 | 54.94 | 65.46 | 45.29 | 53.96
|  | Накладные расходы от ФОТ Сметная прибыль от ФОТ Всего с НР и СП |  | 156% 95% |  |  |  |  | 2150 1309 15206
40 | ТЕР27-04-013-04 Пр.Минстроя Краснояр.кр. от 12.11.10 №237-О | На каждый 1 см изменения толщины слоя добавлять или исключать к расценкам 27-04-013-01, 27-04-013-02, 27-04-013-03 (ПЗ=4 (ОЗП=4; ЭМ=4 к расх.; ЗПМ=4; МАТ=4 к расх.; ТЗ=4; ТЗМ=4)) | 1000 м2 покрытия | -1,1914 -5,957 * 0,2 | 1520.36 |  | 1520.36 | 132.64 | -1811 |  | -1811 | -158 |  |  | 10.04 | -11.96
|  | Накладные расходы от ФОТ Сметная прибыль от ФОТ Всего с НР и СП |  | 156% 95% |  |  |  |  | -246 -150 -2207
41 * | Цена заказчика | Щебень | м3 | 624,546 3122,73 * 0,2 | 257.12 |  |  |  | 160583
42 | 310-3010-1 | Перевозка грузов автомобилями-самосвалами грузоподъемностью 10 т работающих вне карьера: расстояние перевозки 10 км; нормативное время пробега 1,052 час; класс груза 1 | 1 т | 1092,956 5464,78 * 0,2 | 32.49 |  |  |  | 35510
|  | НР 0% от ФОТ СП 0% от ФОТ Всего с НР и СП | [6 empty] | 35510
43 | ТЕР27-04-013-01 Пр.Минстроя Краснояр.кр. от 12.11.10 №237-О | Устройство покрытий толщиной 15 см при укатке щебня с пределом прочности на сжатие свыше 68,6 до 98,1 МПа (свыше 700 до 1000 кгc/см2) однослойных, 0,11м | 1000 м2 покрытия | 3,08 15,4 * 0,2 | 9235.48 | 530.01 | 7590.87 | 654.21 | 28445 | 1632 | 23380 | 2015 | 55.44 | 170.76 | 45.18 | 139.15
|  | Накладные расходы от ФОТ Сметная прибыль от ФОТ Всего с НР и СП |  | 156% 95% |  |  |  |  | 5689 3465 37599
44 | ТЕР27-04-013-04 Пр.Минстроя Краснояр.кр. от 12.11.10 №237-О | На каждый 1 см изменения толщины слоя добавлять или исключать к расценкам 27-04-013-01, 27-04-013-02, 27-04-013-03 (ПЗ=4 (ОЗП=4; ЭМ=4 к расх.; ЗПМ=4; МАТ=4 к расх.; ТЗ=4; ТЗМ=4)) | 1000 м2 покрытия | -3,08 -15,4 * 0,2 | 1520.36 |  | 1520.36 | 132.64 | -4683 |  | -4683 | -409 |  |  | 10.04 | -30.92
|  | Накладные расходы от ФОТ Сметная прибыль от ФОТ Всего с НР и СП |  | 156% 95% |  |  |  |  | -638 -389 -5710
45 * | Цена заказчика | Щебень | м3 | 503,96 2519,8 * 0,2 | 257.12 |  |  |  | 129578
46 | 310-3010-1 | Перевозка грузов автомобилями-самосвалами грузоподъемностью 10 т работающих вне карьера: расстояние перевозки 10 км; нормативное время пробега 1,052 час; класс груза 1 | 1 т | 881,93 4409,65 * 0,2 | 32.49 |  |  |  | 28654
|  | НР 0% от ФОТ СП 0% от ФОТ Всего с НР и СП | [6 empty] | 28654
47 | ТЕР27-08-001-05 Пр.Минстроя Краснояр.кр. от 12.11.10 №237-О | Устройство укрепительных полос из щебня шириной 0,5 и 0,75 м, толщиной 10 см, 11см | 1000 м2 покрытия полосы и обочин | 1,2806 6,403 * 0,2 | 32721.24 | 1969.09 | 16345.34 | 1444.89 | 41903 | 2522 | 20932 | 1850 | 219.52 | 281.12 | 100.9 | 129.21
|  | Накладные расходы от ФОТ Сметная прибыль от ФОТ Всего с НР и СП |  | 156% 95% |  |  |  |  | 6820 4153 52876
48 | ТЕР27-08-001-06 Пр.Минстроя Краснояр.кр. от 12.11.10 №237-О | На каждый 1 см изменения толщины слоя добавлять или исключать к расценке 27-08-001-05 | 1000 м2 покрытия полосы и обочин | 1,2806 6,403 * 0,2 | 221.68 | 99.25 | 122.43 | 9.19 | 284 | 127 | 157 | 12 | 11.5 | 14.73 | 0.83 | 1.06
|  | Накладные расходы от ФОТ Сметная прибыль от ФОТ Всего с НР и СП |  | 156% 95% |  |  |  |  | 217 132 633
49 * | Цена заказчика | Щебень | м3 | 201,826 1009,13 * 0,2 | 257.12 |  |  |  | 51894
50 | 310-3010-1 | Перевозка грузов автомобилями-самосвалами грузоподъемностью 10 т работающих вне карьера: расстояние перевозки 10 км; нормативное время пробега 1,052 час; класс груза 1 | 1 т | 353,1955 1765,9775 * 0,2 | 32.49 |  |  |  | 11475
|  | НР 0% от ФОТ СП 0% от ФОТ Всего с НР и СП | [6 empty] | 11475
Укрепление обочин посевом трав
51 | ТЕР01-02-040-02 Пр.Минстроя Краснояр.кр. от 12.11.10 №237-О | Укрепление откосов земляных сооружений посевом многолетних трав механизированным способом | 100 м2 | 6,546 32,73 * 0,2 | 728.53 |  | 714.3 | 37.89 | 4769 |  | 4676 | 248 |  |  | 2.55 | 16.69
|  | Накладные расходы от ФОТ Сметная прибыль от ФОТ Всего с НР и СП |  | 88% 45% |  |  |  |  | 218 112 5099
52 | ТСЦ-414-0137 | Семена газонных трав (смесь) | кг | 17,674 88,37 * 0,2 | 299.75 |  |  |  | 5298
53 | ТЕР01-01-031-01 Пр.Минстроя Краснояр.кр. от 12.11.10 №237-О | Разработка грунта с перемещением до 10 м бульдозерами мощностью 96 кВт (130 л.с.), группа грунтов 1 (3.76При перемещении бульдозерами ранее разработанных разрыхленных грунтов, за исключением взорванной скальной породы, сыпучих барханных и дюнных песков ЭМ=0,85 к расх.; ЗПМ=0,85; ТЗМ=0,85) | 1000 м3 грунта | 0,0654 0,327 * 0,2 | 1578.3 |  | 1578.3 | 130.49 | 103 |  | 103 | 9 |  |  | 8.228 | 0.54
|  | Накладные расходы от ФОТ Сметная прибыль от ФОТ Всего с НР и СП |  | 105% 50% |  |  |  |  | 9 5 117
54 | ТЕР01-01-031-09 Пр.Минстроя Краснояр.кр. от 12.11.10 №237-О | При перемещении грунта на каждые последующие 10 м добавлять к расценке 01-01-031-01 | 1000 м3 грунта | 0,0654 0,327 * 0,2 | 1561.41 |  | 1561.41 | 129.1 | 102 |  | 102 | 8 |  |  | 8.14 | 0.53
|  | Накладные расходы от ФОТ Сметная прибыль от ФОТ Всего с НР и СП |  | 105% 50% |  |  |  |  | 8 4 114
55 | ТЕР01-02-041-01 Пр.Минстроя Краснояр.кр. от 12.11.10 №237-О | Полив посевов трав водой | 100 м2 | 6,546 32,73 * 0,2 | 675 | 14.97 | 375.81 | 24.99 | 4419 | 98 | 2460 | 164 | 1.81 | 11.85 | 1.96 | 12.83
|  | Накладные расходы от ФОТ Сметная прибыль от ФОТ Всего с НР и СП |  | 88% 45% |  |  |  |  | 231 118 4768
Итого по разделу 2 Раздел 2. Дорожная одежда | [8 empty] | 633040 |  |  |  |  | 622.8 |  | 393.46
Раздел 3. Искусственные сооружения. Устройство металлической гофрированной трубы диаметром 1,5м (L=50,26м)
56 | ТЕР01-01-009-07 Пр.Минстроя Краснояр.кр. от 12.11.10 №237-О | Разработка грунта в траншеях экскаватором «обратная лопата» с ковшом вместимостью 0,65 (0,5-1) м3, группа грунтов 1 | 1000 м3 грунта | 0,0678 0,339 * 0,2 | 5227.23 |  | 5227.23 | 298.09 | 354 |  | 354 | 20 |  |  | 20.06 | 1.36
|  | Накладные расходы от ФОТ Сметная прибыль от ФОТ Всего с НР и СП |  | 105% 50% |  |  |  |  | 21 10 385
57 | ТЕР01-01-106-08 Пр.Минстроя Краснояр.кр. от 12.11.10 №237-О | Разравнивание кавальеров (отвалов) при перемещении грунта до 10 м бульдозерами мощностью 96 кВт (130 л.с.), группа грунтов 2 | 1000 м3 грунта | 0,0678 0,339 * 0,2 | 939.45 |  | 939.45 | 80.09 | 64 |  | 64 | 5 |  |  | 5.05 | 0.34
|  | Накладные расходы от ФОТ Сметная прибыль от ФОТ Всего с НР и СП |  | 105% 50% |  |  |  |  | 5 3 72
58 | ТЕР01-02-033-01 Пр.Минстроя Краснояр.кр. от 12.11.10 №237-О | Засыпка пазух котлованов спецсооружений дренирующим песком, прим. | 10 м3 | 12,04 60,2 * 0,2 | 246.04 | 111.07 | 134.97 | 11.3 | 2962 | 1337 | 1625 | 136 | 13.43 | 161.7 | 0.93 | 11.2
|  | Накладные расходы от ФОТ Сметная прибыль от ФОТ Всего с НР и СП |  | 88% 45% |  |  |  |  | 1296 663 4921
59 | ТЕР01-01-013-10 Пр.Минстроя Краснояр.кр. от 12.11.10 №237-О | Разработка грунта с погрузкой на автомобили-самосвалы экскаваторами с ковшом вместимостью 0,65 (0,5-1) м3, группа грунтов 4 | 1000 м3 грунта | 0,1204 0,602 * 0,2 | 13382.37 | 170.61 | 13154.58 | 833.82 | 1611 | 21 | 1584 | 100 | 19.02 | 2.29 | 55.22 | 6.65
|  | Накладные расходы от ФОТ Сметная прибыль от ФОТ Всего с НР и СП |  | 105% 50% |  |  |  |  | 127 61 1799
60 * | Цена заказчика | Грунт из карьера №12 | м3 | 120,4 602 * 0,2 | 6.67 |  |  |  | 803
61 | 310-3005-1 | Перевозка грузов автомобилями-самосвалами грузоподъемностью 10 т работающих вне карьера: расстояние перевозки 5 км; нормативное время пробега 0,613 час; класс груза 1 | 1 т | 313,04 1565,2 * 0,2 | 18.93 |  |  |  | 5926
|  | НР 0% от ФОТ СП 0% от ФОТ Всего с НР и СП | [6 empty] | 5926
62 | ТЕР30-01-001-02 Пр.Минстроя Краснояр.кр. от 12.11.10 №237-О | Устройство подушек под фундаменты опор мостов песчаных, из гравия, дресвы или их смеси с песком | 100 м3 подушки | 0,136 0,68 * 0,2 | 3095.04 | 2113.13 | 981.91 | 78.15 | 421 | 287 | 134 | 11 | 225.04 | 30.61 | 7.06 | 0.96
|  | Накладные расходы от ФОТ Сметная прибыль от ФОТ Всего с НР и СП |  | 148% 80% |  |  |  |  | 441 238 1100
63 | ТСЦ-407-0027 | Смесь пескоцементная с содержанием цемента до 67 % | м3 | 14,96 74,8 * 0,2 | 524.31 |  |  |  | 7844
64 | ТЕР30-01-001-01 Пр.Минстроя Краснояр.кр. от 12.11.10 №237-О | Устройство подушек под фундаменты опор мостов щебеночных | 100 м3 подушки | 0,352 1,76 * 0,2 | 3288.49 | 2167.59 | 1120.9 | 89.22 | 1158 | 763 | 395 | 31 | 230.84 | 81.26 | 8.06 | 2.84
|  | Накладные расходы от ФОТ Сметная прибыль от ФОТ Всего с НР и СП |  | 148% 80% |  |  |  |  | 1175 635 2968
65 * | Цена заказчика | Щебень | м3 | 48,92 244,6 * 0,2 | 257.12 |  |  |  | 12578
66 | 310-3010-1 | Перевозка грузов автомобилями-самосвалами грузоподъемностью 10 т работающих вне карьера: расстояние перевозки 10 км; нормативное время пробега 1,052 час; класс груза 1 | 1 т | 85,61 428,05 * 0,2 | 32.49 |  |  |  | 2781
|  | НР 0% от ФОТ СП 0% от ФОТ Всего с НР и СП | [6 empty] | 2781
67 | ТЕР30-07-011-01 Пр.Минстроя Краснояр.кр. от 12.11.10 №237-О | Укладка водопропускных труб из гофрированного металла диаметром 1,5 м | 1 м одноочковой трубы | 10,052 50,26 * 0,2 | 584.35 | 171.22 | 202.96 | 10.1 | 5874 | 1721 | 2040 | 102 | 16.4 | 164.85 | 0.68 | 6.84
|  | Накладные расходы от ФОТ Сметная прибыль от ФОТ Всего с НР и СП |  | 148% 80% |  |  |  |  | 2698 1458 10030
68 | прайс | Гидроизоляционный материал "Гермокрон" | кг | 113 565 * 0,2 | 55.83 |  |  |  | 6309
69 * | ТСЦ-201-0768 | Отдельные конструктивные элементы зданий и сооружений с преобладанием толстолистовой стали, средняя масса сборочной единицы до 0,5 т | т | 1,6988 8,494 * 0,2 | 12625.15 |  |  |  | 21448
70 * | ТСЦ-403-0136 | Лотки железобетонные водопропускные | м3 | 0,506 2,53 * 0,2 | 4745.37 |  |  |  | 2401
71 | ТЕР01-02-044-01 Пр.Минстроя Краснояр.кр. от 12.11.10 №237-О | Устройство каменной наброски или призмы | 100 м3 камня в деле | 0,212 1,06 * 0,2 | 81328.18 | 2686.36 | 19.38 |  | 17242 | 570 | 4 |  | 281 | 59.57
|  | Накладные расходы от ФОТ Сметная прибыль от ФОТ Всего с НР и СП |  | 88% 45% |  |  |  |  | 502 257 18001
72 | ТЕР27-04-001-04 Пр.Минстроя Краснояр.кр. от 12.11.10 №237-О | Устройство подстилающих и выравнивающих слоев оснований из щебня | 100 м3 материала основания (в плотном теле) | 0,1614 0,807 * 0,2 | 6159.9 | 224.97 | 5544.82 | 309.41 | 994 | 36 | 895 | 50 | 24.19 | 3.9 | 20.6 | 3.32
|  | Накладные расходы от ФОТ Сметная прибыль от ФОТ Всего с НР и СП |  | 156% 95% |  |  |  |  | 134 82 1210
73 * | Цена заказчика | Щебень | м3 | 20,336 101,68 * 0,2 | 257.12 |  |  |  | 5229
74 | 310-3010-1 | Перевозка грузов автомобилями-самосвалами грузоподъемностью 10 т работающих вне карьера: расстояние перевозки 10 км; нормативное время пробега 1,052 час; класс груза 1 | 1 т | 35,588 177,94 * 0,2 | 32.49 |  |  |  | 1156
|  | НР 0% от ФОТ СП 0% от ФОТ Всего с НР и СП | [6 empty] | 1156
75 | ТЕР01-02-043-07 Пр.Минстроя Краснояр.кр. от 12.11.10 №237-О | Мощение дна и откосов кюветов камнем и щебнем | 100 м2 мощения | 0,156 0,78 * 0,2 | 14874.84 | 2481.15 | 16.49 |  | 2320 | 387 | 3 |  | 255 | 39.78
|  | Накладные расходы от ФОТ Сметная прибыль от ФОТ Всего с НР и СП |  | 88% 45% |  |  |  |  | 341 174 2835
Итого по разделу 3 Искусственные сооружения. Устройство металлической гофрированной трубы диаметром 1,5м (L=50,26м) | [8 empty] | 109795 |  |  |  |  | 543.96 |  | 33.51
Раздел 4. Устройство быстротока из объемной георешетки, 2092м
76 | ТЕР01-02-057-01 Пр.Минстроя Краснояр.кр. от 12.11.10 №237-О | Разработка грунта вручную в траншеях глубиной до 2 м без креплений с откосами, группа грунтов 1 | 100 м3 грунта | 1,506 7,53 * 0,2 | 1058.46 | 1058.46 |  |  | 1594 | 1594 |  |  | 118 | 177.71
|  | Накладные расходы от ФОТ Сметная прибыль от ФОТ Всего с НР и СП |  | 88% 45% |  |  |  |  | 1403 717 3714
77 | ТЕР27-08-003-03 Пр.Минстроя Краснояр.кр. от 12.11.10 №237-О | Укрепление земляных откосов после механизированной планировки с применением <ГЕОВЕБ> с последующей засыпкой щебнем | 100 м2 поверхности откосов | 11,716 58,58 * 0,2 | 1487.52 | 182.66 | 1304.86 | 80.74 | 17428 | 2140 | 15288 | 946 | 16.5 | 193.31 | 4.53 | 53.07
|  | Накладные расходы от ФОТ Сметная прибыль от ФОТ Всего с НР и СП |  | 156% 95% |  |  |  |  | 4814 2932 25174
78 * | ТСЦ-101-2696 | Нетканый геотекстиль Дорнит 300 г/м2 | м2 | 1218,4 6092 * 0,2 | 15.45 |  |  |  | 18824
79 * | прайс | Георешетка 30/15 | м2 | 1485,2 7426 * 0,2 | 41.47 |  |  |  | 61591
80 * | Цена заказчика | Щебень | м3 | 318,6 1593 * 0,2 | 257.12 |  |  |  | 81918
81 | 310-3010-1 | Перевозка грузов автомобилями-самосвалами грузоподъемностью 10 т работающих вне карьера: расстояние перевозки 10 км; нормативное время пробега 1,052 час; класс груза 1 | 1 т | 557,55 2787,75 * 0,2 | 32.49 |  |  |  | 18115
|  | НР 0% от ФОТ СП 0% от ФОТ Всего с НР и СП | [6 empty] | 18115
82 * | ТСЦ-101-3006 | Анкер из арматурной стали АI, диаметром 12мм, длиной 90 см для крепления геотехнических решеток | т | 3,7046 18,523 * 0,2 | 32194.66 |  |  |  | 119268
Устройство конечного гасителя №1 и №2. Устройство растекателя
83 | ТЕР27-02-008-01 Пр.Минстроя Краснояр.кр. от 12.11.10 №237-О | Устройство водосбросных сооружений с проезжей части из гасителей | 1 гаситель | 1,6 8 * 0,2 | 872.42 | 142.16 | 730.26 | 60.05 | 1396 | 227 | 1169 | 96 | 14.61 | 23.38 | 4.06 | 6.5
|  | Накладные расходы от ФОТ Сметная прибыль от ФОТ Всего с НР и СП |  | 156% 95% |  |  |  |  | 504 307 2207
84 * | ТСЦ-403-1003 | Блоки железобетонные опорные, прим. | м3 | 1,074 5,37 * 0,2 | 4058.21 |  |  |  | 4359
85 * | Цена заказчика | Щебень | м3 | 1,68 8,4 * 0,2 | 257.12 |  |  |  | 432
86 | 310-3010-1 | Перевозка грузов автомобилями-самосвалами грузоподъемностью 10 т работающих вне карьера: расстояние перевозки 10 км; нормативное время пробега 1,052 час; класс груза 1 | 1 т | 2,94 14,7 * 0,2 | 32.49 |  |  |  | 96
|  | НР 0% от ФОТ СП 0% от ФОТ Всего с НР и СП | [6 empty] | 96
87 | ТЕР06-01-062-03 Пр.Минстроя Краснояр.кр. от 12.11.10 №237-О | Устройство стен и плоских днищ при толщине до 150 мм прямоугольных сооружений | 100 м3 железобетона в деле | 0,0181 0,0905 * 0,2 | 51821.94 | 15135.88 | 24818.08 | 2026.58 | 938 | 274 | 449 | 37 | 1398.88 | 25.32 | 136.47 | 2.47
|  | Накладные расходы от ФОТ Сметная прибыль от ФОТ Всего с НР и СП |  | 116% 65% |  |  |  |  | 361 202 1501
88 | ТСЦ-401-0067 | Бетон тяжелый, крупность заполнителя 20 мм, класс В20 (М250) | м3 | 1,8372 9,186 * 0,2 | 1435.97 |  |  |  | 2638
89 | ТСЦ-204-0003 | Горячекатаная арматурная сталь гладкая класса А-I, диаметром 10 мм | т | 0,0004 0,002 * 0,2 | 10714.1 |  |  |  | 4
90 | ТЕР01-02-043-07 Пр.Минстроя Краснояр.кр. от 12.11.10 №237-О | Мощение дна и откосов кюветов камнем и щебнем | 100 м2 мощения | 0,008 0,04 * 0,2 | 14874.84 | 2481.15 | 16.49 |  | 119 | 20 |  |  | 255 | 2.04
|  | Накладные расходы от ФОТ Сметная прибыль от ФОТ Всего с НР и СП |  | 88% 45% |  |  |  |  | 18 9 146
Итого по разделу 4 Устройство быстротока из объемной георешетки, 2092м | [8 empty] | 339987 |  |  |  |  | 421.76 |  | 62.04
Раздел 5. Обустройство дороги
91 | ТЕР27-09-009-01 Пр.Минстроя Краснояр.кр. от 12.11.10 №237-О | Установка дорожных знаков на сборных железобетонных фундаментах и металлических стойках массой до 25 кг | 1 т стоек | 0,0718 0,359 * 0,2 | 36768.9 | 3963.71 | 8459.3 | 560.96 | 2640 | 285 | 607 | 40 | 407.37 | 29.25 | 39.7 | 2.85
|  | Накладные расходы от ФОТ Сметная прибыль от ФОТ Всего с НР и СП |  | 156% 95% |  |  |  |  | 507 309 3456
92 | ТСЦ-401-0066 | Бетон тяжелый, крупность заполнителя 20 мм, класс В15 (М200) | м3 | 0,4756 2,378 * 0,2 | 1377.24 |  |  |  | 655
93 | ТСЦ-103-0203 | Трубы стальные электросварные прямошовные со снятой фаской из стали марок БСт2кп-БСт4кп и БСт2пс-БСт4пс наружный диаметр 325 мм, толщина стенки 7 мм | м | 5,8 29 * 0,2 | 482.58 |  |  |  | 2799
94 | прайс | Знак предупреждающий, щиток треугольной формы с размером стороны 900мм | шт | 2,4 12 * 0,2 | 242.72 |  |  |  | 583
95 | прайс | Знак предупреждающий, щиток прямоугольной формы с размерами сторон 500*1160 | шт | 0,4 2 * 0,2 | 303.4 |  |  |  | 121
96 | прайс | Знак предупреждающий, щиток прямоугольной формы с размерами сторон 500*2250 | шт | 0,2 1 * 0,2 | 617.08 |  |  |  | 123
97 | прайс | Знак приоритета, щиток треугольной формы с размером стороны 900мм | шт | 0,2 1 * 0,2 | 242.72 |  |  |  | 49
98 | прайс | Знак запрещающий, щиток круглой формы диаметром 700мм | шт | 1,2 6 * 0,2 | 364.08 |  |  |  | 437
99 | прайс | Знак информационный, щиток прямоугольной формы с размерами сторон 5000*1500мм | шт | 0,2 1 * 0,2 | 4550.97 |  |  |  | 910
100 | прайс | Знак информационный, щиток прямоугольной формы с размерами сторон 200*300мм | шт | 0,6 3 * 0,2 | 121.36 |  |  |  | 73
101 | прайс | Знак дополнительной информации, щиток прямоугольной формы размерами сторон 350*700мм | шт | 0,4 2 * 0,2 | 121.36 |  |  |  | 49
102 | ТЕР27-09-004-01 Пр.Минстроя Краснояр.кр. от 12.11.10 №237-О | Установка столбиков сигнальных железобетонных, прим. | 100 шт. | 0,404 2,02 * 0,2 | 6465.14 | 691.22 | 4501.84 | 317.67 | 2612 | 279 | 1819 | 128 | 71.04 | 28.7 | 22.53 | 9.1
|  | Накладные расходы от ФОТ Сметная прибыль от ФОТ Всего с НР и СП |  | 156% 95% |  |  |  |  | 635 387 3634
103 | ТСЦ-101-2777 | Столбики сигнальные дорожные пластиковые | шт. | 40,4 202 * 0,2 | 88.9 |  |  |  | 3592
104 | ТЕР27-09-002-04 Пр.Минстроя Краснояр.кр. от 12.11.10 №237-О | Устройство барьерных ограждений из стали на металлических стойках, шаг стоек 2 м | 100 м | 0,444 2,22 * 0,2 | 14626.08 | 1744.8 | 3021.36 | 207.9 | 6494 | 775 | 1341 | 92 | 175.71 | 78.02 | 14.61 | 6.49
|  | Накладные расходы от ФОТ Сметная прибыль от ФОТ Всего с НР и СП |  | 156% 95% |  |  |  |  | 1353 824 8671
105 | ТСЦ-101-2529 | Комплект металлоконструкций барьерного ограждения, марка 11ДО-1,1Ш/1,5-300 | м | 44,4 222 * 0,2 | 1467.66 |  |  |  | 65164
Итого по разделу 5 Обустройство дороги | [8 empty] | 90314 |  |  |  |  | 135.97 |  | 18.44
Раздел 6. Транспортные расходы
Материалы по прайс листам
106 | Письмо ООО "Славнефть-Красноярскнефтегаз" №03-03/20 от 17.04.2015г. | Вариант №1 (Авто г.Лесосибирск - К-10 (ЦПС)) (10% от общего объема грузов ПЗ=0,1 (ОЗП=0,1; ЭМ=0,1 к расх.; ЗПМ=0,1; МАТ=0,1 к расх.; ТЗ=0,1; ТЗМ=0,1)) | т | 3,352 16,76 * 0,2 | 194.44 |  |  |  | 652
107 | Письмо ООО "Славнефть-Красноярскнефтегаз" №03-03/20 от 17.04.2015г. | Вариант №2 (Авто ст.Карабула - К-10 (ЦПС)) (20% от общего объема грузов ПЗ=0,2 (ОЗП=0,2; ЭМ=0,2 к расх.; ЗПМ=0,2; МАТ=0,2 к расх.; ТЗ=0,2; ТЗМ=0,2)) | т | 3,352 16,76 * 0,2 | 356.09 |  |  |  | 1194
108 | Письмо ООО "Славнефть-Красноярскнефтегаз" №03-03/20 от 17.04.2015г. | Вариант №3 (Водный Навигация май г.Лесосибирск - К-10 (ЦПС)) (70% от общего объема грузов ПЗ=0,7 (ОЗП=0,7; ЭМ=0,7 к расх.; ЗПМ=0,7; МАТ=0,7 к расх.; ТЗ=0,7; ТЗМ=0,7)) | т | 3,352 16,76 * 0,2 | 1037.17 |  |  |  | 3477
109 | 310-2026-1 | Перевозка строительных грузов бортовым автомобилем грузоподъемностью 5 т: расстояние перевозки 26 км; нормативное время пробега 2,220 час; класс груза 1 | 1 т | 3,352 16,76 * 0,2 | 80.44 |  |  |  | 270
|  | НР 0% от ФОТ СП 0% от ФОТ Всего с НР и СП | [6 empty] | 270
Материалы по ТСЦ
110 | 310-2016-1 | Перевозка строительных грузов бортовым автомобилем грузоподъемностью 5 т: расстояние перевозки 16 км; нормативное время пробега 1,812 час; класс груза 1 | 1 т | 7,152 35,76 * 0,2 | 65.65 |  |  |  | 470
|  | НР 0% от ФОТ СП 0% от ФОТ Всего с НР и СП | [6 empty] | 470
111 | 310-1016-1 | Перевозка бетонных, железобетонных изделий, стеновых и перегородочных материалов бортовым автомобилем грузоподъемностью 15 т: расстояние перевозки 16 км; нормативное время пробега 2,550 час; класс груза 1 | 1 т | 9,732 48,66 * 0,2 | 56.62 |  |  |  | 551
|  | НР 0% от ФОТ СП 0% от ФОТ Всего с НР и СП | [6 empty] | 551
112 | 310-3016-1 | Перевозка грузов автомобилями-самосвалами грузоподъемностью 10 т работающих вне карьера: расстояние перевозки 16 км; нормативное время пробега 1,314 час; класс груза 1 | 1 т | 22,44 112,2 * 0,2 | 40.58 |  |  |  | 911
|  | НР 0% от ФОТ СП 0% от ФОТ Всего с НР и СП | [6 empty] | 911
Итого по разделу 6 Транспортные расходы | [8 empty] | 7525
ИТОГИ ПО СМЕТЕ:
Итого прямые затраты по смете в ценах 2001г. | [8 empty] | 1927872 | 31345 | 360249 | 24983 |  | 3348.7 |  | 1667.54
Накладные расходы | [8 empty] | 66087
В том числе, справочно:
88% ФОТ (от 16742) (Поз. 15-18, 21, 51-52, 55, 58, 71, 75, 90, 76) | [8 empty] | 14733
105% ФОТ (от 19693) (Поз. 1-5, 7-14, 19-20, 22, 28-31, 33-34, 53-54, 56-57, 59-60) | [8 empty] | 20678
116% ФОТ (от 311) (Поз. 87-89) | [8 empty] | 361
148% ФОТ (от 2915) (Поз. 62-65, 67-70) | [8 empty] | 4314
156% ФОТ (от 16667) (Поз. 23-25, , 36-41, 43-45, 47-49, 72-73, 77-80, 83-85, 91-105) | [8 empty] | 26001
Сметная прибыль | [8 empty] | 35749
В том числе, справочно:
45% ФОТ (от 16742) (Поз. 15-18, 21, 51-52, 55, 58, 71, 75, 90, 76) | [8 empty] | 7534
50% ФОТ (от 19693) (Поз. 1-5, 7-14, 19-20, 22, 28-31, 33-34, 53-54, 56-57, 59-60) | [8 empty] | 9847
65% ФОТ (от 311) (Поз. 87-89) | [8 empty] | 202
80% ФОТ (от 2915) (Поз. 62-65, 67-70) | [8 empty] | 2332
95% ФОТ (от 16667) (Поз. 23-25, , 36-41, 43-45, 47-49, 72-73, 77-80, 83-85, 91-105) | [8 empty] | 15834
ВСЕГО по смете | [8 empty] | 2029708 |  |  |  |  | 3348.7 |  | 1667.54
Земляные работы, выполняемые механизированным способом | [8 empty] | 287498 |  |  |  |  | 662.22 |  | 864.1
Перевозка грузов автотранспортом | [8 empty] | 452264
Земляные работы, выполняемые по другим видам работ (подготовительным, сопутствующим, укрепительным) | [8 empty] | 195241 |  |  |  |  | 1192.49 |  | 333.3
Автомобильные дороги | [8 empty] | 874074 |  |  |  |  | 1014.24 |  | 457.03
Материалы | [8 empty] | 148095
Мосты и трубы | [8 empty] | 64679 |  |  |  |  | 276.72 |  | 10.64
Земляные работы, выполняемые ручным способом | [8 empty] | 3714 |  |  |  |  | 177.71
Бетонные и железобетонные монолитные конструкции в промышленном строительстве | [8 empty] | 4143 |  |  |  |  | 25.32 |  | 2.47
Итого | [8 empty] | 2029708 |  |  |  |  | 3348.7 |  | 1667.54
В том числе:
Материалы | [8 empty] | 1089337
Машины и механизмы | [8 empty] | 360249
ФОТ | [8 empty] | 56328
Накладные расходы | [8 empty] | 66087
Сметная прибыль | [8 empty] | 35749
ВСЕГО по смете | [8 empty] | 2029708 |  |  |  |  | 3348.7 |  | 1667.54
Материалы заказчика
408-0015 Щебень из природного камня для строительных работ марка 800, фракция 20-40 мм, "м3" Кол-во: 0,4141 = 0,4069{п.4} + 0,0072{п.59} | [8 empty] | 395
408-0061 Материалы из отсевов дробления осадочных горных пород для строительных работ I класса, фракция до 10 мм, марка 800, "м3" Кол-во: 20,23{п.47} | [8 empty] | 17019
413-0009 Камень булыжный, "м3" Кол-во: 24,0172 = 21,41{п.71} + 2,48{п.75} + 0,1272{п.90} | [8 empty] | 18696
прайс Георешетка 30/15, "м2" Кол-во: 1485,2{п.79} | [8 empty] | 61591
прайс Георешетка 30/20, "м2" Кол-во: 287,4{п.24} | [8 empty] | 14928
ТСЦ-101-2696 Нетканый геотекстиль Дорнит 300 г/м2, "м2" Кол-во: 1218,4{п.78} | [8 empty] | 18824
ТСЦ-101-3006 Анкер из арматурной стали АI, диаметром 12мм, длиной 90 см для крепления геотехнических решеток, "т" Кол-во: 4,6 = 0,8954{п.27} + 3,7046{п.82} | [8 empty] | 148095
ТСЦ-101-4132 Геосетка «Славрос СД-40» (размер ячейки 35х40 мм), "м2" Кол-во: 1432,2{п.36} | [8 empty] | 81521
ТСЦ-201-0768 Отдельные конструктивные элементы зданий и сооружений с преобладанием толстолистовой стали, средняя масса сборочной единицы до 0,5 т, "т" Кол-во: 1,6988{п.69} | [8 empty] | 21448
ТСЦ-403-0136 Лотки железобетонные водопропускные, "м3" Кол-во: 0,506{п.70} | [8 empty] | 2401
ТСЦ-403-1003 Блоки железобетонные опорные, прим., "м3" Кол-во: 1,074{п.84} | [8 empty] | 4359
Цена заказчика Грунт из карьера №12, "м3" Кол-во: 6902,8 = 6782,4{п.5} + 120,4{п.60} | [8 empty] | 46042
Цена заказчика Щебень, "м3" Кол-во: 1846,668 = 77{п.25} + 49,8{п.31} + 624,546{п.41} + 503,96{п.45} + 201,826{п.49} + 48,92{п.65} + 20,336{п.73} + 318,6{п.80} + 1,68{п.85} | [8 empty] | 474815
Итого | [8 empty] | 910134
ПОТРЕБНОЕ КОЛИЧЕСТВО РЕСУРСОВ:
№ п.п | Код ресурса | Наименование | Ед. изм. | Кол-во
Ресурсы подрядчика
Трудозатраты
1 | 1-1-0 | Затраты труда рабочих (ср 1) | чел.час | 268.44
2 | 1-1-5 | Затраты труда рабочих (ср 1,5) | чел.час | 14.73
3 | 1-1-8 | Затраты труда рабочих (ср 1,8) | чел.час | 822.66
4 | 1-2-0 | Затраты труда рабочих (ср 2) | чел.час | 620.5
5 | 1-2-1 | Затраты труда рабочих (ср 2,1) | чел.час | 37.64
6 | 1-2-2 | Затраты труда рабочих (ср 2,2) | чел.час | 41.24
7 | 1-2-4 | Затраты труда рабочих (ср 2,4) | чел.час | 3.9
8 | 1-2-5 | Затраты труда рабочих (ср 2,5) | чел.час | 111.87
9 | 1-2-7 | Затраты труда рабочих (ср 2,7) | чел.час | 295.79
10 | 1-2-9 | Затраты труда рабочих (ср 2,9) | чел.час | 123.15
11 | 1-3-0 | Затраты труда рабочих (ср 3) | чел.час | 500.55
12 | 1-3-1 | Затраты труда рабочих (ср 3,1) | чел.час | 78.02
13 | 1-3-5 | Затраты труда рабочих (ср 3,5) | чел.час | 164.85
14 | 1-3-8 | Затраты труда рабочих (ср 3,8) | чел.час | 25.32
15 | 1-4-0 | Затраты труда рабочих (ср 4) | чел.час | 240.04
16 | 2 | Затраты труда машинистов | чел.час | 1667.53
Машины и механизмы
17 | 010312 | Тракторы на гусеничном ходу при работе на других видах строительства 79 кВт (108 л.с.) | маш.-ч | 155.24
18 | 021141 | Краны на автомобильном ходу при работе на других видах строительства 10 т | маш.-ч | 18.7
19 | 021243 | Краны на гусеничном ходу при работе на других видах строительства до 16 т | маш.-ч | 2.44
20 | 021244 | Краны на гусеничном ходу при работе на других видах строительства 25 т | маш.-ч | 6.84
21 | 030101 | Автопогрузчики 5 т | маш.-ч | 41.78
22 | 040103 | Электростанции передвижные 30 кВт | маш.-ч | 28.37
23 | 040202 | Агрегаты сварочные передвижные с номинальным сварочным током 250-400 А с дизельным двигателем | маш.-ч | 0.11
24 | 040502 | Установки для сварки ручной дуговой (постоянного тока) | маш.-ч | 0.16
25 | 050102 | Компрессоры передвижные с двигателем внутреннего сгорания давлением до 686 кПа (7 ат), производительность 5 м3/мин | маш.-ч | 13.63
26 | 060248 | Экскаваторы одноковшовые дизельные на гусеничном ходу при работе на других видах строительства 0,65 м3 | маш.-ч | 529.61
27 | 061202 | Экскаваторы-планировщики на тракторе 0,8 м3 | маш.-ч | 9.02
28 | 070135 | Бульдозеры при работе на водохозяйственном строительстве 96 кВт (130 л.с.) | маш.-ч | 8.95
29 | 070148 | Бульдозеры при работе на других видах строительства 59 кВт (80 л.с.) | маш.-ч | 4.13
30 | 070149 | Бульдозеры при работе на других видах строительства 79 кВт (108 л.с.) | маш.-ч | 225.26
31 | 070150 | Бульдозеры при работе на других видах строительства 96 кВт (130 л.с.) | маш.-ч | 132.96
32 | 111100 | Вибратор глубинный | маш.-ч | 1.27
33 | 120202 | Автогрейдеры среднего типа 99 кВт (135 л.с.) | маш.-ч | 35.33
34 | 120711 | Катки дорожные прицепные на пневмоколесном ходу 25 т | маш.-ч | 155.24
35 | 120906 | Катки дорожные самоходные гладкие 8 т | маш.-ч | 87.86
36 | 120907 | Катки дорожные самоходные гладкие 13 т | маш.-ч | 184.24
37 | 120910 | Катки на пневмоколесном ходу 16 т | маш.-ч | 2.2
38 | 120911 | Катки на пневмоколесном ходу 30 т | маш.-ч | 1.97
39 | 121011 | Котлы битумные передвижные 400 л | маш.-ч | 8.54
40 | 121601 | Машины поливомоечные 6000 л | маш.-ч | 139.1
41 | 121803 | Распределители каменной мелочи | маш.-ч | 5.34
42 | 122899 | Виброплита | маш.-ч | 17.16
43 | 130300 | Агрегаты для травосеяния на откосах автомобильных и железных дорог | маш.-ч | 25.35
44 | 160402 | Машины бурильно-крановые на автомобиле, глубина бурения 3,5 м | маш.-ч | 6.06
45 | 251702 | Вагонетки неопрокидные, вместимость 1,4 м3 | маш.-ч | 3.43
46 | 330206 | Дрели электрические | маш.-ч | 22.6
47 | 331100 | Трамбовки пневматические при работе от передвижных компрессорных станций | маш.-ч | 29.27
48 | 331532 | Пила цепная электрическая | маш.-ч | 0.02
49 | 391701 | Компрессор «ATLAS COPCO» | маш.-ч | 28.51
50 | 400001 | Автомобили бортовые, грузоподъемность до 5 т | маш.-ч | 1.39
51 | 400051 | Автомобиль-самосвал, грузоподъемность до 7 т | маш.-ч | 0.02
Материалы
52 | 101-0090 | Болты с шестигранной головкой диаметром резьбы 10 мм | т | 0.001
53 | 101-0092 | Болты с шестигранной головкой диаметром резьбы 16 (18) мм | т | 0.0117
54 | 101-0385 | Краски масляные и алкидные густотертые, цинковые МА-011-2 | т | 0.0057
55 | 101-0388 | Краски масляные земляные марки МА-0115 мумия, сурик железный | т | 0.0001
56 | 101-0485 | Краска ХВ-161 перхлорвиниловая фасадная марок А, Б | т | 0.0112
57 | 101-0627 | Олифа комбинированная, марки К-2 | т | 0.0003
58 | 101-0782 | Поковки из квадратных заготовок, масса 1,8 кг | т | 0.0186
59 | 101-0797 | Проволока горячекатаная в мотках, диаметром 6,3-6,5 мм | т | 0.0018
60 | 101-1299 | Топливо дизельное из малосернистых нефтей | т | 0.0246
61 | 101-1513 | Электроды диаметром 4 мм Э42 | т | 0.0007
62 | 101-1529 | Электроды диаметром 6 мм Э42 | т | 0.0002
63 | 101-1714 | Болты с гайками и шайбами строительные | т | 0.0704
64 | 101-1805 | Гвозди строительные | т | 0.0034
65 | 101-2472 | Растворитель марки № 646 | т
66 | 102-0008 | Лесоматериалы круглые хвойных пород для строительства диаметром 14-24 см, длиной 3-6,5 м | м3 | 0.0235
67 | 102-0026 | Бруски обрезные хвойных пород длиной 4-6,5 м, шириной 75-150 мм, толщиной 40-75 мм, IV сорта | м3 | 0.4925
68 | 102-0053 | Доски обрезные хвойных пород длиной 4-6,5 м, шириной 75-150 мм, толщиной 25 мм, III сорта | м3 | 0.0049
69 | 102-0061 | Доски обрезные хвойных пород длиной 4-6,5 м, шириной 75-150 мм, толщиной 44 мм и более, III сорта | м3 | 0.0163
70 | 104-1298 | Фольга алюминиевая для технических целей мягкая, рулонная, толщиной 0,1 мм | т | 0.0002
71 | 110-0243 | Стойки металлические под дорожные знаки из круглых труб и гнутосварных профилей, массой до 0,01 т | т | 0.0718
72 | 113-0021 | Грунтовка ГФ-021 красно-коричневая | т | 0.0035
73 | 113-0163 | Смола эпоксидная марки ЭД-20 | т | 0.0015
74 | 114-0021 | Удобрения сложно-смешанные гранулированные насыпью | т | 0.2005
75 | 203-0511 | Щиты из досок толщиной 25 мм | м2 | 0.9774
76 | 401-0005 | Бетон тяжелый, класс В12,5 (М150) | м3 | 3.033
77 | 405-0253 | Известь строительная негашеная комовая, сорт I | т | 0.0025
78 | 411-0001 | Вода | м3 | 448.3675
79 | Письмо ООО "Славнефть-Красноярскнефтегаз" №03-03/20 от 17.04.2015г. | Вариант №... | т | 10.056
80 | Письмо ООО "Славнефть-Красноярскнефтегаз" №03-03/20 от 17.04.2015г. | - Вариант №1 (Авто г.Лесосибирск - К-10 (ЦПС)) | т | 3.352
81 | Письмо ООО "Славнефть-Красноярскнефтегаз" №03-03/20 от 17.04.2015г. | - Вариант №2 (Авто ст.Карабула - К-10 (ЦПС)) | т | 3.352
82 | Письмо ООО "Славнефть-Красноярскнефтегаз" №03-03/20 от 17.04.2015г. | - Вариант №3 (Водный Навигация май г.Лесосибирск - К-10 (ЦПС)) | т | 3.352
83 | прайс | Гидроизоляционный материал "Гермокрон" | кг | 113
84 | прайс | Знак ... | шт | 5.6
85 | прайс | - Знак предупреждающий, щиток треугольной формы с размером стороны 900мм | шт | 2.4
86 | прайс | - Знак предупреждающий, щиток прямоугольной формы с размерами сторон 500*1160 | шт | 0.4
87 | прайс | - Знак предупреждающий, щиток прямоугольной формы с размерами сторон 500*2250 | шт | 0.2
88 | прайс | - Знак приоритета, щиток треугольной формы с размером стороны 900мм | шт | 0.2
89 | прайс | - Знак запрещающий, щиток круглой формы диаметром 700мм | шт | 1.2
90 | прайс | - Знак информационный, щиток прямоугольной формы с размерами сторон 5000*1500мм | шт | 0.2
91 | прайс | - Знак информационный, щиток прямоугольной формы с размерами сторон 200*300мм | шт | 0.6
92 | прайс | - Знак дополнительной информации, щиток прямоугольной формы размерами сторон 350*700мм | шт | 0.4
93 | ТСЦ-101-2529 | Комплект металлоконструкций барьерного ограждения, марка 11ДО-1,1Ш/1,5-300 | м | 44.4
94 | ТСЦ-101-2777 | Столбики сигнальные дорожные пластиковые | шт. | 40.4
95 | ТСЦ-103-0203 | Трубы стальные электросварные прямошовные со снятой фаской из стали марок БСт2кп-БСт4кп и БСт2пс-БСт4пс наружный диаметр 325 мм, толщина стенки 7 мм | м | 5.8
96 | ТСЦ-204-0003 | Горячекатаная арматурная сталь гладкая класса А-I, диаметром 10 мм | т | 0.0004
97 | ТСЦ-401-0066 | Бетон тяжелый, крупность заполнителя 20 мм, класс В15 (М200) | м3 | 0.4756
98 | ТСЦ-401-0067 | Бетон тяжелый, крупность заполнителя 20 мм, класс В20 (М250) | м3 | 1.8372
99 | ТСЦ-407-0027 | Смесь пескоцементная с содержанием цемента до 67 % | м3 | 14.96
100 | ТСЦ-414-0137 | Семена газонных трав (смесь) | кг | 159.234
Ресурсы заказчика
Материалы
101 | 408-0015 | Щебень из природного камня для строительных работ марка 800, фракция 20-40 мм | м3 | 0.4141
102 | 408-0061 | Материалы из отсевов дробления осадочных горных пород для строительных работ I класса, фракция до 10 мм, марка 800 | м3 | 20.23
103 | 413-0009 | Камень булыжный | м3 | 24.0172
104 | прайс | Георешетка 30/... | м2 | 1772.6
105 | прайс | - Георешетка 30/20 | м2 | 287.4
106 | прайс | - Георешетка 30/15 | м2 | 1485.2
107 | ТСЦ-101-2696 | Нетканый геотекстиль Дорнит 300 г/м2 | м2 | 1218.4
108 | ТСЦ-101-3006 | Анкер из арматурной стали АI, диаметром 12мм, длиной 90 см для крепления геотехнических решеток | т | 4.6
109 | ТСЦ-101-4132 | Геосетка «Славрос СД-40» (размер ячейки 35х40 мм) | м2 | 1432.2
110 | ТСЦ-201-0768 | Отдельные конструктивные элементы зданий и сооружений с преобладанием толстолистовой стали, средняя масса сборочной единицы до 0,5 т | т | 1.6988
111 | ТСЦ-403-0136 | Лотки железобетонные водопропускные | м3 | 0.506
112 | ТСЦ-403-1003 | Блоки железобетонные опорные, прим. | м3 | 1.074
113 | Цена заказчика | ... | м3 | 8749.468
114 | Цена заказчика | - Грунт из карьера №12 | м3 | 6902.8
115 | Цена заказчика | - Щебень | м3 | 1846.668
Удаленные и замененные ресурсы
Материалы
116 | 101-0612 | Мастика клеящая морозостойкая битумно-масляная МБ-50 | т | 0.4021
117 | 101-2424 | Комплект материалов системы «ГЕОВЕБ» («ГЕОВЕБ», «Дорнит», анкерный шнур) | 100 м2 | 14.552
118 | 101-2525 | Металлоконструкции балок ограждения: секции балок СБ-1,СБ-2,СБ-3 (из прокатных и гнутых профилей полосовой и круглой стали), вес от 0,05 до 1 т | т | 0.7592
119 | 101-2526 | Металлоконструкции светоотражающих устройств из стали III с болтами и гайками, массой до 0,05 т | т
120 | 110-0242 | Стойки металлические для ограждений (СД-1, СД-2) из двутавра № 16 массой до 0,05 т | т | 0.4032
121 | 204-0100 | Горячекатаная арматурная сталь класса А-I, А-II, А-III | т | 0.1792
122 | 401-0043 | Бетон тяжелый, крупность заполнителя 40 мм, класс В7,5 (М100) | м3 | 0.4064
123 | 401-0246 | Бетон песчаный, класс В15 (М200) | м3 | 1.837
124 | 407-0014 | Земля растительная | м3 | 931.7
125 | 408-0009 | Щебень из природного камня для строительных работ марка 1000, фракция 5(3)-10 мм | м3 | 9.605
126 | 408-0010 | Щебень из природного камня для строительных работ марка 1000, фракция 10-20 мм | м3 | 14.73
127 | 408-0012 | Щебень из природного камня для строительных работ марка 1000, фракция 40-70 мм | м3 | 177.54
128 | 408-0013 | Щебень из природного камня для строительных работ марка 800, фракция 5(3)-10 мм | м3 | 42.71
129 | 408-0014 | Щебень из природного камня для строительных работ марка 800, фракция 10-20 мм | м3 | 66.038
130 | 408-0015 | Щебень из природного камня для строительных работ марка 800, фракция 20-40 мм | м3 | 49.746
131 | 408-0016 | Щебень из природного камня для строительных работ марка 800, фракция 40-70 мм | м3 | 1021.45
132 | 408-0121 | Песок природный для строительных работ повышенной крупности и крупный | м3 | 120.4
133 | 408-0122 | Песок природный для строительных работ средний | м3 | 16.105
134 | 410-0001 | Асфальтобетонные смеси дорожные, аэродромные и асфальтобетон (горячие и теплые для плотного асфальтобетона мелко и крупнозернистые, песчаные), марка I, тип А | т | 1.508
Неучтенные ресурсы
Материалы
135 | 101-0792 | Полотно иглопробивное для дорожного строительства «Дорнит-2» | 10 м2
136 | 101-9610 | Щитки металлические | шт.
137 | 103-9012 | Трубы стальные | т
138 | 403-9026 | Фундаменты железобетонные | м3
139 | 403-9060 | Конструкции сборные бетонные | м3 | 0.848
140 | 403-9204 | Столбики сигнальные железобетонные | м3
141 | 408-9080 | Щебень | м3
142 | 408-9140 | Щебень из природного камня, фракция 40-70 мм | м3
143 | 414-9260 | Семена трав | кг | 159.27