## ЛСР 17 граф
СОГЛАСОВАНО: | [11 empty] | УТВЕРЖДАЮ:
_________________ | [11 empty] | _________________
" _____ " ________________ 2014 г. | [11 empty] | "____" ______________2014 г.
Обустройство Куюмбинского месторождения. Временный энергоцентр
(наименование стройки)
ЛОКАЛЬНЫЙ СМЕТНЫЙ РАСЧЕТ № 01-01-01
(локальная смета)
|  | на | 2001г. Расчистка территории от леса. ВЭЦ, Расчистка территории от леса. Временный энергоцентр
(наименование работ и затрат, наименование объекта)
Основание: 0621/62-15-02-38000-ИП-ГП
|  |  | Сметная стоимость строительных работ _______________________________________________________________________________________________ | [5 empty] | ___________________________188,286 |  | тыс. руб.
|  |  | Средства на оплату труда _______________________________________________________________________________________________ | [5 empty] | ___________________________36,593 |  | тыс. руб.
|  |  | Сметная трудоемкость _______________________________________________________________________________________________ | [5 empty] | _______________________________________________________________________________________________2694,02 |  | чел.час
|  |  | Трудозатраты механизаторов _______________________________________________________________________________________________ | [5 empty] | _______________________________________________________________________________________________634,64 |  | чел.час
Составлен(а) в текущих (прогнозных) ценах по состоянию на 2001г.
№ пп | Обосно- вание | Наименование | Ед. изм. | Кол. | Стоимость единицы, руб. |  |  |  | Общая стоимость, руб. |  |  |  | Т/з осн. раб.на ед. | Т/з осн. раб. Всего | Т/з мех. на ед. | Т/з мех. Всего
[5 empty] | Всего | В том числе |  |  | Всего | В том числе
[6 empty] | Осн.З/п | Эк.Маш | З/пМех |  | Осн.З/п | Эк.Маш | З/пМех
1 | 2 | 3 | 4 | 5 | 6 | 7 | 8 | 9 | 10 | 11 | 12 | 13 | 14 | 15 | 16 | 17
Раздел 1. Расчистка территории от леса, 8,55га
1 | ТЕР01-02-099-06 Пр.Минстроя Краснояр.кр. от 12.11.10 №237-О | Валка деревьев мягких пород с корня, диаметр стволов более 32 см | 100 деревьев | 25,65 300*8,55/100 | 299.4 | 221.81 | 77.59 |  | 7680 | 5690 | 1990 |  | 20.5 | 525.83
|  | Накладные расходы от ФОТ Сметная прибыль от ФОТ Всего с НР и СП |  | 88% 45% |  |  |  |  | 5007 2561 15248
2 | ТЕР01-02-100-06 Пр.Минстроя Краснояр.кр. от 12.11.10 №237-О | Трелевка древесины на расстояние до 300 м тракторами мощностью 79 кВт (108 л.с.), диаметр стволов свыше 30 см | 100 хлыстов | 25,65 300*8,55/100 | 2195.01 | 180.57 | 2014.44 | 183.18 | 56302 | 4632 | 51670 | 4699 | 20.13 | 516.33 | 11.55 | 296.26
|  | Накладные расходы от ФОТ Сметная прибыль от ФОТ Всего с НР и СП |  | 88% 45% |  |  |  |  | 8211 4199 68712
3 | ТЕР01-02-101-07 Пр.Минстроя Краснояр.кр. от 12.11.10 №237-О | Разделка древесины мягких пород, полученной от валки леса, диаметр стволов более 32 см (3.213Разделка древесины без заготовки дров ОЗП=0,8; ЭМ=0,7 к расх.; ЗПМ=0,7; ТЗ=0,8; ТЗМ=0,7) | 100 деревьев | 25,65 300*8,55/100 | 845.12 | 631.77 | 213.35 |  | 21677 | 16205 | 5472 |  | 64.4 | 1651.86
|  | Накладные расходы от ФОТ Сметная прибыль от ФОТ Всего с НР и СП |  | 88% 45% |  |  |  |  | 14260 7292 43229
4 | ТЕР01-02-105-03 Пр.Минстроя Краснояр.кр. от 12.11.10 №237-О | Корчевка пней в грунтах естественного залегания корчевателями-собирателями на тракторе мощностью 79 кВт (108 л.с.) с перемещением пней до 5 м, диаметр пней свыше 32 см | 100 пней | 25,65 300*8,55/100 | 1036.96 |  | 1036.96 | 106.42 | 26598 |  | 26598 | 2730 |  |  | 6.71 | 172.11
|  | Накладные расходы от ФОТ Сметная прибыль от ФОТ Всего с НР и СП |  | 88% 45% |  |  |  |  | 2402 1229 30229
5 | ТЕР01-02-105-06 Пр.Минстроя Краснояр.кр. от 12.11.10 №237-О | При перемещении пней на каждые последующие 10 м добавлять к расценке 01-02-105-03 | 100 пней | 25,65 300*8,55/100 | 180.81 |  | 180.81 | 18.56 | 4638 |  | 4638 | 476 |  |  | 1.17 | 30.01
|  | Накладные расходы от ФОТ Сметная прибыль от ФОТ Всего с НР и СП |  | 88% 45% |  |  |  |  | 419 214 5271
6 | ТЕР01-02-108-02 Пр.Минстроя Краснояр.кр. от 12.11.10 №237-О | Обивка земли с выкорчеванных пней корчевателями-собирателями на тракторе мощностью 79 кВт (108 л.с.), диаметр пней свыше до 24 см | 100 пней | 25,65 300*8,55/100 | 237.99 |  | 237.99 | 24.42 | 6104 |  | 6104 | 626 |  |  | 1.54 | 39.5
|  | Накладные расходы от ФОТ Сметная прибыль от ФОТ Всего с НР и СП |  | 88% 45% |  |  |  |  | 551 282 6937
7 | ТЕР01-02-107-01 Пр.Минстроя Краснояр.кр. от 12.11.10 №237-О | Засыпка ям подкоренных бульдозерами мощностью 79 кВт (108 л.с.) | 100 ям | 25,65 300*8,55/100 | 387.39 |  | 387.39 | 36.95 | 9937 |  | 9937 | 948 |  |  | 2.33 | 59.76
|  | Накладные расходы от ФОТ Сметная прибыль от ФОТ Всего с НР и СП |  | 88% 45% |  |  |  |  | 834 427 11198
8 | ТЕР01-01-036-02 Пр.Минстроя Краснояр.кр. от 12.11.10 №237-О | Планировка площадей бульдозерами мощностью 79 кВт (108 л.с.) | 1000 м2 спланированной поверхности за 1 проход бульдозера | 85,5 8,55*10000/1000 | 41.57 |  | 41.57 | 3.97 | 3554 |  | 3554 | 339 |  |  | 0.25 | 21.38
|  | Накладные расходы от ФОТ Сметная прибыль от ФОТ Всего с НР и СП |  | 105% 50% |  |  |  |  | 356 170 4080
Захоронение порубочных остатков и пней
9 | ТЕР01-01-031-02 Пр.Минстроя Краснояр.кр. от 12.11.10 №237-О | Разработка грунта с перемещением до 10 м бульдозерами мощностью 96 кВт (130 л.с.), группа грунтов 2 | 1000 м3 грунта | 1,112 8,55*30/3/0,3*3*0,4/1000+0,3*2565/1000 | 2110.02 |  | 2110.02 | 174.46 | 2346 |  | 2346 | 194 |  |  | 11 | 12.23
|  | Накладные расходы от ФОТ Сметная прибыль от ФОТ Всего с НР и СП |  | 105% 50% |  |  |  |  | 204 97 2647
10 | ТЕР01-01-034-02 Пр.Минстроя Краснояр.кр. от 12.11.10 №237-О | Засыпка траншей и котлованов с перемещением грунта до 5 м бульдозерами мощностью 96 кВт (130 л.с.), группа грунтов 2 | 1000 м3 грунта | 0,342 8,55*30/3/0,3*3*0,1/1000+0,1*2565/1000 | 1287.11 |  | 1287.11 | 106.42 | 440 |  | 440 | 36 |  |  | 6.71 | 2.29
|  | Накладные расходы от ФОТ Сметная прибыль от ФОТ Всего с НР и СП |  | 105% 50% |  |  |  |  | 38 18 496
11 | ТЕР01-01-034-08 Пр.Минстроя Краснояр.кр. от 12.11.10 №237-О | При перемещении грунта на каждые последующие 5 м добавлять к расценке 01-01-034-02 | 1000 м3 грунта | 0,342 8,55*30/3/0,3*3*0,1/1000+0,1*2565/1000 | 619.58 |  | 619.58 | 51.23 | 212 |  | 212 | 18 |  |  | 3.23 | 1.1
|  | Накладные расходы от ФОТ Сметная прибыль от ФОТ Всего с НР и СП |  | 105% 50% |  |  |  |  | 19 9 240
Выход древесины: деловой 160*8,55=1368м3, дровяной 30*8,55=256,5м3
Индексы перевода к базисному уровню Красноярского края по Письму ОАО "НК "Славнефть" №03/01-02-08 от 30.03.2015г, на оборудование по Письму Минстроя №25374-ЮР/08 от 13.11.2014г.
Итого по разделу 1 Расчистка территории от леса, 8,55га | [8 empty] | 188286 |  |  |  |  | 2694.02 |  | 634.64
ИТОГИ ПО СМЕТЕ:
Итого прямые затраты по смете в ценах 2001г. | [8 empty] | 139488 | 26527 | 112961 | 10066 |  | 2694.02 |  | 634.64
Накладные расходы | [8 empty] | 32301
В том числе, справочно:
88% ФОТ (от 36006) (Поз. 1-7) | [8 empty] | 31685
105% ФОТ (от 587) (Поз. 8-11) | [8 empty] | 616
Сметная прибыль | [8 empty] | 16497
В том числе, справочно:
45% ФОТ (от 36006) (Поз. 1-7) | [8 empty] | 16203
50% ФОТ (от 587) (Поз. 8-11) | [8 empty] | 294
ВСЕГО по смете | [8 empty] | 188286 |  |  |  |  | 2694.02 |  | 634.64
Земляные работы, выполняемые по другим видам работ (подготовительным, сопутствующим, укрепительным):
Итого Поз. 1-7 | [8 empty] | 132936 | 26527 | 106409 | 9479 |  | 2694.02 |  | 597.64
Накладные расходы 88% ФОТ (от 36 006) | [8 empty] | 31685
Сметная прибыль 45% ФОТ (от 36 006) | [8 empty] | 16203
Итого c накладными и см. прибылью | [8 empty] | 180824 |  |  |  |  | 2694.02 |  | 597.64
Земляные работы, выполняемые механизированным способом:
Итого Поз. 8-11 | [8 empty] | 6552 |  | 6552 | 587 |  |  |  | 37
Накладные расходы 105% ФОТ (от 587) | [8 empty] | 616
Сметная прибыль 50% ФОТ (от 587) | [8 empty] | 294
Итого c накладными и см. прибылью | [8 empty] | 7462 | [6 empty] | 37
Итого | [8 empty] | 188286 |  |  |  |  | 2694.02 |  | 634.64
В том числе:
Машины и механизмы | [8 empty] | 112961
ФОТ | [8 empty] | 36593
Накладные расходы | [8 empty] | 32301
Сметная прибыль | [8 empty] | 16497
ВСЕГО по смете | [8 empty] | 188286 |  |  |  |  | 2694.02 |  | 634.64
ПОТРЕБНОЕ КОЛИЧЕСТВО РЕСУРСОВ:
№ п.п | Код ресурса | Наименование | Ед. изм. | Кол-во
Ресурсы подрядчика
Трудозатраты
1 | 1-2-0 | Затраты труда рабочих (ср 2) | чел.час | 516.33
2 | 1-3-0 | Затраты труда рабочих (ср 3) | чел.час | 1651.86
3 | 1-3-8 | Затраты труда рабочих (ср 3,8) | чел.час | 525.83
4 | 2 | Затраты труда машинистов | чел.час | 634.64
Машины и механизмы
5 | 010312 | Тракторы на гусеничном ходу при работе на других видах строительства 79 кВт (108 л.с.) | маш.-ч | 296.26
6 | 070149 | Бульдозеры при работе на других видах строительства 79 кВт (108 л.с.) | маш.-ч | 81.14
7 | 070150 | Бульдозеры при работе на других видах строительства 96 кВт (130 л.с.) | маш.-ч | 15.62
8 | 090501 | Корчеватели-собиратели с трактором 79 кВт (108 л.с.) | маш.-ч | 241.62
9 | 331601 | Пила с карбюраторным двигателем | маш.-ч | 656.92
Составил: ___________________________М.С. Никишина
(должность, подпись, расшифровка)
Проверил: ___________________________В.З. Вазгустова
(должность, подпись, расшифровка)