## ЛСР 17 граф
СОГЛАСОВАНО: | [11 empty] | УТВЕРЖДАЮ:
_________________ | [11 empty] | _________________
" _____ " ________________ 2014 г. | [11 empty] | "____" ______________2014 г.
Обустройство Куюмбинского месторождения. Временный энергоцентр
(наименование стройки)
ЛОКАЛЬНЫЙ СМЕТНЫЙ РАСЧЕТ № 02-01-01
(локальная смета)
|  | на | 2001г. Инженерная подготовка. ВЭЦ, Инженерная подготовка. Временный энергоцентр
(наименование работ и затрат, наименование объекта)
Основание: 0621/62-15-02-38000-ИП-ГП
|  |  | Сметная стоимость строительных работ _______________________________________________________________________________________________ | [5 empty] | ___________________________4484,652 |  | тыс. руб.
|  |  | Средства на оплату труда _______________________________________________________________________________________________ | [5 empty] | ___________________________86,028 |  | тыс. руб.
|  |  | Сметная трудоемкость _______________________________________________________________________________________________ | [5 empty] | _______________________________________________________________________________________________2728 |  | чел.час
|  |  | Трудозатраты механизаторов _______________________________________________________________________________________________ | [5 empty] | _______________________________________________________________________________________________4021,92 |  | чел.час
Составлен(а) в текущих (прогнозных) ценах по состоянию на 2001г.
№ пп | Обосно- вание | Наименование | Ед. изм. | Кол. | Стоимость единицы, руб. |  |  |  | Общая стоимость, руб. |  |  |  | Т/з осн. раб.на ед. | Т/з осн. раб. Всего | Т/з мех. на ед. | Т/з мех. Всего
[5 empty] | Всего | В том числе |  |  | Всего | В том числе
[6 empty] | Осн.З/п | Эк.Маш | З/пМех |  | Осн.З/п | Эк.Маш | З/пМех
1 | 2 | 3 | 4 | 5 | 6 | 7 | 8 | 9 | 10 | 11 | 12 | 13 | 14 | 15 | 16 | 17
Раздел 1. Земляные работы
1 | ТЕР47-02-029-01 Пр.Минстроя Краснояр.кр. от 12.11.10 №237-О | Нарезка пластов по раскорчеванным вырубкам, прим. устройство противопожарной минерализованной полосы (вспашка) | 1 км нарезки, прикатки | 1,1376 5688/5/1000 | 135.56 |  | 135.56 | 9.36 | 154 |  | 154 | 11 |  |  | 0.59 | 0.67
|  | Накладные расходы от ФОТ Сметная прибыль от ФОТ Всего с НР и СП |  | 140% 90% |  |  |  |  | 15 10 179
2 | ТЕР01-01-013-08 Пр.Минстроя Краснояр.кр. от 12.11.10 №237-О | Разработка грунта с погрузкой на автомобили-самосвалы экскаваторами с ковшом вместимостью 0,65 (0,5-1) м3, группа грунтов 2 | 1000 м3 грунта | 58,66432 66664/100*88/1000 | 8023.59 | 102.35 | 7883.12 | 499.66 | 470698 | 6004 | 462458 | 29312 | 11.41 | 669.36 | 33.09 | 1941.2
|  | Накладные расходы от ФОТ Сметная прибыль от ФОТ Всего с НР и СП |  | 105% 50% |  |  |  |  | 37082 17658 525438
3 | ТЕР01-01-013-09 Пр.Минстроя Краснояр.кр. от 12.11.10 №237-О | Разработка грунта с погрузкой на автомобили-самосвалы экскаваторами с ковшом вместимостью 0,65 (0,5-1) м3, группа грунтов 3 | 1000 м3 грунта | 7,99968 66664/100*12/1000 | 10497.23 | 134.19 | 10315.39 | 653.83 | 83974 | 1073 | 82520 | 5230 | 14.96 | 119.68 | 43.3 | 346.39
|  | Накладные расходы от ФОТ Сметная прибыль от ФОТ Всего с НР и СП |  | 105% 50% |  |  |  |  | 6618 3152 93744
4 * | Цена заказчика | Грунт из карьера №11 Формулы цены единицы: МАТ=29,25/4,12 | м3 | 66664 | 7,1 29,25/4,12 |  |  |  | 473314
5 | 310-4016 | Перевозка грузов автомобилями-самосвалами из карьеров: расстояние перевозки Св. 6,0 до 6,5 км; нормативное время пробега 0,817 час | 1 т | 107462,368 66664/100*88*1,6+66664/100*12*1,7 | 25.23 |  |  |  | 2711276
|  | НР 0% от ФОТ СП 0% от ФОТ Всего с НР и СП | [6 empty] | 2711276
6 | ТЕР01-02-001-02 Пр.Минстроя Краснояр.кр. от 12.11.10 №237-О | Уплотнение грунта прицепными катками на пневмоколесном ходу 25 т на первый проход по одному следу при толщине слоя 30 см, 7 проходов | 1000 м3 уплотненного грунта | 62,861 62861/1000 | 2643.75 |  | 2643.75 | 244.09 | 166189 |  | 166189 | 15344 |  |  | 15.39 | 967.43
|  | Накладные расходы от ФОТ Сметная прибыль от ФОТ Всего с НР и СП |  | 105% 50% |  |  |  |  | 16111 7672 189972
7 | ТЕР01-02-001-08 Пр.Минстроя Краснояр.кр. от 12.11.10 №237-О | На каждый последующий проход по одному следу добавлять к расценке 01-02-001-02 (ПЗ=6 (ОЗП=6; ЭМ=6 к расх.; ЗПМ=6; МАТ=6 к расх.; ТЗ=6; ТЗМ=6)) | 1000 м3 уплотненного грунта | 62,861 62861/1000 | 1886.7 |  | 1886.7 | 131.34 | 118600 |  | 118600 | 8256 |  |  | 8.28 | 520.49
|  | Накладные расходы от ФОТ Сметная прибыль от ФОТ Всего с НР и СП |  | 105% 50% |  |  |  |  | 8669 4128 131397
8 | ТЕР01-02-027-13 Пр.Минстроя Краснояр.кр. от 12.11.10 №237-О | Планировка откосов и полотна насыпей механизированным способом, группа грунтов 3 | 1000 м2 спланированной площади | 47,911 (44888+3023)/1000 | 1284.61 | 357.35 | 927.26 | 52.84 | 61547 | 17121 | 44426 | 2532 | 40.47 | 1938.96 | 3.52 | 168.65
|  | Накладные расходы от ФОТ Сметная прибыль от ФОТ Всего с НР и СП |  | 88% 45% |  |  |  |  | 17295 8844 87686
9 | ТЕР01-02-040-02 Пр.Минстроя Краснояр.кр. от 12.11.10 №237-О | Укрепление откосов земляных сооружений посевом многолетних трав механизированным способом | 100 м2 | 30,23 3023/100 | 728.53 |  | 714.3 | 37.89 | 22023 |  | 21593 | 1145 |  |  | 2.55 | 77.09
|  | Накладные расходы от ФОТ Сметная прибыль от ФОТ Всего с НР и СП |  | 88% 45% |  |  |  |  | 1008 515 23546
10 | ТСЦ-414-0137 | Семена газонных трав (смесь) | кг | 81.62 | 299.75 |  |  |  | 24466
11 | ТСЦ-407-0025 | Смесь торфо-песчанная (70% торфа, 30% песка) | м3 | 477.6 | 447.42 |  |  |  | 213688
Итого по разделу 1 Земляные работы | [8 empty] | 4474705 |  |  |  |  | 2728 |  | 4021.92
Раздел 2. Транспортные расходы
Материалы по ТСЦ
12 | 310-2005-1 | Перевозка строительных грузов бортовым автомобилем грузоподъемностью 5 т: расстояние перевозки 5 км; нормативное время пробега 1,124 час; класс груза 1 | 1 т | 0,05 46,28/1000 | 40.72 |  |  |  | 2
|  | НР 0% от ФОТ СП 0% от ФОТ Всего с НР и СП | [6 empty] | 2
13 | 310-3005-1 | Перевозка грузов автомобилями-самосвалами грузоподъемностью 10 т работающих вне карьера: расстояние перевозки 5 км; нормативное время пробега 0,613 час; класс груза 1 | 1 т | 525,36 477,6*1,1 | 18.93 |  |  |  | 9945
|  | НР 0% от ФОТ СП 0% от ФОТ Всего с НР и СП | [6 empty] | 9945
Индексы перевода к базисному уровню Красноярского края по Письму ОАО "НК "Славнефть" №03/01-02-08 от 30.03.2015г, на оборудование по Письму Минстроя №25374-ЮР/08 от 13.11.2014г.
Итого по разделу 2 Транспортные расходы | [8 empty] | 9947
ИТОГИ ПО СМЕТЕ:
Итого прямые затраты по смете в ценах 2001г. | [8 empty] | 4355876 | 24198 | 895940 | 61830 |  | 2728 |  | 4021.92
Накладные расходы | [8 empty] | 86797
В том числе, справочно:
88% ФОТ (от 20798) (Поз. 8-11) | [8 empty] | 18302
105% ФОТ (от 65219) (Поз. 2-3, 6-7) | [8 empty] | 68480
140% ФОТ (от 11) (Поз. 1) | [8 empty] | 15
Сметная прибыль | [8 empty] | 41979
В том числе, справочно:
45% ФОТ (от 20798) (Поз. 8-11) | [8 empty] | 9359
50% ФОТ (от 65219) (Поз. 2-3, 6-7) | [8 empty] | 32610
90% ФОТ (от 11) (Поз. 1) | [8 empty] | 10
ВСЕГО по смете | [8 empty] | 4484652 |  |  |  |  | 2728 |  | 4021.92
Озеленение. Защитные лесонасаждения | [8 empty] | 179 | [6 empty] | 0.67
Земляные работы, выполняемые механизированным способом | [8 empty] | 940551 |  |  |  |  | 789.04 |  | 3775.51
Материалы для строительных работ | [8 empty] | 473314
Перевозка грузов автотранспортом | [8 empty] | 2721223
Земляные работы, выполняемые по другим видам работ (подготовительным, сопутствующим, укрепительным) | [8 empty] | 349385 |  |  |  |  | 1938.96 |  | 245.74
Итого | [8 empty] | 4484652 |  |  |  |  | 2728 |  | 4021.92
В том числе:
Материалы | [8 empty] | 714515
Машины и механизмы | [8 empty] | 895940
ФОТ | [8 empty] | 86028
Накладные расходы | [8 empty] | 86797
Сметная прибыль | [8 empty] | 41979
ВСЕГО по смете | [8 empty] | 4484652 |  |  |  |  | 2728 |  | 4021.92
Материалы заказчика
408-0015 Щебень из природного камня для строительных работ марка 800, фракция 20-40 мм, "м3" Кол-во: 2,747 = 2,347{п.2} + 0,4{п.3} | [8 empty] | 2618
Цена заказчика Грунт из карьера №11, "м3" Кол-во: 66664{п.4} | [8 empty] | 473314
Итого | [8 empty] | 475932
ПОТРЕБНОЕ КОЛИЧЕСТВО РЕСУРСОВ:
№ п.п | Код ресурса | Наименование | Ед. изм. | Кол-во
Ресурсы подрядчика
Трудозатраты
1 | 1-1-8 | Затраты труда рабочих (ср 1,8) | чел.час | 1938.96
2 | 1-2-0 | Затраты труда рабочих (ср 2) | чел.час | 789.04
3 | 2 | Затраты труда машинистов | чел.час | 4021.92
Машины и механизмы
4 | 010312 | Тракторы на гусеничном ходу при работе на других видах строительства 79 кВт (108 л.с.) | маш.-ч | 607.24
5 | 010313 | Тракторы на гусеничном ходу при работе на других видах строительства 96 кВт (130 л.с.) | маш.-ч | 0.67
6 | 060248 | Экскаваторы одноковшовые дизельные на гусеничном ходу при работе на других видах строительства 0,65 м3 | маш.-ч | 1860.32
7 | 070148 | Бульдозеры при работе на других видах строительства 59 кВт (80 л.с.) | маш.-ч | 2.12
8 | 070149 | Бульдозеры при работе на других видах строительства 79 кВт (108 л.с.) | маш.-ч | 1447.6
9 | 093101 | Оборудование навесное сельскохозяйственное | маш.-ч | 0.67
10 | 120202 | Автогрейдеры среднего типа 99 кВт (135 л.с.) | маш.-ч | 103.97
11 | 120711 | Катки дорожные прицепные на пневмоколесном ходу 25 т | маш.-ч | 607.24
12 | 130300 | Агрегаты для травосеяния на откосах автомобильных и железных дорог | маш.-ч | 13
Материалы
13 | 114-0021 | Удобрения сложно-смешанные гранулированные насыпью | т | 0.1028
14 | ТСЦ-407-0025 | Смесь торфо-песчанная (70% торфа, 30% песка) | м3 | 477.6
15 | ТСЦ-414-0137 | Семена газонных трав (смесь) | кг | 81.62
Ресурсы заказчика
Материалы
16 | 408-0015 | Щебень из природного камня для строительных работ марка 800, фракция 20-40 мм | м3 | 2.747
17 | Цена заказчика | Грунт из карьера №11 | м3 | 66664
Удаленные и замененные ресурсы
Материалы
18 | 407-0014 | Земля растительная | м3 | 477.6
Неучтенные ресурсы
Материалы
19 | 414-9260 | Семена трав | кг | 81.62
Составил: ___________________________М.С. Никишина
(должность, подпись, расшифровка)
Проверил: ___________________________В.З. Вазгустова
(должность, подпись, расшифровка)