## ЛСР 17 граф
СОГЛАСОВАНО: | [11 empty] | УТВЕРЖДАЮ:
_________________ | [11 empty] | _________________
" _____ " ________________ 2014 г. | [11 empty] | "____" ______________2014 г.
Обустройство Куюмбинского месторождения. Куст скважин №15
(наименование стройки)
ЛОКАЛЬНЫЙ СМЕТНЫЙ РАСЧЕТ № 02-01-01 изм.1
(локальная смета)
|  | на | Инженерная подготовка (133 т.м3)
(наименование работ и затрат, наименование объекта)
Основание: 54/14-1-Р10-ИП-ПЗУ1 изм.1 № 1241
|  |  | Сметная стоимость строительных работ _______________________________________________________________________________________________ | [5 empty] | ___________________________9555,151 |  | тыс. руб.
|  |  | Средства на оплату труда _______________________________________________________________________________________________ | [5 empty] | ___________________________167,667 |  | тыс. руб.
|  |  | Сметная трудоемкость _______________________________________________________________________________________________ | [5 empty] | _______________________________________________________________________________________________4070,59 |  | чел.час
|  |  | Трудозатраты механизаторов _______________________________________________________________________________________________ | [5 empty] | _______________________________________________________________________________________________8523,08 |  | чел.час
Составлен(а) в текущих (прогнозных) ценах по состоянию на 2001г.
№ пп | Обосно- вание | Наименование | Ед. изм. | Кол. | Стоимость единицы, руб. |  |  |  | Общая стоимость, руб. |  |  |  | Т/з осн. раб.на ед. | Т/з осн. раб. Всего | Т/з мех. на ед. | Т/з мех. Всего
[5 empty] | Всего | В том числе |  |  | Всего | В том числе
[6 empty] | Осн.З/п | Эк.Маш | З/пМех |  | Осн.З/п | Эк.Маш | З/пМех
1 | 2 | 3 | 4 | 5 | 6 | 7 | 8 | 9 | 10 | 11 | 12 | 13 | 14 | 15 | 16 | 17
Раздел 1. Срезка растительного слоя
1 | ТЕР01-01-031-01 Пр.Минстроя Краснояр.кр. от 12.11.10 №237-О | Разработка грунта с перемещением до 10 м бульдозерами мощностью 96 кВт (130 л.с.), группа грунтов 1 | 1000 м3 грунта | 9,938 (9632+306)/1000 | 1856.82 |  | 1856.82 | 153.52 | 18453 |  | 18453 | 1526 |  |  | 9.68 | 96.2
|  | Накладные расходы от ФОТ Сметная прибыль от ФОТ Всего с НР и СП |  | 105% 50% |  |  |  |  | 1602 763 20818
2 | ТЕР01-01-031-09 Пр.Минстроя Краснояр.кр. от 12.11.10 №237-О | При перемещении грунта на каждые последующие 10 м добавлять к расценке 01-01-031-01 (ПЗ=2 (ОЗП=2; ЭМ=2 к расх.; ЗПМ=2; МАТ=2 к расх.; ТЗ=2; ТЗМ=2)) | 1000 м3 грунта | 9,938 (9632+306)/1000 | 3122.82 |  | 3122.82 | 258.2 | 31035 |  | 31035 | 2566 |  |  | 16.28 | 161.79
|  | Накладные расходы от ФОТ Сметная прибыль от ФОТ Всего с НР и СП |  | 105% 50% |  |  |  |  | 2694 1283 35012
Итого по разделу 1 Срезка растительного слоя | [8 empty] | 55831 | [6 empty] | 257.99
Раздел 2. Земляные работы
3 | ТЕР01-01-013-08 Пр.Минстроя Краснояр.кр. от 12.11.10 №237-О | Разработка грунта с погрузкой на автомобили-самосвалы экскаваторами с ковшом вместимостью 0,65 (0,5-1) м3, группа грунтов 2 (выемка в насыпь) | 1000 м3 грунта | 11,36 11360 / 1000 | 8023.59 | 102.35 | 7883.12 | 499.66 | 91148 | 1163 | 89552 | 5676 | 11.41 | 129.62 | 33.09 | 375.9
|  | Накладные расходы от ФОТ Сметная прибыль от ФОТ Всего с НР и СП |  | 105% 50% |  |  |  |  | 7181 3420 101749
4 | 310-3001-1 | Перевозка грузов автомобилями-самосвалами грузоподъемностью 10 т работающих вне карьера: расстояние перевозки 1 км; нормативное время пробега 0,263 час; класс груза 1 | 1 т | 20448 г*1000*1,8 | 8.12 |  |  |  | 166038
|  | НР 0% от ФОТ СП 0% от ФОТ Всего с НР и СП | [6 empty] | 166038
5 | ТЕР01-01-013-08 Пр.Минстроя Краснояр.кр. от 12.11.10 №237-О | Разработка грунта с погрузкой на автомобили-самосвалы экскаваторами с ковшом вместимостью 0,65 (0,5-1) м3, группа грунтов 2 | 1000 м3 грунта | 0,6908 (785*0,88) / 1000 | 8023.59 | 102.35 | 7883.12 | 499.66 | 5543 | 71 | 5446 | 345 | 11.41 | 7.88 | 33.09 | 22.86
|  | Накладные расходы от ФОТ Сметная прибыль от ФОТ Всего с НР и СП |  | 105% 50% |  |  |  |  | 437 208 6188
6 | ТЕР01-01-013-09 Пр.Минстроя Краснояр.кр. от 12.11.10 №237-О | Разработка грунта с погрузкой на автомобили-самосвалы экскаваторами с ковшом вместимостью 0,65 (0,5-1) м3, группа грунтов 3 | 1000 м3 грунта | 0,0942 (785*0,12) / 1000 | 10497.23 | 134.19 | 10315.39 | 653.83 | 989 | 13 | 972 | 62 | 14.96 | 1.41 | 43.3 | 4.08
|  | Накладные расходы от ФОТ Сметная прибыль от ФОТ Всего с НР и СП |  | 105% 50% |  |  |  |  | 79 38 1106
7 * | Цена заказчика | Грунт из карьера №11 (для нижней части насыпи) Формулы цены единицы: МАТ=29,25/4,12 | м3 | 785 | 7,1 29,25/4,12 |  |  |  | 5574
8 | 310-4019 | Перевозка грузов автомобилями-самосвалами из карьеров: расстояние перевозки Св. 7,5 до 8,0 км; нормативное время пробега 0,996 час | 1 т | 1265,42 690,8*1,6+94,2*1,7 | 30.76 |  |  |  | 38924
|  | НР 0% от ФОТ СП 0% от ФОТ Всего с НР и СП | [6 empty] | 38924
9 | ТЕР01-02-001-02 Пр.Минстроя Краснояр.кр. от 12.11.10 №237-О | Уплотнение грунта прицепными катками на пневмоколесном ходу 25 т на первый проход по одному следу при толщине слоя 30 см (нижней части насыпи) | 1000 м3 уплотненного грунта | 12,705 12705 / 1000 | 2643.75 |  | 2643.75 | 244.09 | 33589 |  | 33589 | 3101 |  |  | 15.39 | 195.53
|  | Накладные расходы от ФОТ Сметная прибыль от ФОТ Всего с НР и СП |  | 105% 50% |  |  |  |  | 3256 1551 38396
10 | ТЕР01-02-001-08 Пр.Минстроя Краснояр.кр. от 12.11.10 №237-О | На каждый последующий проход по одному следу добавлять к расценке 01-02-001-02 (ПЗ=6 (ОЗП=6; ЭМ=6 к расх.; ЗПМ=6; МАТ=6 к расх.; ТЗ=6; ТЗМ=6)) | 1000 м3 уплотненного грунта | 12,705 12705 / 1000 | 1886.7 |  | 1886.7 | 131.34 | 23971 |  | 23971 | 1669 |  |  | 8.28 | 105.2
|  | Накладные расходы от ФОТ Сметная прибыль от ФОТ Всего с НР и СП |  | 105% 50% |  |  |  |  | 1752 835 26558
11 | ТЕР01-01-013-08 Пр.Минстроя Краснояр.кр. от 12.11.10 №237-О | Разработка грунта с погрузкой на автомобили-самосвалы экскаваторами с ковшом вместимостью 0,65 (0,5-1) м3, группа грунтов 2 | 1000 м3 грунта | 106,352 (120855*0,88) / 1000 | 8023.59 | 102.35 | 7883.12 | 499.66 | 853325 | 10885 | 838386 | 53140 | 11.41 | 1213.48 | 33.09 | 3519.19
|  | Накладные расходы от ФОТ Сметная прибыль от ФОТ Всего с НР и СП |  | 105% 50% |  |  |  |  | 67226 32013 952564
12 | ТЕР01-01-013-09 Пр.Минстроя Краснояр.кр. от 12.11.10 №237-О | Разработка грунта с погрузкой на автомобили-самосвалы экскаваторами с ковшом вместимостью 0,65 (0,5-1) м3, группа грунтов 3 | 1000 м3 грунта | 14,503 (120855*0,12) / 1000 | 10497.23 | 134.19 | 10315.39 | 653.83 | 152241 | 1946 | 149604 | 9482 | 14.96 | 216.96 | 43.3 | 627.98
|  | Накладные расходы от ФОТ Сметная прибыль от ФОТ Всего с НР и СП |  | 105% 50% |  |  |  |  | 11999 5714 169954
13 * | Цена заказчика | Грунт из карьера №11 (для верхней части насыпи) Формулы цены единицы: МАТ=29,25/4,12 | м3 | 120855 | 7,1 29,25/4,12 |  |  |  | 858071
14 | 310-4019 | Перевозка грузов автомобилями-самосвалами из карьеров: расстояние перевозки Св. 7,5 до 8,0 км; нормативное время пробега 0,996 час | 1 т | 194818,3 106352*1,6+14503*1,7 | 30.76 |  |  |  | 5992611
|  | НР 0% от ФОТ СП 0% от ФОТ Всего с НР и СП | [6 empty] | 5992611
15 | ТЕР01-02-001-02 Пр.Минстроя Краснояр.кр. от 12.11.10 №237-О | Уплотнение грунта прицепными катками на пневмоколесном ходу 25 т на первый проход по одному следу при толщине слоя 30 см (верхней части насыпи) | 1000 м3 уплотненного грунта | 119,646 119646 / 1000 | 2643.75 |  | 2643.75 | 244.09 | 316314 |  | 316314 | 29204 |  |  | 15.39 | 1841.35
|  | Накладные расходы от ФОТ Сметная прибыль от ФОТ Всего с НР и СП |  | 105% 50% |  |  |  |  | 30664 14602 361580
16 | ТЕР01-02-001-08 Пр.Минстроя Краснояр.кр. от 12.11.10 №237-О | На каждый последующий проход по одному следу добавлять к расценке 01-02-001-02 (ПЗ=6 (ОЗП=6; ЭМ=6 к расх.; ЗПМ=6; МАТ=6 к расх.; ТЗ=6; ТЗМ=6)) | 1000 м3 уплотненного грунта | 119,646 119646 / 1000 | 1886.7 |  | 1886.7 | 131.34 | 225736 |  | 225736 | 15714 |  |  | 8.28 | 990.67
|  | Накладные расходы от ФОТ Сметная прибыль от ФОТ Всего с НР и СП |  | 105% 50% |  |  |  |  | 16500 7857 250093
17 | ТЕР01-02-027-13 Пр.Минстроя Краснояр.кр. от 12.11.10 №237-О | Планировка откосов и полотна насыпей механизированным способом, группа грунтов 3 | 1000 м2 спланированной площади | 32,998 (31875+1123) / 1000 | 1284.61 | 357.35 | 927.26 | 52.84 | 42390 | 11792 | 30598 | 1744 | 40.47 | 1335.43 | 3.52 | 116.15
|  | Накладные расходы от ФОТ Сметная прибыль от ФОТ Всего с НР и СП |  | 88% 45% |  |  |  |  | 11912 6091 60393
18 | ТЕР01-02-040-02 Пр.Минстроя Краснояр.кр. от 12.11.10 №237-О | Укрепление откосов земляных сооружений посевом многолетних трав механизированным способом (откосов насыпи) | 100 м2 | 11,2 (168/0,15) / 100 | 728.53 |  | 714.3 | 37.89 | 8160 |  | 8000 | 424 |  |  | 2.55 | 28.56
|  | Накладные расходы от ФОТ Сметная прибыль от ФОТ Всего с НР и СП |  | 88% 45% |  |  |  |  | 373 191 8724
19 | ТСЦ-414-0137 | Семена газонных трав (смесь) | кг | 30.24 | 299.75 |  |  |  | 9064
20 | ТЕР01-01-031-01 Пр.Минстроя Краснояр.кр. от 12.11.10 №237-О | Разработка грунта с перемещением до 10 м бульдозерами мощностью 96 кВт (130 л.с.), группа грунтов 1 (3.76При перемещении бульдозерами ранее разработанных разрыхленных грунтов, за исключением взорванной скальной породы, сыпучих барханных и дюнных песков ЭМ=0,85 к расх.; ЗПМ=0,85; ТЗМ=0,85) | 1000 м3 грунта | 0,168 168 / 1000 | 1578.3 |  | 1578.3 | 130.49 | 265 |  | 265 | 22 |  |  | 8.23 | 1.38
|  | Накладные расходы от ФОТ Сметная прибыль от ФОТ Всего с НР и СП |  | 105% 50% |  |  |  |  | 23 11 299
21 | ТЕР01-01-031-09 Пр.Минстроя Краснояр.кр. от 12.11.10 №237-О | При перемещении грунта на каждые последующие 10 м добавлять к расценке 01-01-031-01 (ПЗ=2 (ОЗП=2; ЭМ=2 к расх.; ЗПМ=2; МАТ=2 к расх.; ТЗ=2; ТЗМ=2)) | 1000 м3 грунта | 0,168 168 / 1000 | 3122.82 |  | 3122.82 | 258.2 | 525 |  | 525 | 43 |  |  | 16.28 | 2.74
|  | Накладные расходы от ФОТ Сметная прибыль от ФОТ Всего с НР и СП |  | 105% 50% |  |  |  |  | 45 22 592
22 | ТЕР01-02-027-10 Пр.Минстроя Краснояр.кр. от 12.11.10 №237-О | Планировка откосов и полотна выемок механизированным способом, группа грунтов 3 | 1000 м2 спланированной площади | 0,919 919 / 1000 | 2156.18 | 1085.74 | 1070.44 | 63.34 | 1982 | 998 | 984 | 58 | 122.96 | 113 | 4.22 | 3.88
|  | Накладные расходы от ФОТ Сметная прибыль от ФОТ Всего с НР и СП |  | 88% 45% |  |  |  |  | 929 475 3386
23 | ТЕР01-02-040-02 Пр.Минстроя Краснояр.кр. от 12.11.10 №237-О | Укрепление откосов земляных сооружений посевом многолетних трав механизированным способом (откосов выемки) | 100 м2 | 9,2 (138/0,15) / 100 | 728.53 |  | 714.3 | 37.89 | 6702 |  | 6572 | 349 |  |  | 2.55 | 23.46
|  | Накладные расходы от ФОТ Сметная прибыль от ФОТ Всего с НР и СП |  | 88% 45% |  |  |  |  | 307 157 7166
24 | ТСЦ-414-0137 | Семена газонных трав (смесь) | кг | 24.84 | 299.75 |  |  |  | 7446
25 | ТЕР01-01-031-01 Пр.Минстроя Краснояр.кр. от 12.11.10 №237-О | Разработка грунта с перемещением до 10 м бульдозерами мощностью 96 кВт (130 л.с.), группа грунтов 1 (3.76При перемещении бульдозерами ранее разработанных разрыхленных грунтов, за исключением взорванной скальной породы, сыпучих барханных и дюнных песков ЭМ=0,85 к расх.; ЗПМ=0,85; ТЗМ=0,85) | 1000 м3 грунта | 0,138 138 / 1000 | 1578.3 |  | 1578.3 | 130.49 | 218 |  | 218 | 18 |  |  | 8.23 | 1.14
|  | Накладные расходы от ФОТ Сметная прибыль от ФОТ Всего с НР и СП |  | 105% 50% |  |  |  |  | 19 9 246
26 | ТЕР01-01-031-09 Пр.Минстроя Краснояр.кр. от 12.11.10 №237-О | При перемещении грунта на каждые последующие 10 м добавлять к расценке 01-01-031-01 (ПЗ=2 (ОЗП=2; ЭМ=2 к расх.; ЗПМ=2; МАТ=2 к расх.; ТЗ=2; ТЗМ=2)) | 1000 м3 грунта | 0,138 138 / 1000 | 3122.82 |  | 3122.82 | 258.2 | 431 |  | 431 | 36 |  |  | 16.28 | 2.25
|  | Накладные расходы от ФОТ Сметная прибыль от ФОТ Всего с НР и СП |  | 105% 50% |  |  |  |  | 38 18 487
Устройство обвалования площадки из привозного грунта
27 | ТЕР01-01-013-08 Пр.Минстроя Краснояр.кр. от 12.11.10 №237-О | Разработка грунта с погрузкой на автомобили-самосвалы экскаваторами с ковшом вместимостью 0,65 (0,5-1) м3, группа грунтов 2 | 1000 м3 грунта | 1,44936 (1647*0,88) / 1000 | 8023.59 | 102.35 | 7883.12 | 499.66 | 11629 | 148 | 11425 | 724 | 11.41 | 16.54 | 33.09 | 47.96
|  | Накладные расходы от ФОТ Сметная прибыль от ФОТ Всего с НР и СП |  | 105% 50% |  |  |  |  | 916 436 12981
28 | ТЕР01-01-013-09 Пр.Минстроя Краснояр.кр. от 12.11.10 №237-О | Разработка грунта с погрузкой на автомобили-самосвалы экскаваторами с ковшом вместимостью 0,65 (0,5-1) м3, группа грунтов 3 | 1000 м3 грунта | 0,19764 (1647*0,12) / 1000 | 10497.23 | 134.19 | 10315.39 | 653.83 | 2075 | 27 | 2039 | 129 | 14.96 | 2.96 | 43.3 | 8.56
|  | Накладные расходы от ФОТ Сметная прибыль от ФОТ Всего с НР и СП |  | 105% 50% |  |  |  |  | 164 78 2317
29 * | Цена заказчика | Грунт из карьера №11 Формулы цены единицы: МАТ=29,25/4,12 | м3 | 1647 | 7,1 29,25/4,12 |  |  |  | 11694
30 | 310-4019 | Перевозка грузов автомобилями-самосвалами из карьеров: расстояние перевозки Св. 7,5 до 8,0 км; нормативное время пробега 0,996 час | 1 т | 2654,964 1449,36*1,6+197,64*1,7 | 30.76 |  |  |  | 81667
|  | НР 0% от ФОТ СП 0% от ФОТ Всего с НР и СП | [6 empty] | 81667
31 | ТЕР01-01-031-03 Пр.Минстроя Краснояр.кр. от 12.11.10 №237-О | Разработка грунта с перемещением до 10 м бульдозерами мощностью 96 кВт (130 л.с.), группа грунтов 3 (3.76При перемещении бульдозерами ранее разработанных разрыхленных грунтов, за исключением взорванной скальной породы, сыпучих барханных и дюнных песков ЭМ=0,85 к расх.; ЗПМ=0,85; ТЗМ=0,85) | 1000 м3 грунта | 1,44936 (1647*0,88) / 1000 | 1972.87 |  | 1972.87 | 163.12 | 2859 |  | 2859 | 236 |  |  | 10.29 | 14.91
|  | Накладные расходы от ФОТ Сметная прибыль от ФОТ Всего с НР и СП |  | 105% 50% |  |  |  |  | 248 118 3225
32 | ТЕР01-01-031-11 Пр.Минстроя Краснояр.кр. от 12.11.10 №237-О | При перемещении грунта на каждые последующие 10 м добавлять к расценке 01-01-031-03 (ПЗ=2 (ОЗП=2; ЭМ=2 к расх.; ЗПМ=2; МАТ=2 к расх.; ТЗ=2; ТЗМ=2)) | 1000 м3 грунта | 1,44936 (1647*0,88) / 1000 | 3671.44 |  | 3671.44 | 303.56 | 5321 |  | 5321 | 440 |  |  | 19.14 | 27.74
|  | Накладные расходы от ФОТ Сметная прибыль от ФОТ Всего с НР и СП |  | 105% 50% |  |  |  |  | 462 220 6003
33 | ТЕР01-01-031-04 Пр.Минстроя Краснояр.кр. от 12.11.10 №237-О | Разработка грунта с перемещением до 10 м бульдозерами мощностью 96 кВт (130 л.с.), группа грунтов 4 | 1000 м3 грунта | 0,19764 (1647*0,12) / 1000 | 6203.46 |  | 6203.46 | 512.91 | 1226 |  | 1226 | 101 |  |  | 32.34 | 6.39
|  | Накладные расходы от ФОТ Сметная прибыль от ФОТ Всего с НР и СП |  | 105% 50% |  |  |  |  | 106 51 1383
34 | ТЕР01-01-031-12 Пр.Минстроя Краснояр.кр. от 12.11.10 №237-О | При перемещении грунта на каждые последующие 10 м добавлять к расценке 01-01-031-04 (ПЗ=2 (ОЗП=2; ЭМ=2 к расх.; ЗПМ=2; МАТ=2 к расх.; ТЗ=2; ТЗМ=2)) | 1000 м3 грунта | 0,19764 (1647*0,12) / 1000 | 5697.06 |  | 5697.06 | 471.04 | 1126 |  | 1126 | 93 |  |  | 29.7 | 5.87
|  | Накладные расходы от ФОТ Сметная прибыль от ФОТ Всего с НР и СП |  | 105% 50% |  |  |  |  | 98 47 1271
Устройство переездов через обвалование (4шт.) из привозного грунта
35 | ТЕР01-01-013-08 Пр.Минстроя Краснояр.кр. от 12.11.10 №237-О | Разработка грунта с погрузкой на автомобили-самосвалы экскаваторами с ковшом вместимостью 0,65 (0,5-1) м3, группа грунтов 2 | 1000 м3 грунта | 0,14344 (163*0,88) / 1000 | 8023.59 | 102.35 | 7883.12 | 499.66 | 1151 | 15 | 1131 | 72 | 11.41 | 1.64 | 33.09 | 4.75
|  | Накладные расходы от ФОТ Сметная прибыль от ФОТ Всего с НР и СП |  | 105% 50% |  |  |  |  | 91 44 1286
36 | ТЕР01-01-013-09 Пр.Минстроя Краснояр.кр. от 12.11.10 №237-О | Разработка грунта с погрузкой на автомобили-самосвалы экскаваторами с ковшом вместимостью 0,65 (0,5-1) м3, группа грунтов 3 | 1000 м3 грунта | 0,01956 (163*0,12) / 1000 | 10497.23 | 134.19 | 10315.39 | 653.83 | 205 | 3 | 202 | 13 | 14.96 | 0.29 | 43.3 | 0.85
|  | Накладные расходы от ФОТ Сметная прибыль от ФОТ Всего с НР и СП |  | 105% 50% |  |  |  |  | 17 8 230
37 * | Цена заказчика | Грунт из карьера №11 Формулы цены единицы: МАТ=29,25/4,12 | м3 | 163 | 7,1 29,25/4,12 |  |  |  | 1157
38 | 310-4019 | Перевозка грузов автомобилями-самосвалами из карьеров: расстояние перевозки Св. 7,5 до 8,0 км; нормативное время пробега 0,996 час | 1 т | 262,756 143,44*1,6+19,56*1,7 | 30.76 |  |  |  | 8082
|  | НР 0% от ФОТ СП 0% от ФОТ Всего с НР и СП | [6 empty] | 8082
39 | ТЕР01-01-031-03 Пр.Минстроя Краснояр.кр. от 12.11.10 №237-О | Разработка грунта с перемещением до 10 м бульдозерами мощностью 96 кВт (130 л.с.), группа грунтов 3 (3.76При перемещении бульдозерами ранее разработанных разрыхленных грунтов, за исключением взорванной скальной породы, сыпучих барханных и дюнных песков ЭМ=0,85 к расх.; ЗПМ=0,85; ТЗМ=0,85) | 1000 м3 грунта | 0,14344 (163*0,88) / 1000 | 1972.87 |  | 1972.87 | 163.12 | 283 |  | 283 | 23 |  |  | 10.29 | 1.48
|  | Накладные расходы от ФОТ Сметная прибыль от ФОТ Всего с НР и СП |  | 105% 50% |  |  |  |  | 24 12 319
40 | ТЕР01-01-031-11 Пр.Минстроя Краснояр.кр. от 12.11.10 №237-О | При перемещении грунта на каждые последующие 10 м добавлять к расценке 01-01-031-03 (ПЗ=2 (ОЗП=2; ЭМ=2 к расх.; ЗПМ=2; МАТ=2 к расх.; ТЗ=2; ТЗМ=2)) | 1000 м3 грунта | 0,14344 (163*0,88) / 1000 | 3671.44 |  | 3671.44 | 303.56 | 527 |  | 527 | 44 |  |  | 19.14 | 2.75
|  | Накладные расходы от ФОТ Сметная прибыль от ФОТ Всего с НР и СП |  | 105% 50% |  |  |  |  | 46 22 595
41 | ТЕР01-01-031-04 Пр.Минстроя Краснояр.кр. от 12.11.10 №237-О | Разработка грунта с перемещением до 10 м бульдозерами мощностью 96 кВт (130 л.с.), группа грунтов 4 | 1000 м3 грунта | 0,01956 (163*0,12) / 1000 | 6203.46 |  | 6203.46 | 512.91 | 121 |  | 121 | 10 |  |  | 32.34 | 0.63
|  | Накладные расходы от ФОТ Сметная прибыль от ФОТ Всего с НР и СП |  | 105% 50% |  |  |  |  | 11 5 137
42 | ТЕР01-01-031-12 Пр.Минстроя Краснояр.кр. от 12.11.10 №237-О | При перемещении грунта на каждые последующие 10 м добавлять к расценке 01-01-031-04 (ПЗ=2 (ОЗП=2; ЭМ=2 к расх.; ЗПМ=2; МАТ=2 к расх.; ТЗ=2; ТЗМ=2)) | 1000 м3 грунта | 0,01956 (163*0,12) / 1000 | 5697.06 |  | 5697.06 | 471.04 | 111 |  | 111 | 9 |  |  | 29.7 | 0.58
|  | Накладные расходы от ФОТ Сметная прибыль от ФОТ Всего с НР и СП |  | 105% 50% |  |  |  |  | 9 5 125
43 | ТЕР01-02-027-13 Пр.Минстроя Краснояр.кр. от 12.11.10 №237-О | Планировка откосов и полотна насыпей механизированным способом, группа грунтов 3 (поверхности обвалования, поверхности переездов) | 1000 м2 спланированной площади | 3,744 (3202+542) / 1000 | 1284.61 | 357.35 | 927.26 | 52.84 | 4810 | 1338 | 3472 | 198 | 40.47 | 151.52 | 3.52 | 13.18
|  | Накладные расходы от ФОТ Сметная прибыль от ФОТ Всего с НР и СП |  | 88% 45% |  |  |  |  | 1352 691 6853
44 | ТЕР01-02-040-02 Пр.Минстроя Краснояр.кр. от 12.11.10 №237-О | Укрепление откосов земляных сооружений посевом многолетних трав механизированным способом (откосов обвалования) | 100 м2 | 13,666667 (205/0,15) / 100 | 728.53 |  | 714.3 | 37.89 | 9957 |  | 9762 | 518 |  |  | 2.55 | 34.85
|  | Накладные расходы от ФОТ Сметная прибыль от ФОТ Всего с НР и СП |  | 88% 45% |  |  |  |  | 456 233 10646
45 | ТСЦ-414-0137 | Семена газонных трав (смесь) | кг | 36.9 | 299.75 |  |  |  | 11061
46 | ТЕР01-01-031-01 Пр.Минстроя Краснояр.кр. от 12.11.10 №237-О | Разработка грунта с перемещением до 10 м бульдозерами мощностью 96 кВт (130 л.с.), группа грунтов 1 (3.76При перемещении бульдозерами ранее разработанных разрыхленных грунтов, за исключением взорванной скальной породы, сыпучих барханных и дюнных песков ЭМ=0,85 к расх.; ЗПМ=0,85; ТЗМ=0,85) | 1000 м3 грунта | 0,205 205 / 1000 | 1578.3 |  | 1578.3 | 130.49 | 324 |  | 324 | 27 |  |  | 8.23 | 1.69
|  | Накладные расходы от ФОТ Сметная прибыль от ФОТ Всего с НР и СП |  | 105% 50% |  |  |  |  | 28 14 366
47 | ТЕР01-01-031-09 Пр.Минстроя Краснояр.кр. от 12.11.10 №237-О | При перемещении грунта на каждые последующие 10 м добавлять к расценке 01-01-031-01 (ПЗ=2 (ОЗП=2; ЭМ=2 к расх.; ЗПМ=2; МАТ=2 к расх.; ТЗ=2; ТЗМ=2)) | 1000 м3 грунта | 0,205 205 / 1000 | 3122.82 |  | 3122.82 | 258.2 | 640 |  | 640 | 53 |  |  | 16.28 | 3.34
|  | Накладные расходы от ФОТ Сметная прибыль от ФОТ Всего с НР и СП |  | 105% 50% |  |  |  |  | 56 27 723
48 | ТЕР47-02-029-01 Пр.Минстроя Краснояр.кр. от 12.11.10 №237-О применит. | Нарезка пластов по раскорчеванным вырубкам (устройство противопожарной пропашки) | 1 км нарезки, прикатки | 0,9136 4568/5/1000 | 135.56 |  | 135.56 | 9.36 | 124 |  | 124 | 9 |  |  | 0.59 | 0.54
|  | Накладные расходы от ФОТ Сметная прибыль от ФОТ Всего с НР и СП |  | 140% 90% |  |  |  |  | 13 8 145
Итого по разделу 2 Земляные работы | [8 empty] | 9229470 |  |  |  |  | 3190.73 |  | 8038.39
Раздел 3. Устройство шламового амбара
49 | ТЕР01-01-031-03 Пр.Минстроя Краснояр.кр. от 12.11.10 №237-О | Разработка грунта с перемещением до 10 м бульдозерами мощностью 96 кВт (130 л.с.), группа грунтов 3 | 1000 м3 грунта | 2,182 (2480*0,88) / 1000 | 2321.02 |  | 2321.02 | 191.91 | 5064 |  | 5064 | 419 |  |  | 12.1 | 26.4
|  | Накладные расходы от ФОТ Сметная прибыль от ФОТ Всего с НР и СП |  | 105% 50% |  |  |  |  | 440 210 5714
50 | ТЕР01-01-031-11 Пр.Минстроя Краснояр.кр. от 12.11.10 №237-О | При перемещении грунта на каждые последующие 10 м добавлять к расценке 01-01-031-03 | 1000 м3 грунта | 2,182 (2480*0,88) / 1000 | 1835.72 |  | 1835.72 | 151.78 | 4006 |  | 4006 | 331 |  |  | 9.57 | 20.88
|  | Накладные расходы от ФОТ Сметная прибыль от ФОТ Всего с НР и СП |  | 105% 50% |  |  |  |  | 348 166 4520
51 | ТЕР01-01-031-04 Пр.Минстроя Краснояр.кр. от 12.11.10 №237-О | Разработка грунта с перемещением до 10 м бульдозерами мощностью 96 кВт (130 л.с.), группа грунтов 4 | 1000 м3 грунта | 0,298 (2480*0,12) / 1000 | 6203.46 |  | 6203.46 | 512.91 | 1849 |  | 1849 | 153 |  |  | 32.34 | 9.64
|  | Накладные расходы от ФОТ Сметная прибыль от ФОТ Всего с НР и СП |  | 105% 50% |  |  |  |  | 161 77 2087
52 | ТЕР01-01-031-12 Пр.Минстроя Краснояр.кр. от 12.11.10 №237-О | При перемещении грунта на каждые последующие 10 м добавлять к расценке 01-01-031-04 | 1000 м3 грунта | 0,298 (2480*0,12) / 1000 | 2848.53 |  | 2848.53 | 235.52 | 849 |  | 849 | 70 |  |  | 14.85 | 4.43
|  | Накладные расходы от ФОТ Сметная прибыль от ФОТ Всего с НР и СП |  | 105% 50% |  |  |  |  | 74 35 958
53 | ТЕР27-04-016-04 Пр.Минстроя Краснояр.кр. от 12.11.10 №237-О | Устройство прослойки из нетканого синтетического материала (НСМ) в земляном полотне сплошной | 1000 м2 поверхности | 4,682 4682 / 1000 | 1185.57 | 281.06 | 902.8 | 69.94 | 5551 | 1316 | 4227 | 327 | 30.75 | 143.97 | 4.41 | 20.65
|  | Накладные расходы от ФОТ Сметная прибыль от ФОТ Всего с НР и СП |  | 156% 95% |  |  |  |  | 2563 1561 9675
54 * | прайс | Изоляция Нетма-Теплонит Формулы цены единицы: МАТ=90/4,12 | м2 | 4682 | 21,84 90/4,12 |  |  |  | 102255
55 | ТЕР01-01-034-03 Пр.Минстроя Краснояр.кр. от 12.11.10 №237-О | Засыпка траншей и котлованов с перемещением грунта до 5 м бульдозерами мощностью 96 кВт (130 л.с.), группа грунтов 3 (устройство защитно-прижимного слоя) | 1000 м3 грунта | 2,480905 (2631/1,01/1,05) / 1000 | 1415.63 |  | 1415.63 | 117.05 | 3512 |  | 3512 | 290 |  |  | 7.38 | 18.31
|  | Накладные расходы от ФОТ Сметная прибыль от ФОТ Всего с НР и СП |  | 105% 50% |  |  |  |  | 305 145 3962
56 | ТЕР01-01-034-09 Пр.Минстроя Краснояр.кр. от 12.11.10 №237-О | При перемещении грунта на каждые последующие 5 м добавлять к расценке 01-01-034-03 (ПЗ=3 (ОЗП=3; ЭМ=3 к расх.; ЗПМ=3; МАТ=3 к расх.; ТЗ=3; ТЗМ=3)) | 1000 м3 грунта | 2,480905 (2631/1,01/1,05) / 1000 | 1933.56 |  | 1933.56 | 159.87 | 4797 |  | 4797 | 397 |  |  | 10.08 | 25.01
|  | Накладные расходы от ФОТ Сметная прибыль от ФОТ Всего с НР и СП |  | 105% 50% |  |  |  |  | 417 199 5413
57 | ТЕР01-01-013-08 Пр.Минстроя Краснояр.кр. от 12.11.10 №237-О | Разработка грунта с погрузкой на автомобили-самосвалы экскаваторами с ковшом вместимостью 0,65 (0,5-1) м3, группа грунтов 2 | 1000 м3 грунта | 0,36432 (414*0,88) / 1000 | 8023.59 | 102.35 | 7883.12 | 499.66 | 2923 | 37 | 2872 | 182 | 11.41 | 4.16 | 33.09 | 12.06
|  | Накладные расходы от ФОТ Сметная прибыль от ФОТ Всего с НР и СП |  | 105% 50% |  |  |  |  | 230 110 3263
58 | ТЕР01-01-013-09 Пр.Минстроя Краснояр.кр. от 12.11.10 №237-О | Разработка грунта с погрузкой на автомобили-самосвалы экскаваторами с ковшом вместимостью 0,65 (0,5-1) м3, группа грунтов 3 | 1000 м3 грунта | 0,04968 (414*0,12) / 1000 | 10497.23 | 134.19 | 10315.39 | 653.83 | 522 | 7 | 512 | 32 | 14.96 | 0.74 | 43.3 | 2.15
|  | Накладные расходы от ФОТ Сметная прибыль от ФОТ Всего с НР и СП |  | 105% 50% |  |  |  |  | 41 20 583
59 * | Цена заказчика | Грунт из карьера №11 Формулы цены единицы: МАТ=29,25/4,12 | м3 | 414 | 7,1 29,25/4,12 |  |  |  | 2939
60 | 310-4019 | Перевозка грузов автомобилями-самосвалами из карьеров: расстояние перевозки Св. 7,5 до 8,0 км; нормативное время пробега 0,996 час | 1 т | 667,368 364,32*1,6+49,68*1,7 | 30.76 |  |  |  | 20528
|  | НР 0% от ФОТ СП 0% от ФОТ Всего с НР и СП | [6 empty] | 20528
61 | ТЕР01-01-031-03 Пр.Минстроя Краснояр.кр. от 12.11.10 №237-О | Разработка грунта с перемещением до 10 м бульдозерами мощностью 96 кВт (130 л.с.), группа грунтов 3 (устройство обвалования) (3.76При перемещении бульдозерами ранее разработанных разрыхленных грунтов, за исключением взорванной скальной породы, сыпучих барханных и дюнных песков ЭМ=0,85 к расх.; ЗПМ=0,85; ТЗМ=0,85) | 1000 м3 грунта | 0,364 (414*0,88) / 1000 | 1972.87 |  | 1972.87 | 163.12 | 718 |  | 718 | 59 |  |  | 10.29 | 3.75
|  | Накладные расходы от ФОТ Сметная прибыль от ФОТ Всего с НР и СП |  | 105% 50% |  |  |  |  | 62 30 810
62 | ТЕР01-01-031-11 Пр.Минстроя Краснояр.кр. от 12.11.10 №237-О | При перемещении грунта на каждые последующие 10 м добавлять к расценке 01-01-031-03 | 1000 м3 грунта | 0,364 (414*0,88) / 1000 | 1835.72 |  | 1835.72 | 151.78 | 668 |  | 668 | 55 |  |  | 9.57 | 3.48
|  | Накладные расходы от ФОТ Сметная прибыль от ФОТ Всего с НР и СП |  | 105% 50% |  |  |  |  | 58 28 754
63 | ТЕР01-01-031-04 Пр.Минстроя Краснояр.кр. от 12.11.10 №237-О | Разработка грунта с перемещением до 10 м бульдозерами мощностью 96 кВт (130 л.с.), группа грунтов 4 | 1000 м3 грунта | 0,0497 (414*0,12) / 1000 | 6203.46 |  | 6203.46 | 512.91 | 308 |  | 308 | 25 |  |  | 32.34 | 1.61
|  | Накладные расходы от ФОТ Сметная прибыль от ФОТ Всего с НР и СП |  | 105% 50% |  |  |  |  | 26 13 347
64 | ТЕР01-01-031-12 Пр.Минстроя Краснояр.кр. от 12.11.10 №237-О | При перемещении грунта на каждые последующие 10 м добавлять к расценке 01-01-031-04 | 1000 м3 грунта | 0,0497 (414*0,12) / 1000 | 2848.53 |  | 2848.53 | 235.52 | 142 |  | 142 | 12 |  |  | 14.85 | 0.74
|  | Накладные расходы от ФОТ Сметная прибыль от ФОТ Всего с НР и СП |  | 105% 50% |  |  |  |  | 13 6 161
65 | ТЕР01-02-027-10 Пр.Минстроя Краснояр.кр. от 12.11.10 №237-О | Планировка откосов и полотна выемок механизированным способом, группа грунтов 3 (дна и откосов амбара) | 1000 м2 спланированной площади | 4,134 4134 / 1000 | 2156.18 | 1085.74 | 1070.44 | 63.34 | 8914 | 4489 | 4425 | 262 | 122.96 | 508.32 | 4.22 | 17.45
|  | Накладные расходы от ФОТ Сметная прибыль от ФОТ Всего с НР и СП |  | 88% 45% |  |  |  |  | 4181 2138 15233
66 | ТЕР01-02-027-13 Пр.Минстроя Краснояр.кр. от 12.11.10 №237-О | Планировка откосов и полотна насыпей механизированным способом, группа грунтов 3 (поверхности вала) | 1000 м2 спланированной площади | 0,801 801 / 1000 | 1284.61 | 357.35 | 927.26 | 52.84 | 1029 | 286 | 743 | 42 | 40.47 | 32.42 | 3.52 | 2.82
|  | Накладные расходы от ФОТ Сметная прибыль от ФОТ Всего с НР и СП |  | 88% 45% |  |  |  |  | 289 148 1466
Итого по разделу 3 Устройство шламового амбара | [8 empty] | 180661 |  |  |  |  | 689.61 |  | 169.38
Раздел 4. Устройство амбара ПВО
67 | ТЕР01-01-031-03 Пр.Минстроя Краснояр.кр. от 12.11.10 №237-О | Разработка грунта с перемещением до 10 м бульдозерами мощностью 96 кВт (130 л.с.), группа грунтов 3 | 1000 м3 грунта | 0,142 (161*0,88) / 1000 | 2321.02 |  | 2321.02 | 191.91 | 330 |  | 330 | 27 |  |  | 12.1 | 1.72
|  | Накладные расходы от ФОТ Сметная прибыль от ФОТ Всего с НР и СП |  | 105% 50% |  |  |  |  | 28 14 372
68 | ТЕР01-01-031-11 Пр.Минстроя Краснояр.кр. от 12.11.10 №237-О | При перемещении грунта на каждые последующие 10 м добавлять к расценке 01-01-031-03 | 1000 м3 грунта | 0,142 (161*0,88) / 1000 | 1835.72 |  | 1835.72 | 151.78 | 261 |  | 261 | 22 |  |  | 9.57 | 1.36
|  | Накладные расходы от ФОТ Сметная прибыль от ФОТ Всего с НР и СП |  | 105% 50% |  |  |  |  | 23 11 295
69 | ТЕР01-01-031-04 Пр.Минстроя Краснояр.кр. от 12.11.10 №237-О | Разработка грунта с перемещением до 10 м бульдозерами мощностью 96 кВт (130 л.с.), группа грунтов 4 | 1000 м3 грунта | 0,019 (161*0,12) / 1000 | 6203.46 |  | 6203.46 | 512.91 | 118 |  | 118 | 10 |  |  | 32.34 | 0.61
|  | Накладные расходы от ФОТ Сметная прибыль от ФОТ Всего с НР и СП |  | 105% 50% |  |  |  |  | 11 5 134
70 | ТЕР01-01-031-12 Пр.Минстроя Краснояр.кр. от 12.11.10 №237-О | При перемещении грунта на каждые последующие 10 м добавлять к расценке 01-01-031-04 | 1000 м3 грунта | 0,019 (161*0,12) / 1000 | 2848.53 |  | 2848.53 | 235.52 | 54 |  | 54 | 4 |  |  | 14.85 | 0.28
|  | Накладные расходы от ФОТ Сметная прибыль от ФОТ Всего с НР и СП |  | 105% 50% |  |  |  |  | 4 2 60
71 | ТЕР27-04-016-04 Пр.Минстроя Краснояр.кр. от 12.11.10 №237-О | Устройство прослойки из нетканого синтетического материала (НСМ) в земляном полотне сплошной | 1000 м2 поверхности | 0,197 197 / 1000 | 1185.57 | 281.06 | 902.8 | 69.94 | 234 | 55 | 178 | 14 | 30.75 | 6.06 | 4.41 | 0.87
|  | Накладные расходы от ФОТ Сметная прибыль от ФОТ Всего с НР и СП |  | 156% 95% |  |  |  |  | 108 66 408
72 * | прайс | Изоляция Нетма-Теплонит Формулы цены единицы: МАТ=90/4,12 | м2 | 197 | 21,84 90/4,12 |  |  |  | 4302
73 | ТЕР01-01-034-03 Пр.Минстроя Краснояр.кр. от 12.11.10 №237-О | Засыпка траншей и котлованов с перемещением грунта до 5 м бульдозерами мощностью 96 кВт (130 л.с.), группа грунтов 3 (устройство защитно-прижимного слоя) | 1000 м3 грунта | 0,062 62 / 1000 | 1415.63 |  | 1415.63 | 117.05 | 88 |  | 88 | 7 |  |  | 7.38 | 0.46
|  | Накладные расходы от ФОТ Сметная прибыль от ФОТ Всего с НР и СП |  | 105% 50% |  |  |  |  | 7 4 99
74 | ТЕР01-01-034-09 Пр.Минстроя Краснояр.кр. от 12.11.10 №237-О | При перемещении грунта на каждые последующие 5 м добавлять к расценке 01-01-034-03 (ПЗ=3 (ОЗП=3; ЭМ=3 к расх.; ЗПМ=3; МАТ=3 к расх.; ТЗ=3; ТЗМ=3)) | 1000 м3 грунта | 0,062 62 / 1000 | 1933.56 |  | 1933.56 | 159.87 | 120 |  | 120 | 10 |  |  | 10.08 | 0.63
|  | Накладные расходы от ФОТ Сметная прибыль от ФОТ Всего с НР и СП |  | 105% 50% |  |  |  |  | 11 5 136
75 | ТЕР27-01-004-01 Пр.Минстроя Краснояр.кр. от 12.11.10 №237-О | Устройство оснований и покрытий автогрейдером из готовой цементно-грунтовой смеси толщиной 15 см, приготовленной из песчаных, супесчаных грунтов, прим.10см | 1000 м2 основания или покрытия | 0,21 (21/0,1) / 1000 | 7612.17 | 230.97 | 1487.77 | 85.03 | 1599 | 49 | 312 | 18 | 23.26 | 4.88 | 5.62 | 1.18
|  | Накладные расходы от ФОТ Сметная прибыль от ФОТ Всего с НР и СП |  | 156% 95% |  |  |  |  | 105 64 1768
76 | ТСЦ-407-0028 | Смесь пескоцементная (цемент М 400) | м3 | 24,57 21*1,17 | 494.24 |  |  |  | 12143
77 | ТЕР01-01-013-08 Пр.Минстроя Краснояр.кр. от 12.11.10 №237-О | Разработка грунта с погрузкой на автомобили-самосвалы экскаваторами с ковшом вместимостью 0,65 (0,5-1) м3, группа грунтов 2 | 1000 м3 грунта | 0,1012 (115*0,88) / 1000 | 8023.59 | 102.35 | 7883.12 | 499.66 | 812 | 10 | 798 | 51 | 11.41 | 1.15 | 33.09 | 3.35
|  | Накладные расходы от ФОТ Сметная прибыль от ФОТ Всего с НР и СП |  | 105% 50% |  |  |  |  | 64 31 907
78 | ТЕР01-01-013-09 Пр.Минстроя Краснояр.кр. от 12.11.10 №237-О | Разработка грунта с погрузкой на автомобили-самосвалы экскаваторами с ковшом вместимостью 0,65 (0,5-1) м3, группа грунтов 3 | 1000 м3 грунта | 0,0138 (115*0,12) / 1000 | 10497.23 | 134.19 | 10315.39 | 653.83 | 145 | 2 | 142 | 9 | 14.96 | 0.21 | 43.3 | 0.6
|  | Накладные расходы от ФОТ Сметная прибыль от ФОТ Всего с НР и СП |  | 105% 50% |  |  |  |  | 12 6 163
79 * | Цена заказчика | Грунт из карьера №11 Формулы цены единицы: МАТ=29,25/4,12 | м3 | 115 | 7,1 29,25/4,12 |  |  |  | 817
80 | 310-4019 | Перевозка грузов автомобилями-самосвалами из карьеров: расстояние перевозки Св. 7,5 до 8,0 км; нормативное время пробега 0,996 час | 1 т | 185,38 101,2*1,6+13,8*1,7 | 30.76 |  |  |  | 5702
|  | НР 0% от ФОТ СП 0% от ФОТ Всего с НР и СП | [6 empty] | 5702
81 | ТЕР01-01-031-03 Пр.Минстроя Краснояр.кр. от 12.11.10 №237-О | Разработка грунта с перемещением до 10 м бульдозерами мощностью 96 кВт (130 л.с.), группа грунтов 3 (устройство обвалования) (3.76При перемещении бульдозерами ранее разработанных разрыхленных грунтов, за исключением взорванной скальной породы, сыпучих барханных и дюнных песков ЭМ=0,85 к расх.; ЗПМ=0,85; ТЗМ=0,85) | 1000 м3 грунта | 0,101 (115*0,88) / 1000 | 1972.87 |  | 1972.87 | 163.12 | 199 |  | 199 | 16 |  |  | 10.29 | 1.04
|  | Накладные расходы от ФОТ Сметная прибыль от ФОТ Всего с НР и СП |  | 105% 50% |  |  |  |  | 17 8 224
82 | ТЕР01-01-031-11 Пр.Минстроя Краснояр.кр. от 12.11.10 №237-О | При перемещении грунта на каждые последующие 10 м добавлять к расценке 01-01-031-03 | 1000 м3 грунта | 0,101 (115*0,88) / 1000 | 1835.72 |  | 1835.72 | 151.78 | 185 |  | 185 | 15 |  |  | 9.57 | 0.97
|  | Накладные расходы от ФОТ Сметная прибыль от ФОТ Всего с НР и СП |  | 105% 50% |  |  |  |  | 16 8 209
83 | ТЕР01-01-031-04 Пр.Минстроя Краснояр.кр. от 12.11.10 №237-О | Разработка грунта с перемещением до 10 м бульдозерами мощностью 96 кВт (130 л.с.), группа грунтов 4 | 1000 м3 грунта | 0,0138 (115*0,12) / 1000 | 6203.46 |  | 6203.46 | 512.91 | 86 |  | 86 | 7 |  |  | 32.34 | 0.45
|  | Накладные расходы от ФОТ Сметная прибыль от ФОТ Всего с НР и СП |  | 105% 50% |  |  |  |  | 7 4 97
84 | ТЕР01-01-031-12 Пр.Минстроя Краснояр.кр. от 12.11.10 №237-О | При перемещении грунта на каждые последующие 10 м добавлять к расценке 01-01-031-04 | 1000 м3 грунта | 0,0138 (115*0,12) / 1000 | 2848.53 |  | 2848.53 | 235.52 | 39 |  | 39 | 3 |  |  | 14.85 | 0.2
|  | Накладные расходы от ФОТ Сметная прибыль от ФОТ Всего с НР и СП |  | 105% 50% |  |  |  |  | 3 2 44
85 | ТЕР01-02-027-10 Пр.Минстроя Краснояр.кр. от 12.11.10 №237-О | Планировка откосов и полотна выемок механизированным способом, группа грунтов 3 (дна и откосов амбара) | 1000 м2 спланированной площади | 0,112 112 / 1000 | 2156.18 | 1085.74 | 1070.44 | 63.34 | 241 | 122 | 119 | 7 | 122.96 | 13.77 | 4.22 | 0.47
|  | Накладные расходы от ФОТ Сметная прибыль от ФОТ Всего с НР и СП |  | 88% 45% |  |  |  |  | 114 58 413
86 | ТЕР01-02-027-13 Пр.Минстроя Краснояр.кр. от 12.11.10 №237-О | Планировка откосов и полотна насыпей механизированным способом, группа грунтов 3 (поверхности вала) | 1000 м2 спланированной площади | 0,222 222 / 1000 | 1284.61 | 357.35 | 927.26 | 52.84 | 285 | 79 | 206 | 12 | 40.47 | 8.98 | 3.52 | 0.78
|  | Накладные расходы от ФОТ Сметная прибыль от ФОТ Всего с НР и СП |  | 88% 45% |  |  |  |  | 80 41 406
Итого по разделу 4 Устройство амбара ПВО | [8 empty] | 28694 |  |  |  |  | 35.05 |  | 14.97
Раздел 5. Устройство амбара водяного (технологического)
87 | ТЕР01-01-031-03 Пр.Минстроя Краснояр.кр. от 12.11.10 №237-О | Разработка грунта с перемещением до 10 м бульдозерами мощностью 96 кВт (130 л.с.), группа грунтов 3 | 1000 м3 грунта | 0,192 (218*0,88) / 1000 | 2321.02 |  | 2321.02 | 191.91 | 446 |  | 446 | 37 |  |  | 12.1 | 2.32
|  | Накладные расходы от ФОТ Сметная прибыль от ФОТ Всего с НР и СП |  | 105% 50% |  |  |  |  | 39 19 504
88 | ТЕР01-01-031-11 Пр.Минстроя Краснояр.кр. от 12.11.10 №237-О | При перемещении грунта на каждые последующие 10 м добавлять к расценке 01-01-031-03 | 1000 м3 грунта | 0,192 (218*0,88) / 1000 | 1835.72 |  | 1835.72 | 151.78 | 352 |  | 352 | 29 |  |  | 9.57 | 1.84
|  | Накладные расходы от ФОТ Сметная прибыль от ФОТ Всего с НР и СП |  | 105% 50% |  |  |  |  | 30 15 397
89 | ТЕР01-01-031-04 Пр.Минстроя Краснояр.кр. от 12.11.10 №237-О | Разработка грунта с перемещением до 10 м бульдозерами мощностью 96 кВт (130 л.с.), группа грунтов 4 | 1000 м3 грунта | 0,026 (218*0,12) / 1000 | 6203.46 |  | 6203.46 | 512.91 | 161 |  | 161 | 13 |  |  | 32.34 | 0.84
|  | Накладные расходы от ФОТ Сметная прибыль от ФОТ Всего с НР и СП |  | 105% 50% |  |  |  |  | 14 7 182
90 | ТЕР01-01-031-12 Пр.Минстроя Краснояр.кр. от 12.11.10 №237-О | При перемещении грунта на каждые последующие 10 м добавлять к расценке 01-01-031-04 | 1000 м3 грунта | 0,026 (218*0,12) / 1000 | 2848.53 |  | 2848.53 | 235.52 | 74 |  | 74 | 6 |  |  | 14.85 | 0.39
|  | Накладные расходы от ФОТ Сметная прибыль от ФОТ Всего с НР и СП |  | 105% 50% |  |  |  |  | 6 3 83
91 | ТЕР27-04-016-04 Пр.Минстроя Краснояр.кр. от 12.11.10 №237-О | Устройство прослойки из нетканого синтетического материала (НСМ) в земляном полотне сплошной | 1000 м2 поверхности | 0,29 290 / 1000 | 1185.57 | 281.06 | 902.8 | 69.94 | 344 | 82 | 262 | 20 | 30.75 | 8.92 | 4.41 | 1.28
|  | Накладные расходы от ФОТ Сметная прибыль от ФОТ Всего с НР и СП |  | 156% 95% |  |  |  |  | 159 97 600
92 * | прайс | Изоляция Нетма-Теплонит Формулы цены единицы: МАТ=90/4,12 | м2 | 290 | 21,84 90/4,12 |  |  |  | 6334
93 | ТЕР01-01-034-03 Пр.Минстроя Краснояр.кр. от 12.11.10 №237-О | Засыпка траншей и котлованов с перемещением грунта до 5 м бульдозерами мощностью 96 кВт (130 л.с.), группа грунтов 3 (устройство защитно-прижимного слоя) | 1000 м3 грунта | 0,067 67 / 1000 | 1415.63 |  | 1415.63 | 117.05 | 95 |  | 95 | 8 |  |  | 7.38 | 0.49
|  | Накладные расходы от ФОТ Сметная прибыль от ФОТ Всего с НР и СП |  | 105% 50% |  |  |  |  | 8 4 107
94 | ТЕР01-01-034-09 Пр.Минстроя Краснояр.кр. от 12.11.10 №237-О | При перемещении грунта на каждые последующие 5 м добавлять к расценке 01-01-034-03 (ПЗ=3 (ОЗП=3; ЭМ=3 к расх.; ЗПМ=3; МАТ=3 к расх.; ТЗ=3; ТЗМ=3)) | 1000 м3 грунта | 0,067 67 / 1000 | 1933.56 |  | 1933.56 | 159.87 | 130 |  | 130 | 11 |  |  | 10.08 | 0.68
|  | Накладные расходы от ФОТ Сметная прибыль от ФОТ Всего с НР и СП |  | 105% 50% |  |  |  |  | 12 6 148
95 | ТЕР01-01-013-08 Пр.Минстроя Краснояр.кр. от 12.11.10 №237-О | Разработка грунта с погрузкой на автомобили-самосвалы экскаваторами с ковшом вместимостью 0,65 (0,5-1) м3, группа грунтов 2 | 1000 м3 грунта | 0,08976 (102*0,88) / 1000 | 8023.59 | 102.35 | 7883.12 | 499.66 | 720 | 9 | 708 | 45 | 11.41 | 1.02 | 33.09 | 2.97
|  | Накладные расходы от ФОТ Сметная прибыль от ФОТ Всего с НР и СП |  | 105% 50% |  |  |  |  | 57 27 804
96 | ТЕР01-01-013-09 Пр.Минстроя Краснояр.кр. от 12.11.10 №237-О | Разработка грунта с погрузкой на автомобили-самосвалы экскаваторами с ковшом вместимостью 0,65 (0,5-1) м3, группа грунтов 3 | 1000 м3 грунта | 0,01224 (102*0,12) / 1000 | 10497.23 | 134.19 | 10315.39 | 653.83 | 128 | 2 | 126 | 8 | 14.96 | 0.18 | 43.3 | 0.53
|  | Накладные расходы от ФОТ Сметная прибыль от ФОТ Всего с НР и СП |  | 105% 50% |  |  |  |  | 11 5 144
97 * | Цена заказчика | Грунт из карьера №11 Формулы цены единицы: МАТ=29,25/4,12 | м3 | 102 | 7,1 29,25/4,12 |  |  |  | 724
98 | 310-4019 | Перевозка грузов автомобилями-самосвалами из карьеров: расстояние перевозки Св. 7,5 до 8,0 км; нормативное время пробега 0,996 час | 1 т | 164,424 89,76*1,6+12,24*1,7 | 30.76 |  |  |  | 5058
|  | НР 0% от ФОТ СП 0% от ФОТ Всего с НР и СП | [6 empty] | 5058
99 | ТЕР01-01-031-03 Пр.Минстроя Краснояр.кр. от 12.11.10 №237-О | Разработка грунта с перемещением до 10 м бульдозерами мощностью 96 кВт (130 л.с.), группа грунтов 3 (устройство обвалования) (3.76При перемещении бульдозерами ранее разработанных разрыхленных грунтов, за исключением взорванной скальной породы, сыпучих барханных и дюнных песков ЭМ=0,85 к расх.; ЗПМ=0,85; ТЗМ=0,85) | 1000 м3 грунта | 0,09 (102*0,88) / 1000 | 1972.87 |  | 1972.87 | 163.12 | 178 |  | 178 | 15 |  |  | 10.29 | 0.93
|  | Накладные расходы от ФОТ Сметная прибыль от ФОТ Всего с НР и СП |  | 105% 50% |  |  |  |  | 16 8 202
100 | ТЕР01-01-031-11 Пр.Минстроя Краснояр.кр. от 12.11.10 №237-О | При перемещении грунта на каждые последующие 10 м добавлять к расценке 01-01-031-03 | 1000 м3 грунта | 0,09 (102*0,88) / 1000 | 1835.72 |  | 1835.72 | 151.78 | 165 |  | 165 | 14 |  |  | 9.57 | 0.86
|  | Накладные расходы от ФОТ Сметная прибыль от ФОТ Всего с НР и СП |  | 105% 50% |  |  |  |  | 15 7 187
101 | ТЕР01-01-031-04 Пр.Минстроя Краснояр.кр. от 12.11.10 №237-О | Разработка грунта с перемещением до 10 м бульдозерами мощностью 96 кВт (130 л.с.), группа грунтов 4 | 1000 м3 грунта | 0,0122 (102*0,12) / 1000 | 6203.46 |  | 6203.46 | 512.91 | 76 |  | 76 | 6 |  |  | 32.34 | 0.39
|  | Накладные расходы от ФОТ Сметная прибыль от ФОТ Всего с НР и СП |  | 105% 50% |  |  |  |  | 6 3 85
102 | ТЕР01-01-031-12 Пр.Минстроя Краснояр.кр. от 12.11.10 №237-О | При перемещении грунта на каждые последующие 10 м добавлять к расценке 01-01-031-04 | 1000 м3 грунта | 0,0122 (102*0,12) / 1000 | 2848.53 |  | 2848.53 | 235.52 | 35 |  | 35 | 3 |  |  | 14.85 | 0.18
|  | Накладные расходы от ФОТ Сметная прибыль от ФОТ Всего с НР и СП |  | 105% 50% |  |  |  |  | 3 2 40
103 | ТЕР01-02-027-10 Пр.Минстроя Краснояр.кр. от 12.11.10 №237-О | Планировка откосов и полотна выемок механизированным способом, группа грунтов 3 (дна и откосов амбара) | 1000 м2 спланированной площади | 0,21 210 / 1000 | 2156.18 | 1085.74 | 1070.44 | 63.34 | 453 | 228 | 225 | 13 | 122.96 | 25.82 | 4.22 | 0.89
|  | Накладные расходы от ФОТ Сметная прибыль от ФОТ Всего с НР и СП |  | 88% 45% |  |  |  |  | 212 108 773
104 | ТЕР01-02-027-13 Пр.Минстроя Краснояр.кр. от 12.11.10 №237-О | Планировка откосов и полотна насыпей механизированным способом, группа грунтов 3 (поверхности вала) | 1000 м2 спланированной площади | 0,197 197 / 1000 | 1284.61 | 357.35 | 927.26 | 52.84 | 253 | 70 | 183 | 10 | 40.47 | 7.97 | 3.52 | 0.69
|  | Накладные расходы от ФОТ Сметная прибыль от ФОТ Всего с НР и СП |  | 88% 45% |  |  |  |  | 70 36 359
105 | ТЕР22-01-011-08 Пр.Минстроя Краснояр.кр. от 12.11.10 №237-О | Укладка стальных водопроводных труб с гидравлическим испытанием диаметром 300 мм | 1 км трубопровода | 0,00375 3,75/1000 | 44438.04 | 7074.54 | 26404.58 | 2393.54 | 167 | 27 | 99 | 9 | 594 | 2.23 | 165.3 | 0.62
|  | Накладные расходы от ФОТ Сметная прибыль от ФОТ Всего с НР и СП |  | 143% 89% |  |  |  |  | 51 32 250
106 | ТСЦ-103-0203 | Трубы стальные электросварные прямошовные со снятой фаской из стали марок БСт2кп-БСт4кп и БСт2пс-БСт4пс наружный диаметр 325 мм, толщина стенки 7 мм | м | 3,765 3,75*1,004 | 482.58 |  |  |  | 1817
Итого по разделу 5 Устройство амбара водяного (технологического) | [8 empty] | 18794 |  |  |  |  | 46.14 |  | 15.9
Раздел 6. Устройство амбара котельной, склада ГСМ водонефтяной емкости
107 | ТЕР01-01-031-03 Пр.Минстроя Краснояр.кр. от 12.11.10 №237-О | Разработка грунта с перемещением до 10 м бульдозерами мощностью 96 кВт (130 л.с.), группа грунтов 3 | 1000 м3 грунта | 0,218 (248*0,88) / 1000 | 2321.02 |  | 2321.02 | 191.91 | 506 |  | 506 | 42 |  |  | 12.1 | 2.64
|  | Накладные расходы от ФОТ Сметная прибыль от ФОТ Всего с НР и СП |  | 105% 50% |  |  |  |  | 44 21 571
108 | ТЕР01-01-031-11 Пр.Минстроя Краснояр.кр. от 12.11.10 №237-О | При перемещении грунта на каждые последующие 10 м добавлять к расценке 01-01-031-03 | 1000 м3 грунта | 0,218 (248*0,88) / 1000 | 1835.72 |  | 1835.72 | 151.78 | 400 |  | 400 | 33 |  |  | 9.57 | 2.09
|  | Накладные расходы от ФОТ Сметная прибыль от ФОТ Всего с НР и СП |  | 105% 50% |  |  |  |  | 35 17 452
109 | ТЕР01-01-031-04 Пр.Минстроя Краснояр.кр. от 12.11.10 №237-О | Разработка грунта с перемещением до 10 м бульдозерами мощностью 96 кВт (130 л.с.), группа грунтов 4 | 1000 м3 грунта | 0,03 (248*0,12) / 1000 | 6203.46 |  | 6203.46 | 512.91 | 186 |  | 186 | 15 |  |  | 32.34 | 0.97
|  | Накладные расходы от ФОТ Сметная прибыль от ФОТ Всего с НР и СП |  | 105% 50% |  |  |  |  | 16 8 210
110 | ТЕР01-01-031-12 Пр.Минстроя Краснояр.кр. от 12.11.10 №237-О | При перемещении грунта на каждые последующие 10 м добавлять к расценке 01-01-031-04 | 1000 м3 грунта | 0,03 (248*0,12) / 1000 | 2848.53 |  | 2848.53 | 235.52 | 85 |  | 85 | 7 |  |  | 14.85 | 0.45
|  | Накладные расходы от ФОТ Сметная прибыль от ФОТ Всего с НР и СП |  | 105% 50% |  |  |  |  | 7 4 96
111 | ТЕР27-04-016-04 Пр.Минстроя Краснояр.кр. от 12.11.10 №237-О | Устройство прослойки из нетканого синтетического материала (НСМ) в земляном полотне сплошной | 1000 м2 поверхности | 0,794 794 / 1000 | 1185.57 | 281.06 | 902.8 | 69.94 | 941 | 223 | 717 | 56 | 30.75 | 24.42 | 4.41 | 3.5
|  | Накладные расходы от ФОТ Сметная прибыль от ФОТ Всего с НР и СП |  | 156% 95% |  |  |  |  | 435 265 1641
112 * | прайс | Изоляция Нетма-Теплонит Формулы цены единицы: МАТ=90/4,12 | м2 | 794 | 21,84 90/4,12 |  |  |  | 17341
113 | ТЕР01-01-034-03 Пр.Минстроя Краснояр.кр. от 12.11.10 №237-О | Засыпка траншей и котлованов с перемещением грунта до 5 м бульдозерами мощностью 96 кВт (130 л.с.), группа грунтов 3 (устройство защитно-прижимного слоя) | 1000 м3 грунта | 0,224 224 / 1000 | 1415.63 |  | 1415.63 | 117.05 | 317 |  | 317 | 26 |  |  | 7.38 | 1.65
|  | Накладные расходы от ФОТ Сметная прибыль от ФОТ Всего с НР и СП |  | 105% 50% |  |  |  |  | 27 13 357
114 | ТЕР01-01-034-09 Пр.Минстроя Краснояр.кр. от 12.11.10 №237-О | При перемещении грунта на каждые последующие 5 м добавлять к расценке 01-01-034-03 (ПЗ=3 (ОЗП=3; ЭМ=3 к расх.; ЗПМ=3; МАТ=3 к расх.; ТЗ=3; ТЗМ=3)) | 1000 м3 грунта | 0,224 224 / 1000 | 1933.56 |  | 1933.56 | 159.87 | 433 |  | 433 | 36 |  |  | 10.08 | 2.26
|  | Накладные расходы от ФОТ Сметная прибыль от ФОТ Всего с НР и СП |  | 105% 50% |  |  |  |  | 38 18 489
115 | ТЕР01-01-013-08 Пр.Минстроя Краснояр.кр. от 12.11.10 №237-О | Разработка грунта с погрузкой на автомобили-самосвалы экскаваторами с ковшом вместимостью 0,65 (0,5-1) м3, группа грунтов 2 | 1000 м3 грунта | 0,13728 (156*0,88) / 1000 | 8023.59 | 102.35 | 7883.12 | 499.66 | 1101 | 14 | 1082 | 69 | 11.41 | 1.57 | 33.09 | 4.54
|  | Накладные расходы от ФОТ Сметная прибыль от ФОТ Всего с НР и СП |  | 105% 50% |  |  |  |  | 87 42 1230
116 | ТЕР01-01-013-09 Пр.Минстроя Краснояр.кр. от 12.11.10 №237-О | Разработка грунта с погрузкой на автомобили-самосвалы экскаваторами с ковшом вместимостью 0,65 (0,5-1) м3, группа грунтов 3 | 1000 м3 грунта | 0,01872 (156*0,12) / 1000 | 10497.23 | 134.19 | 10315.39 | 653.83 | 197 | 3 | 193 | 12 | 14.96 | 0.28 | 43.3 | 0.81
|  | Накладные расходы от ФОТ Сметная прибыль от ФОТ Всего с НР и СП |  | 105% 50% |  |  |  |  | 16 8 221
117 * | Цена заказчика | Грунт из карьера №11 Формулы цены единицы: МАТ=29,25/4,12 | м3 | 156 | 7,1 29,25/4,12 |  |  |  | 1108
118 | 310-4019 | Перевозка грузов автомобилями-самосвалами из карьеров: расстояние перевозки Св. 7,5 до 8,0 км; нормативное время пробега 0,996 час | 1 т | 251,472 137,28*1,6+18,72*1,7 | 30.76 |  |  |  | 7735
|  | НР 0% от ФОТ СП 0% от ФОТ Всего с НР и СП | [6 empty] | 7735
119 | ТЕР01-01-031-03 Пр.Минстроя Краснояр.кр. от 12.11.10 №237-О | Разработка грунта с перемещением до 10 м бульдозерами мощностью 96 кВт (130 л.с.), группа грунтов 3 (устройство обвалования) (3.76При перемещении бульдозерами ранее разработанных разрыхленных грунтов, за исключением взорванной скальной породы, сыпучих барханных и дюнных песков ЭМ=0,85 к расх.; ЗПМ=0,85; ТЗМ=0,85) | 1000 м3 грунта | 0,137 (156*0,88) / 1000 | 1972.87 |  | 1972.87 | 163.12 | 270 |  | 270 | 22 |  |  | 10.29 | 1.41
|  | Накладные расходы от ФОТ Сметная прибыль от ФОТ Всего с НР и СП |  | 105% 50% |  |  |  |  | 23 11 304
120 | ТЕР01-01-031-11 Пр.Минстроя Краснояр.кр. от 12.11.10 №237-О | При перемещении грунта на каждые последующие 10 м добавлять к расценке 01-01-031-03 | 1000 м3 грунта | 0,137 (156*0,88) / 1000 | 1835.72 |  | 1835.72 | 151.78 | 251 |  | 251 | 21 |  |  | 9.57 | 1.31
|  | Накладные расходы от ФОТ Сметная прибыль от ФОТ Всего с НР и СП |  | 105% 50% |  |  |  |  | 22 11 284
121 | ТЕР01-01-031-04 Пр.Минстроя Краснояр.кр. от 12.11.10 №237-О | Разработка грунта с перемещением до 10 м бульдозерами мощностью 96 кВт (130 л.с.), группа грунтов 4 | 1000 м3 грунта | 0,0187 (156*0,12) / 1000 | 6203.46 |  | 6203.46 | 512.91 | 116 |  | 116 | 10 |  |  | 32.34 | 0.6
|  | Накладные расходы от ФОТ Сметная прибыль от ФОТ Всего с НР и СП |  | 105% 50% |  |  |  |  | 11 5 132
122 | ТЕР01-01-031-12 Пр.Минстроя Краснояр.кр. от 12.11.10 №237-О | При перемещении грунта на каждые последующие 10 м добавлять к расценке 01-01-031-04 | 1000 м3 грунта | 0,0187 (156*0,12) / 1000 | 2848.53 |  | 2848.53 | 235.52 | 53 |  | 53 | 4 |  |  | 14.85 | 0.28
|  | Накладные расходы от ФОТ Сметная прибыль от ФОТ Всего с НР и СП |  | 105% 50% |  |  |  |  | 4 2 59
123 | ТЕР01-02-027-10 Пр.Минстроя Краснояр.кр. от 12.11.10 №237-О | Планировка откосов и полотна выемок механизированным способом, группа грунтов 3 (дна и откосов амбара) | 1000 м2 спланированной площади | 0,529 529 / 1000 | 2156.18 | 1085.74 | 1070.44 | 63.34 | 1141 | 575 | 566 | 34 | 122.96 | 65.05 | 4.22 | 2.23
|  | Накладные расходы от ФОТ Сметная прибыль от ФОТ Всего с НР и СП |  | 88% 45% |  |  |  |  | 536 274 1951
124 | ТЕР01-02-027-13 Пр.Минстроя Краснояр.кр. от 12.11.10 №237-О | Планировка откосов и полотна насыпей механизированным способом, группа грунтов 3 (поверхности вала) | 1000 м2 спланированной площади | 0,297 297 / 1000 | 1284.61 | 357.35 | 927.26 | 52.84 | 382 | 106 | 276 | 16 | 40.47 | 12.02 | 3.52 | 1.05
|  | Накладные расходы от ФОТ Сметная прибыль от ФОТ Всего с НР и СП |  | 88% 45% |  |  |  |  | 107 55 544
Итого по разделу 6 Устройство амбара котельной, склада ГСМ водонефтяной емкости | [8 empty] | 34722 |  |  |  |  | 103.34 |  | 25.79
Раздел 7. Устройство амбара-ловушки для АЦ
125 | ТЕР01-01-031-03 Пр.Минстроя Краснояр.кр. от 12.11.10 №237-О | Разработка грунта с перемещением до 10 м бульдозерами мощностью 96 кВт (130 л.с.), группа грунтов 3 | 1000 м3 грунта | 0,011 (13*0,88) / 1000 | 2321.02 |  | 2321.02 | 191.91 | 26 |  | 26 | 2 |  |  | 12.1 | 0.13
|  | Накладные расходы от ФОТ Сметная прибыль от ФОТ Всего с НР и СП |  | 105% 50% |  |  |  |  | 2 1 29
126 | ТЕР01-01-031-11 Пр.Минстроя Краснояр.кр. от 12.11.10 №237-О | При перемещении грунта на каждые последующие 10 м добавлять к расценке 01-01-031-03 | 1000 м3 грунта | 0,011 (13*0,88) / 1000 | 1835.72 |  | 1835.72 | 151.78 | 20 |  | 20 | 2 |  |  | 9.57 | 0.11
|  | Накладные расходы от ФОТ Сметная прибыль от ФОТ Всего с НР и СП |  | 105% 50% |  |  |  |  | 2 1 23
127 | ТЕР01-01-031-04 Пр.Минстроя Краснояр.кр. от 12.11.10 №237-О | Разработка грунта с перемещением до 10 м бульдозерами мощностью 96 кВт (130 л.с.), группа грунтов 4 | 1000 м3 грунта | 0,002 (13*0,12) / 1000 | 6203.46 |  | 6203.46 | 512.91 | 12 |  | 12 | 1 |  |  | 32.34 | 0.06
|  | Накладные расходы от ФОТ Сметная прибыль от ФОТ Всего с НР и СП |  | 105% 50% |  |  |  |  | 1 1 14
128 | ТЕР01-01-031-12 Пр.Минстроя Краснояр.кр. от 12.11.10 №237-О | При перемещении грунта на каждые последующие 10 м добавлять к расценке 01-01-031-04 | 1000 м3 грунта | 0,002 (13*0,12) / 1000 | 2848.53 |  | 2848.53 | 235.52 | 6 |  | 6 |  |  |  | 14.85 | 0.03
|  | НР 105% от ФОТ СП 50% от ФОТ Всего с НР и СП |  | 105% 50% |  |  |  |  | 6
129 | ТЕР27-04-016-04 Пр.Минстроя Краснояр.кр. от 12.11.10 №237-О | Устройство прослойки из нетканого синтетического материала (НСМ) в земляном полотне сплошной | 1000 м2 поверхности | 0,038 38 / 1000 | 1185.57 | 281.06 | 902.8 | 69.94 | 45 | 11 | 34 | 3 | 30.75 | 1.17 | 4.41 | 0.17
|  | Накладные расходы от ФОТ Сметная прибыль от ФОТ Всего с НР и СП |  | 156% 95% |  |  |  |  | 22 13 80
130 * | прайс | Изоляция Нетма-Теплонит Формулы цены единицы: МАТ=90/4,12 | м2 | 38 | 21,84 90/4,12 |  |  |  | 830
131 | ТЕР01-02-027-10 Пр.Минстроя Краснояр.кр. от 12.11.10 №237-О | Планировка откосов и полотна выемок механизированным способом, группа грунтов 3 (дна и откосов амбара) | 1000 м2 спланированной площади | 0,037 37 / 1000 | 2156.18 | 1085.74 | 1070.44 | 63.34 | 80 | 40 | 40 | 2 | 122.96 | 4.55 | 4.22 | 0.16
|  | Накладные расходы от ФОТ Сметная прибыль от ФОТ Всего с НР и СП |  | 88% 45% |  |  |  |  | 37 19 136
Итого по разделу 7 Устройство амбара-ловушки для АЦ | [8 empty] | 1118 |  |  |  |  | 5.72 |  | 0.66
Раздел 8. Транспортные расходы
Материалы по прайс листам
132 | Письмо ООО "Славнефть-Красноярскнефтегаз" №03-03/20 от 17.04.2015г. | Вариант №1 (Авто г.Лесосибирск - К-10 (ЦПС)) Формулы цены единицы: МАТ=10947/5,63 (10% от общего объема грузов ПЗ=0,1 (ОЗП=0,1; ЭМ=0,1 к расх.; ЗПМ=0,1; МАТ=0,1 к расх.; ТЗ=0,1; ТЗМ=0,1)) | т | 3,6006 6001*0,6/1000 | 194,44 10947/5,63 |  |  |  | 700
133 | Письмо ООО "Славнефть-Красноярскнефтегаз" №03-03/20 от 17.04.2015г. | Вариант №2 (Авто ст.Карабула - К-10 (ЦПС)) Формулы цены единицы: МАТ=10024/5,63 (20% от общего объема грузов ПЗ=0,2 (ОЗП=0,2; ЭМ=0,2 к расх.; ЗПМ=0,2; МАТ=0,2 к расх.; ТЗ=0,2; ТЗМ=0,2)) | т | 3,6006 6001*0,6/1000 | 356,09 10024/5,63 |  |  |  | 1282
134 | Письмо ООО "Славнефть-Красноярскнефтегаз" №03-03/20 от 17.04.2015г. | Вариант №3 (Водный Навигация май г.Лесосибирск - К-10 (ЦПС)) Формулы цены единицы: МАТ=8342/5,63 (70% от общего объема грузов ПЗ=0,7 (ОЗП=0,7; ЭМ=0,7 к расх.; ЗПМ=0,7; МАТ=0,7 к расх.; ТЗ=0,7; ТЗМ=0,7)) | т | 3,6006 6001*0,6/1000 | 1037,2 8342/5,63 |  |  |  | 3735
135 | 310-2005-1 | Перевозка строительных грузов бортовым автомобилем грузоподъемностью 5 т: расстояние перевозки 5 км; нормативное время пробега 1,124 час; класс груза 1 | 1 т | 3,6006 6001*0,6/1000 | 40.72 |  |  |  | 147
|  | НР 0% от ФОТ СП 0% от ФОТ Всего с НР и СП | [6 empty] | 147
Индексы перевода к базисному уровню Красноярского края по Письму ОАО "НК "Славнефть" №03/01-02-08 от 30.03.2015г, на оборудование по Письму Минстроя №25374-ЮР/08 от 13.11.2014г.
Итого по разделу 8 Транспортные расходы | [8 empty] | 5864
ИТОГИ ПО СМЕТЕ:
Итого прямые затраты по смете в ценах 2001г. | [8 empty] | 9298385 | 36241 | 1868175 | 131426 |  | 4070.59 |  | 8523.08
Накладные расходы | [8 empty] | 173128
В том числе, справочно:
88% ФОТ (от 23812) (Поз. 17-19, 22-24, 43-45, 65-66, 85-86, 103-104, 123-124, 131) | [8 empty] | 20955
105% ФОТ (от 141636) (Поз. 1-3, 5-6, 9-12, 15-16, 20-21, 25-28, 31-36, 39-42, 46-47, 49-52, 55-58, 61-64, 67-70, 73-74, 76-78, 81-84, 87-90, 93-96, 99-102, 106-110, 113-116, 119-122, 125-128) | [8 empty] | 148718
140% ФОТ (от 9) (Поз. 48) | [8 empty] | 13
143% ФОТ (от 36) (Поз. 105) | [8 empty] | 51
156% ФОТ (от 2174) (Поз. 53, 71, 75, 91, 111, 129) | [8 empty] | 3391
Сметная прибыль | [8 empty] | 83638
В том числе, справочно:
45% ФОТ (от 23812) (Поз. 17-19, 22-24, 43-45, 65-66, 85-86, 103-104, 123-124, 131) | [8 empty] | 10715
50% ФОТ (от 141636) (Поз. 1-3, 5-6, 9-12, 15-16, 20-21, 25-28, 31-36, 39-42, 46-47, 49-52, 55-58, 61-64, 67-70, 73-74, 76-78, 81-84, 87-90, 93-96, 99-102, 106-110, 113-116, 119-122, 125-128) | [8 empty] | 70818
89% ФОТ (от 36) (Поз. 105) | [8 empty] | 32
90% ФОТ (от 9) (Поз. 48) | [8 empty] | 8
95% ФОТ (от 2174) (Поз. 53, 71, 75, 91, 111, 129) | [8 empty] | 2065
ВСЕГО по смете | [8 empty] | 9555151 |  |  |  |  | 4070.59 |  | 8523.08
Земляные работы, выполняемые механизированным способом | [8 empty] | 2049211 |  |  |  |  | 1600.09 |  | 8247.65
Перевозка грузов автотранспортом | [8 empty] | 6328474
Материалы для строительных работ | [8 empty] | 1013146
Земляные работы, выполняемые по другим видам работ (подготовительным, сопутствующим, укрепительным) | [8 empty] | 146020 |  |  |  |  | 2278.85 |  | 246.62
Озеленение. Защитные лесонасаждения | [8 empty] | 145 | [6 empty] | 0.54
Автомобильные дороги | [8 empty] | 14170 |  |  |  |  | 189.42 |  | 27.65
Наружные сети водопровода, канализации, теплоснабжения, газопровода | [8 empty] | 250 |  |  |  |  | 2.23 |  | 0.62
Перевозка грузов водным (речным) транспортом | [8 empty] | 3735
Итого | [8 empty] | 9555151 |  |  |  |  | 4070.59 |  | 8523.08
В том числе:
Материалы | [8 empty] | 1067477
Машины и механизмы | [8 empty] | 1868175
ФОТ | [8 empty] | 167667
Накладные расходы | [8 empty] | 173128
Сметная прибыль | [8 empty] | 83638
ВСЕГО по смете | [8 empty] | 9555151 |  |  |  |  | 4070.59 |  | 8523.08
Материалы заказчика
408-0015 Щебень из природного камня для строительных работ марка 800, фракция 20-40 мм, "м3" Кол-во: 5,5729 = 0,4544{п.3} + 0,0276{п.5} + 0,0047{п.6} + 4,254{п.11} + 0,7252{п.12} + 0,058{п.27} + 0,0099{п.28} + 0,0057{п.35} + 0,001{п.36} + 0,0146{п.57} + 0,0025{п.58} + 0,004{п.77} + 0,0007{п.78} + 0,0036{п.95} + 0,0006{п.96} + 0,0055{п.115} + 0,0009{п.116} | [8 empty] | 5311
прайс Изоляция Нетма-Теплонит, "м2" Кол-во: 6001 = 4682{п.54} + 197{п.72} + 290{п.92} + 794{п.112} + 38{п.130} | [8 empty] | 131062
Цена заказчика Грунт из карьера №11, "м3" Кол-во: 2597 = 1647{п.29} + 163{п.37} + 414{п.59} + 115{п.79} + 102{п.97} + 156{п.117} | [8 empty] | 18439
Цена заказчика Грунт из карьера №11 (для верхней части насыпи), "м3" Кол-во: 120855{п.13} | [8 empty] | 858071
Цена заказчика Грунт из карьера №11 (для нижней части насыпи), "м3" Кол-во: 785{п.7} | [8 empty] | 5574
Итого | [8 empty] | 1018457
ПОТРЕБНОЕ КОЛИЧЕСТВО РЕСУРСОВ:
№ п.п | Код ресурса | Наименование | Ед. изм. | Кол-во
Ресурсы подрядчика
Трудозатраты
1 | 1-1-8 | Затраты труда рабочих (ср 1,8) | чел.час | 2278.85
2 | 1-2-0 | Затраты труда рабочих (ср 2) | чел.час | 1600.09
3 | 1-2-2 | Затраты труда рабочих (ср 2,2) | чел.час | 184.54
4 | 1-3-1 | Затраты труда рабочих (ср 3,1) | чел.час | 4.88
5 | 1-4-5 | Затраты труда рабочих (ср 4,5) | чел.час | 2.23
6 | 2 | Затраты труда машинистов | чел.час | 8523.06
Машины и механизмы
7 | 010312 | Тракторы на гусеничном ходу при работе на других видах строительства 79 кВт (108 л.с.) | маш.-ч | 1278.51
8 | 010313 | Тракторы на гусеничном ходу при работе на других видах строительства 96 кВт (130 л.с.) | маш.-ч | 0.54
9 | 021141 | Краны на автомобильном ходу при работе на других видах строительства 10 т | маш.-ч | 0.03
10 | 040102 | Электростанции передвижные 4 кВт | маш.-ч | 0.13
11 | 041401 | Электрические печи для сушки сварочных материалов с регулированием температуры в пределах от 80 °С до 500 °С при работе от передвижных электростанций | маш.-ч | 0.07
12 | 042901 | Установки для гидравлических испытаний трубопроводов, давление нагнетания низкое 0,1 МПа (1 кгс/см2), высокое 10 МПа (100 кгс/см2) при работе от передвижных электростанций | маш.-ч | 0.13
13 | 060248 | Экскаваторы одноковшовые дизельные на гусеничном ходу при работе на других видах строительства 0,65 м3 | маш.-ч | 3670.95
14 | 070117 | Бульдозеры при работе на сооружении магистральных трубопроводов 96 кВт (130 л.с.) | маш.-ч | 0.01
15 | 070148 | Бульдозеры при работе на других видах строительства 59 кВт (80 л.с.) | маш.-ч | 2.38
16 | 070149 | Бульдозеры при работе на других видах строительства 79 кВт (108 л.с.) | маш.-ч | 2993.66
17 | 070150 | Бульдозеры при работе на других видах строительства 96 кВт (130 л.с.) | маш.-ч | 475.74
18 | 093101 | Оборудование навесное сельскохозяйственное | маш.-ч | 0.54
19 | 120101 | Автогудронаторы 3500 л | маш.-ч | 0.05
20 | 120202 | Автогрейдеры среднего типа 99 кВт (135 л.с.) | маш.-ч | 90.1
21 | 120711 | Катки дорожные прицепные на пневмоколесном ходу 25 т | маш.-ч | 1278.51
22 | 120910 | Катки на пневмоколесном ходу 16 т | маш.-ч | 10.27
23 | 120911 | Катки на пневмоколесном ходу 30 т | маш.-ч | 0.12
24 | 130300 | Агрегаты для травосеяния на откосах автомобильных и железных дорог | маш.-ч | 14.66
25 | 150202 | Агрегаты сварочные двухпостовые для ручной сварки на тракторе 79 кВт (108 л.с.) | маш.-ч | 0.4
26 | 150701 | Трубоукладчики для труб диаметром до 400 мм грузоподъемностью 6,3 т | маш.-ч | 0.07
27 | 151700 | Установки для подогрева стыков | маш.-ч | 0.01
28 | 330301 | Машины шлифовальные электрические | маш.-ч | 0.19
29 | 400001 | Автомобили бортовые, грузоподъемность до 5 т | маш.-ч | 1.87
Материалы
30 | 101-0782 | Поковки из квадратных заготовок, масса 1,8 кг | т | 0.0014
31 | 101-0807 | Проволока сварочная легированная диаметром 4 мм | т | 0.0002
32 | 101-1513 | Электроды диаметром 4 мм Э42 | т | 0.0005
33 | 101-1580 | Пленкообразующие материалы для дорожных работ ПМ-100А | т | 0.1512
34 | 101-1797 | Эмульсия битумно-дорожная | т | 0.0084
35 | 101-2562 | Флюс АН-47 | т | 0.0003
36 | 102-0025 | Бруски обрезные хвойных пород длиной 4-6,5 м, шириной 75-150 мм, толщиной 40-75 мм, III сорта | м3 | 0.0618
37 | 114-0021 | Удобрения сложно-смешанные гранулированные насыпью | т | 0.1159
38 | 411-0001 | Вода | м3 | 0.5325
39 | Письмо ООО "Славнефть-Красноярскнефтегаз" №03-03/20 от 17.04.2015г. | Вариант №... | т | 10.8018
40 | Письмо ООО "Славнефть-Красноярскнефтегаз" №03-03/20 от 17.04.2015г. | - Вариант №1 (Авто г.Лесосибирск - К-10 (ЦПС)) | т | 3.6006
41 | Письмо ООО "Славнефть-Красноярскнефтегаз" №03-03/20 от 17.04.2015г. | - Вариант №2 (Авто ст.Карабула - К-10 (ЦПС)) | т | 3.6006
42 | Письмо ООО "Славнефть-Красноярскнефтегаз" №03-03/20 от 17.04.2015г. | - Вариант №3 (Водный Навигация май г.Лесосибирск - К-10 (ЦПС)) | т | 3.6006
43 | ТСЦ-103-0203 | Трубы стальные электросварные прямошовные со снятой фаской из стали марок БСт2кп-БСт4кп и БСт2пс-БСт4пс наружный диаметр 325 мм, толщина стенки 7 мм | м | 3.765
44 | ТСЦ-407-0028 | Смесь пескоцементная (цемент М 400) | м3 | 24.57
45 | ТСЦ-414-0137 | Семена газонных трав (смесь) | кг | 91.98
Ресурсы заказчика
Материалы
46 | 408-0015 | Щебень из природного камня для строительных работ марка 800, фракция 20-40 мм | м3 | 5.5729
47 | прайс | Изоляция Нетма-Теплонит | м2 | 6001
48 | Цена заказчика | Грунт из карьера №11... | м3 | 124237
49 | Цена заказчика | - Грунт из карьера №11 (для нижней части насыпи) | м3 | 785
50 | Цена заказчика | - Грунт из карьера №11 (для верхней части насыпи) | м3 | 120855
51 | Цена заказчика | - Грунт из карьера №11 | м3 | 2597
Удаленные и замененные ресурсы
Материалы
52 | 103-0202 | Трубы стальные электросварные прямошовные со снятой фаской из стали марок БСт2кп-БСт4кп и БСт2пс-БСт4пс наружный диаметр 325 мм, толщина стенки 6 мм | м | 3.765
53 | 407-0014 | Земля растительная | м3 | 538.3
Неучтенные ресурсы
Материалы
54 | 101-0792 | Полотно иглопробивное для дорожного строительства «Дорнит-2» | 10 м2
55 | 407-9030 | Смесь цементо-грунтовая | м3
56 | 414-9260 | Семена трав | кг | 91.98
Составил: ___________________________М.В.Васенева
(должность, подпись, расшифровка)
Проверил: ___________________________В.З.Вазгустова
(должность, подпись, расшифровка)