## ЛСР 13 граф
СОГЛАСОВАНО: | [8 empty] | УТВЕРЖДАЮ:
________________ | [8 empty] | ________________
" _____ " ________________ 2014 г. | [8 empty] | "______ " _______________2014 г.
(наименование стройки)
ЛОКАЛЬНЫЙ СМЕТНЫЙ РАСЧЕТ №
(локальная смета)
| на | 01-02-01 Расчистка территории от леса (инженерная подготовка куста скважин №7)
(наименование работ и затрат, наименование объекта)
Основание:
|  | Сметная стоимость строительных работ _______________________________________________________________________________________________ |  | ___________________________230,513 |  | тыс. руб.
|  | Средства на оплату труда _______________________________________________________________________________________________ |  | ___________________________43,013 |  | тыс. руб.
|  | Сметная трудоемкость _______________________________________________________________________________________________ |  | _______________________________________________________________________________________________3094,48 |  | чел.час
Составлен(а) в текущих (прогнозных) ценах по состоянию на ______________
№ пп | Обоснование | Наименование | Ед. изм. | Кол. | Стоимость единицы, руб. |  |  |  | Общая стоимость, руб.
[5 empty] | Всего | В том числе |  |  | Всего | В том числе
[6 empty] | Осн.З/п | Эк.Маш. | З/пМех |  | Осн.З/п | Эк.Маш. | З/пМех
1 | 2 | 3 | 4 | 5 | 6 | 7 | 8 | 9 | 10 | 11 | 12 | 13
Раздел 1. Расчистка территории от леса
1 | ТЕР01-02-099-05 Пр.Минстроя Краснояр.кр. от 12.11.10 №237-О | Валка деревьев мягких пород с корня, диаметр стволов до 32 см НР (6109 руб.): 88% от ФОТ СП (3124 руб.): 45% от ФОТ | 100 деревьев | 47.88 | 198.04 | 144.99 | 53.05 |  | 9482 | 6942 | 2540
2 | ТЕР01-02-100-05 Пр.Минстроя Краснояр.кр. от 12.11.10 №237-О | Трелевка древесины на расстояние до 300 м тракторами мощностью 79 кВт (108 л.с.), диаметр стволов до 30 см НР (9429 руб.): 88% от ФОТ СП (4822 руб.): 45% от ФОТ | 100 хлыстов | 47.88 | 1346.32 | 111.5 | 1234.82 | 112.29 | 64462 | 5339 | 59123 | 5376
3 | ТЕР01-02-101-06 Пр.Минстроя Краснояр.кр. от 12.11.10 №237-О | Разделка древесины мягких пород, полученной от валки леса, диаметр стволов до 32 см (3.213Разделка древесины без заготовки дров ОЗП=0,8; ЭМ=0,7 к расх.; ЗПМ=0,7; ТЗ=0,8; ТЗМ=0,7) НР (15760 руб.): 88% от ФОТ СП (8059 руб.): 45% от ФОТ | 100 деревьев | 47.88 | 502.62 | 374.04 | 128.58 |  | 24065 | 17909 | 6156
4 | ТЕР01-02-105-02 Пр.Минстроя Краснояр.кр. от 12.11.10 №237-О | Корчевка пней в грунтах естественного залегания корчевателями-собирателями на тракторе мощностью 79 кВт (108 л.с.) с перемещением пней до 5 м, диаметр пней до 32 см НР (2767 руб.): 88% от ФОТ СП (1415 руб.): 45% от ФОТ | 100 пней | 47.88 | 639.8 |  | 639.8 | 65.66 | 30634 |  | 30634 | 3144
5 | ТЕР01-02-105-05 Пр.Минстроя Краснояр.кр. от 12.11.10 №237-О | При перемещении пней на каждые последующие 10 м добавлять к расценке 01-02-105-02 НР (414 руб.): 88% от ФОТ СП (212 руб.): 45% от ФОТ | 100 пней | 47.88 | 95.81 |  | 95.81 | 9.83 | 4587 |  | 4587 | 471
6 | ТЕР01-02-108-02 Пр.Минстроя Краснояр.кр. от 12.11.10 №237-О | Обивка земли с выкорчеванных пней корчевателями-собирателями на тракторе мощностью 79 кВт (108 л.с.), диаметр пней свыше до 24 см НР (1029 руб.): 88% от ФОТ СП (526 руб.): 45% от ФОТ | 100 пней | 47.88 | 237.99 |  | 237.99 | 24.42 | 11395 |  | 11395 | 1169
7 | ТЕР01-02-107-01 Пр.Минстроя Краснояр.кр. от 12.11.10 №237-О | Засыпка ям подкоренных бульдозерами мощностью 79 кВт (108 л.с.) НР (1557 руб.): 88% от ФОТ СП (796 руб.): 45% от ФОТ | 100 ям | 47.88 | 387.39 |  | 387.39 | 36.95 | 18548 |  | 18548 | 1769
8 | ТЕР01-01-036-02 Пр.Минстроя Краснояр.кр. от 12.11.10 №237-О | Планировка площадей бульдозерами мощностью 79 кВт (108 л.с.) НР (570 руб.): 105% от ФОТ СП (272 руб.): 50% от ФОТ | 1000 м2 спланированной поверхности за 1 проход бульдозера | 136.8 | 41.57 |  | 41.57 | 3.97 | 5687 |  | 5687 | 543
Захоронение порубочных остатков и пней
9 | ТЕР01-01-031-02 Пр.Минстроя Краснояр.кр. от 12.11.10 №237-О | Разработка грунта с перемещением до 10 м бульдозерами мощностью 96 кВт (130 л.с.), группа грунтов 2 НР (330 руб.): 105% от ФОТ СП (157 руб.): 50% от ФОТ | 1000 м3 грунта | 1.8012 | 2110.02 |  | 2110.02 | 174.46 | 3801 |  | 3801 | 314
10 | ТЕР01-01-034-02 Пр.Минстроя Краснояр.кр. от 12.11.10 №237-О | Засыпка траншей и котлованов с перемещением грунта до 5 м бульдозерами мощностью 96 кВт (130 л.с.), группа грунтов 2 НР (26 руб.): 105% от ФОТ СП (13 руб.): 50% от ФОТ | 1000 м3 грунта | 0.2348 | 1287.11 |  | 1287.11 | 106.42 | 302 |  | 302 | 25
11 | ТЕР01-01-034-08 Пр.Минстроя Краснояр.кр. от 12.11.10 №237-О | При перемещении грунта на каждые последующие 5 м добавлять к расценке 01-01-034-02 НР (13 руб.): 105% от ФОТ СП (6 руб.): 50% от ФОТ | 1000 м3 грунта | 0.2348 | 619.58 |  | 619.58 | 51.23 | 145 |  | 145 | 12
Итого по разделу 1 Расчистка территории от леса | [8 empty] | 230513
ИТОГИ ПО СМЕТЕ:
Итого прямые затраты по смете в ценах 2001г. | [8 empty] | 173108 | 30190 | 142918 | 12823
Накладные расходы | [8 empty] | 38004
В том числе, справочно:
88% ФОТ (от 42119) (Поз. 1-7) | [8 empty] | 37065
105% ФОТ (от 894) (Поз. 8-11) | [8 empty] | 939
Сметная прибыль | [8 empty] | 19401
В том числе, справочно:
45% ФОТ (от 42119) (Поз. 1-7) | [8 empty] | 18954
50% ФОТ (от 894) (Поз. 8-11) | [8 empty] | 447
ВСЕГО по смете | [8 empty] | 230513
Земляные работы, выполняемые по другим видам работ (подготовительным, сопутствующим, укрепительным) | [8 empty] | 219192
Земляные работы, выполняемые механизированным способом | [8 empty] | 11321
Итого | [8 empty] | 230513
В том числе:
Машины и механизмы | [8 empty] | 142918
ФОТ | [8 empty] | 43013
Накладные расходы | [8 empty] | 38004
Сметная прибыль | [8 empty] | 19401
ВСЕГО по смете | [8 empty] | 230513
ПОТРЕБНОЕ КОЛИЧЕСТВО РЕСУРСОВ:
№ п.п | Код ресурса | Наименование | Ед. изм. | Кол-во
Ресурсы подрядчика
Трудозатраты
1 | 1-2-0 | Затраты труда рабочих (ср 2) | чел.час | 595.15
2 | 1-2-8 | Затраты труда рабочих (ср 2,8) | чел.час | 1857.74
3 | 1-3-8 | Затраты труда рабочих (ср 3,8) | чел.час | 641.59
4 | 2 | Затраты труда машинистов | чел.час | 808.55
Машины и механизмы
5 | 010312 | Тракторы на гусеничном ходу при работе на других видах строительства 79 кВт (108 л.с.) | маш.-ч | 338.99
6 | 070149 | Бульдозеры при работе на других видах строительства 79 кВт (108 л.с.) | маш.-ч | 145.76
7 | 070150 | Бульдозеры при работе на других видах строительства 96 кВт (130 л.с.) | маш.-ч | 22.15
8 | 090501 | Корчеватели-собиратели с трактором 79 кВт (108 л.с.) | маш.-ч | 301.65
9 | 331601 | Пила с карбюраторным двигателем | маш.-ч | 765.55