## ЛСР 13 граф
СОГЛАСОВАНО: | [8 empty] | УТВЕРЖДАЮ:
________________ | [8 empty] | ________________
" _____ " ________________ 2014 г. | [8 empty] | "______ " _______________2014 г.
(наименование стройки)
ЛОКАЛЬНЫЙ СМЕТНЫЙ РАСЧЕТ №
(локальная смета)
| на | 01-02-02 Расчистка территории от леса (подъезд к кусту 7)
(наименование работ и затрат, наименование объекта)
Основание:
|  | Сметная стоимость строительных работ _______________________________________________________________________________________________ |  | ___________________________114,528 |  | тыс. руб.
|  | Средства на оплату труда _______________________________________________________________________________________________ |  | ___________________________21,405 |  | тыс. руб.
|  | Сметная трудоемкость _______________________________________________________________________________________________ |  | _______________________________________________________________________________________________1549,67 |  | чел.час
Составлен(а) в текущих (прогнозных) ценах по состоянию на ______________
№ пп | Обоснование | Наименование | Ед. изм. | Кол. | Стоимость единицы, руб. |  |  |  | Общая стоимость, руб.
[5 empty] | Всего | В том числе |  |  | Всего | В том числе
[6 empty] | Осн.З/п | Эк.Маш. | З/пМех |  | Осн.З/п | Эк.Маш. | З/пМех
1 | 2 | 3 | 4 | 5 | 6 | 7 | 8 | 9 | 10 | 11 | 12 | 13
Раздел 1. Расчистка территории от леса
1 | ТЕР01-02-099-05 Пр.Минстроя Краснояр.кр. от 12.11.10 №237-О | Валка деревьев мягких пород с корня, диаметр стволов до 32 см НР (884 руб.): 88% от ФОТ СП (452 руб.): 45% от ФОТ | 100 деревьев | 6.93 | 198.04 | 144.99 | 53.05 |  | 1372 | 1005 | 367
2 | ТЕР01-02-099-06 Пр.Минстроя Краснояр.кр. от 12.11.10 №237-О | Валка деревьев мягких пород с корня, диаметр стволов более 32 см НР (399 руб.): 88% от ФОТ СП (204 руб.): 45% от ФОТ | 100 деревьев | 2.04 | 299.4 | 221.81 | 77.59 |  | 611 | 453 | 158
3 | ТЕР01-02-099-11 Пр.Минстроя Краснояр.кр. от 12.11.10 №237-О | Валка деревьев твердых пород и лиственницы с корня, диаметр стволов до 32 см НР (1082 руб.): 88% от ФОТ СП (554 руб.): 45% от ФОТ | 100 деревьев | 6.93 | 239.59 | 177.45 | 62.14 |  | 1660 | 1230 | 430
4 | ТЕР01-02-099-12 Пр.Минстроя Краснояр.кр. от 12.11.10 №237-О | Валка деревьев твердых пород и лиственницы с корня, диаметр стволов более 32 см НР (492 руб.): 88% от ФОТ СП (252 руб.): 45% от ФОТ | 100 деревьев | 2.04 | 369.51 | 273.75 | 95.76 |  | 754 | 559 | 195
5 | ТЕР01-02-100-06 Пр.Минстроя Краснояр.кр. от 12.11.10 №237-О | Трелевка древесины на расстояние до 300 м тракторами мощностью 79 кВт (108 л.с.), диаметр стволов свыше 30 см НР (5742 руб.): 88% от ФОТ СП (2936 руб.): 45% от ФОТ | 100 хлыстов | 17.94 | 2195.01 | 180.57 | 2014.44 | 183.18 | 39378 | 3239 | 36139 | 3286
6 | ТЕР01-02-101-06 Пр.Минстроя Краснояр.кр. от 12.11.10 №237-О | Разделка древесины мягких пород, полученной от валки леса, диаметр стволов до 32 см (3.213Разделка древесины без заготовки дров ОЗП=0,8; ЭМ=0,7 к расх.; ЗПМ=0,7; ТЗ=0,8; ТЗМ=0,7) НР (2281 руб.): 88% от ФОТ СП (1166 руб.): 45% от ФОТ | 100 деревьев | 6.93 | 502.62 | 374.04 | 128.58 |  | 3483 | 2592 | 891
7 | ТЕР01-02-101-07 Пр.Минстроя Краснояр.кр. от 12.11.10 №237-О | Разделка древесины мягких пород, полученной от валки леса, диаметр стволов более 32 см (3.213Разделка древесины без заготовки дров ОЗП=0,8; ЭМ=0,7 к расх.; ЗПМ=0,7; ТЗ=0,8; ТЗМ=0,7) НР (1134 руб.): 88% от ФОТ СП (580 руб.): 45% от ФОТ | 100 деревьев | 2.04 | 845.12 | 631.77 | 213.35 |  | 1724 | 1289 | 435
8 | ТЕР01-02-101-13 Пр.Минстроя Краснояр.кр. от 12.11.10 №237-О | Разделка древесины твердых пород и лиственницы, полученной от валки леса, диаметр стволов до 32 см (3.213Разделка древесины без заготовки дров ОЗП=0,8; ЭМ=0,7 к расх.; ЗПМ=0,7; ТЗ=0,8; ТЗМ=0,7) НР (2775 руб.): 88% от ФОТ СП (1419 руб.): 45% от ФОТ | 100 деревьев | 6.93 | 611.42 | 455.01 | 156.41 |  | 4237 | 3153 | 1084
9 | ТЕР01-02-101-14 Пр.Минстроя Краснояр.кр. от 12.11.10 №237-О | Разделка древесины твердых пород и лиственницы, полученной от валки леса, диаметр стволов более 32 см (3.213Разделка древесины без заготовки дров ОЗП=0,8; ЭМ=0,7 к расх.; ЗПМ=0,7; ТЗ=0,8; ТЗМ=0,7) НР (1368 руб.): 88% от ФОТ СП (700 руб.): 45% от ФОТ | 100 деревьев | 2.04 | 1023.8 | 761.94 | 261.86 |  | 2089 | 1555 | 534
10 | ТЕР01-02-105-02 Пр.Минстроя Краснояр.кр. от 12.11.10 №237-О | Корчевка пней в грунтах естественного залегания корчевателями-собирателями на тракторе мощностью 79 кВт (108 л.с.) с перемещением пней до 5 м, диаметр пней до 32 см НР (801 руб.): 88% от ФОТ СП (410 руб.): 45% от ФОТ | 100 пней | 13.86 | 639.8 |  | 639.8 | 65.66 | 8868 |  | 8868 | 910
11 | ТЕР01-02-105-05 Пр.Минстроя Краснояр.кр. от 12.11.10 №237-О | При перемещении пней на каждые последующие 10 м добавлять к расценке 01-02-105-02 НР (120 руб.): 88% от ФОТ СП (61 руб.): 45% от ФОТ | 100 пней | 13.86 | 95.81 |  | 95.81 | 9.83 | 1328 |  | 1328 | 136
12 | ТЕР01-02-105-03 Пр.Минстроя Краснояр.кр. от 12.11.10 №237-О | Корчевка пней в грунтах естественного залегания корчевателями-собирателями на тракторе мощностью 79 кВт (108 л.с.) с перемещением пней до 5 м, диаметр пней свыше 32 см НР (382 руб.): 88% от ФОТ СП (195 руб.): 45% от ФОТ | 100 пней | 4.08 | 1036.96 |  | 1036.96 | 106.42 | 4231 |  | 4231 | 434
13 | ТЕР01-02-105-06 Пр.Минстроя Краснояр.кр. от 12.11.10 №237-О | При перемещении пней на каждые последующие 10 м добавлять к расценке 01-02-105-03 НР (67 руб.): 88% от ФОТ СП (34 руб.): 45% от ФОТ | 100 пней | 4.08 | 180.81 |  | 180.81 | 18.56 | 738 |  | 738 | 76
14 | ТЕР01-02-108-02 Пр.Минстроя Краснояр.кр. от 12.11.10 №237-О | Обивка земли с выкорчеванных пней корчевателями-собирателями на тракторе мощностью 79 кВт (108 л.с.), диаметр пней свыше до 24 см НР (385 руб.): 88% от ФОТ СП (197 руб.): 45% от ФОТ | 100 пней | 17.94 | 237.99 |  | 237.99 | 24.42 | 4270 |  | 4270 | 438
15 | ТЕР01-02-107-01 Пр.Минстроя Краснояр.кр. от 12.11.10 №237-О | Засыпка ям подкоренных бульдозерами мощностью 79 кВт (108 л.с.) НР (583 руб.): 88% от ФОТ СП (298 руб.): 45% от ФОТ | 100 ям | 17.94 | 387.39 |  | 387.39 | 36.95 | 6950 |  | 6950 | 663
16 | ТЕР01-01-036-02 Пр.Минстроя Краснояр.кр. от 12.11.10 №237-О | Планировка площадей бульдозерами мощностью 79 кВт (108 л.с.) НР (261 руб.): 105% от ФОТ СП (125 руб.): 50% от ФОТ | 1000 м2 спланированной поверхности за 1 проход бульдозера | 62.794 | 41.57 |  | 41.57 | 3.97 | 2610 |  | 2610 | 249
Захоронение порубочных остатков и пней
17 | ТЕР01-01-031-02 Пр.Минстроя Краснояр.кр. от 12.11.10 №237-О | Разработка грунта с перемещением до 10 м бульдозерами мощностью 96 кВт (130 л.с.), группа грунтов 2 НР (129 руб.): 105% от ФОТ СП (62 руб.): 50% от ФОТ | 1000 м3 грунта | 0.7057 | 2110.02 |  | 2110.02 | 174.46 | 1489 |  | 1489 | 123
18 | ТЕР01-01-034-02 Пр.Минстроя Краснояр.кр. от 12.11.10 №237-О | Засыпка траншей и котлованов с перемещением грунта до 5 м бульдозерами мощностью 96 кВт (130 л.с.), группа грунтов 2 НР (11 руб.): 105% от ФОТ СП (5 руб.): 50% от ФОТ | 1000 м3 грунта | 0.0957 | 1287.11 |  | 1287.11 | 106.42 | 123 |  | 123 | 10
19 | ТЕР01-01-034-08 Пр.Минстроя Краснояр.кр. от 12.11.10 №237-О | При перемещении грунта на каждые последующие 5 м добавлять к расценке 01-01-034-02 НР (5 руб.): 105% от ФОТ СП (3 руб.): 50% от ФОТ | 1000 м3 грунта | 0.0957 | 619.58 |  | 619.58 | 51.23 | 59 |  | 59 | 5
Итого по разделу 1 Расчистка территории от леса | [8 empty] | 114528
ИТОГИ ПО СМЕТЕ:
Итого прямые затраты по смете в ценах 2001г. | [8 empty] | 85974 | 15075 | 70899 | 6330
Накладные расходы | [8 empty] | 18902
В том числе, справочно:
88% ФОТ (от 21018) (Поз. 1-15) | [8 empty] | 18496
105% ФОТ (от 387) (Поз. 16-19) | [8 empty] | 406
Сметная прибыль | [8 empty] | 9652
В том числе, справочно:
45% ФОТ (от 21018) (Поз. 1-15) | [8 empty] | 9458
50% ФОТ (от 387) (Поз. 16-19) | [8 empty] | 194
ВСЕГО по смете | [8 empty] | 114528
Земляные работы, выполняемые по другим видам работ (подготовительным, сопутствующим, укрепительным) | [8 empty] | 109647
Земляные работы, выполняемые механизированным способом | [8 empty] | 4881
Итого | [8 empty] | 114528
В том числе:
Машины и механизмы | [8 empty] | 70899
ФОТ | [8 empty] | 21405
Накладные расходы | [8 empty] | 18902
Сметная прибыль | [8 empty] | 9652
ВСЕГО по смете | [8 empty] | 114528
ПОТРЕБНОЕ КОЛИЧЕСТВО РЕСУРСОВ:
№ п.п | Код ресурса | Наименование | Ед. изм. | Кол-во
Ресурсы подрядчика
Трудозатраты
1 | 1-2-0 | Затраты труда рабочих (ср 2) | чел.час | 361.13
2 | 1-2-8 | Затраты труда рабочих (ср 2,8) | чел.час | 757.22
3 | 1-3-0 | Затраты труда рабочих (ср 3) | чел.час | 131.38
4 | 1-3-8 | Затраты труда рабочих (ср 3,8) | чел.час | 299.94
5 | 2 | Затраты труда машинистов | чел.час | 399.17
Машины и механизмы
6 | 010312 | Тракторы на гусеничном ходу при работе на других видах строительства 79 кВт (108 л.с.) | маш.-ч | 207.21
7 | 070149 | Бульдозеры при работе на других видах строительства 79 кВт (108 л.с.) | маш.-ч | 57.5
8 | 070150 | Бульдозеры при работе на других видах строительства 96 кВт (130 л.с.) | маш.-ч | 8.71
9 | 090501 | Корчеватели-собиратели с трактором 79 кВт (108 л.с.) | маш.-ч | 125.75
10 | 331601 | Пила с карбюраторным двигателем | маш.-ч | 360.59