## ЛСР 13 граф
СОГЛАСОВАНО: | [8 empty] | УТВЕРЖДАЮ:
________________ | [8 empty] | ________________
" _____ " ________________ 2014 г. | [8 empty] | "______ " _______________2014 г.
(наименование стройки)
ЛОКАЛЬНЫЙ СМЕТНЫЙ РАСЧЕТ №
(локальная смета)
| на | 05-01-01 Автодорога (подъезд к кусту скважин №7)
(наименование работ и затрат, наименование объекта)
Основание:
|  | Сметная стоимость строительных работ _______________________________________________________________________________________________ |  | ___________________________19507,028 |  | тыс. руб.
|  | Средства на оплату труда _______________________________________________________________________________________________ |  | ___________________________374,948 |  | тыс. руб.
|  | Сметная трудоемкость _______________________________________________________________________________________________ |  | _______________________________________________________________________________________________20990,15 |  | чел.час
Составлен(а) в текущих (прогнозных) ценах по состоянию на ______________
№ пп | Обоснование | Наименование | Ед. изм. | Кол. | Стоимость единицы, руб. |  |  |  | Общая стоимость, руб.
[5 empty] | Всего | В том числе |  |  | Всего | В том числе
[6 empty] | Осн.З/п | Эк.Маш. | З/пМех |  | Осн.З/п | Эк.Маш. | З/пМех
1 | 2 | 3 | 4 | 5 | 6 | 7 | 8 | 9 | 10 | 11 | 12 | 13
Раздел 1. Земляное полотно
1 | ТЕР01-01-031-01 Пр.Минстроя Краснояр.кр. от 12.11.10 №237-О | Разработка грунта с перемещением до 10 м бульдозерами мощностью 96 кВт (130 л.с.), группа грунтов 1 НР (1955 руб.): 105% от ФОТ СП (931 руб.): 50% от ФОТ | 1000 м3 грунта | 12.127 | 1856.82 |  | 1856.82 | 153.52 | 22518 |  | 22518 | 1862
2 | ТЕР01-01-031-09 Пр.Минстроя Краснояр.кр. от 12.11.10 №237-О | При перемещении грунта на каждые последующие 10 м добавлять к расценке 01-01-031-01 НР (1644 руб.): 105% от ФОТ СП (783 руб.): 50% от ФОТ | 1000 м3 грунта | 12.127 | 1561.41 |  | 1561.41 | 129.1 | 18935 |  | 18935 | 1566
3 | ТЕР01-01-013-10 Пр.Минстроя Краснояр.кр. от 12.11.10 №237-О | Разработка грунта с погрузкой на автомобили-самосвалы экскаваторами с ковшом вместимостью 0,65 (0,5-1) м3, группа грунтов 4 НР (66396 руб.): 105% от ФОТ СП (31617 руб.): 50% от ФОТ | 1000 м3 грунта | 62.955 | 13382.37 | 170.61 | 13154.58 | 833.82 | 842487 | 10741 | 828147 | 52493
4 | 310-3009-1 | Перевозка грузов автомобилями-самосвалами грузоподъемностью 10 т работающих вне карьера: расстояние перевозки 9 км; нормативное время пробега 0,963 час; класс груза 1 НР 0% от ФОТ СП 0% от ФОТ | 1 т | 43187.13 | 29.74 |  |  |  | 1284385
5 | 310-3008-1 | Перевозка грузов автомобилями-самосвалами грузоподъемностью 10 т работающих вне карьера: расстояние перевозки 8 км; нормативное время пробега 0,875 час; класс груза 1 НР 0% от ФОТ СП 0% от ФОТ | 1 т | 40485.38 | 27.02 |  |  |  | 1093915
6 | 310-3007-1 | Перевозка грузов автомобилями-самосвалами грузоподъемностью 10 т работающих вне карьера: расстояние перевозки 7 км; нормативное время пробега 0,788 час; класс груза 1 НР 0% от ФОТ СП 0% от ФОТ | 1 т | 39719.29 | 24.33 |  |  |  | 966370
7 | ТЕР01-01-031-03 Пр.Минстроя Краснояр.кр. от 12.11.10 №237-О | Разработка грунта с перемещением до 10 м бульдозерами мощностью 96 кВт (130 л.с.), группа грунтов 3 НР (12686 руб.): 105% от ФОТ СП (6041 руб.): 50% от ФОТ | 1000 м3 грунта | 62.955 | 2321.02 |  | 2321.02 | 191.91 | 146120 |  | 146120 | 12082
8 | ТЕР01-01-031-11 Пр.Минстроя Краснояр.кр. от 12.11.10 №237-О | При перемещении грунта на каждые последующие 10 м добавлять к расценке 01-01-031-03 (ПЗ=2 (ОЗП=2; ЭМ=2 к расх.; ЗПМ=2; МАТ=2 к расх.; ТЗ=2; ТЗМ=2)) НР (20067 руб.): 105% от ФОТ СП (9556 руб.): 50% от ФОТ | 1000 м3 грунта | 62.955 | 3671.44 |  | 3671.44 | 303.56 | 231136 |  | 231136 | 19111
9 | ТЕР01-02-001-02 Пр.Минстроя Краснояр.кр. от 12.11.10 №237-О | Уплотнение грунта прицепными катками на пневмоколесном ходу 25 т на первый проход по одному следу при толщине слоя 30 см НР (19504 руб.): 105% от ФОТ СП (9288 руб.): 50% от ФОТ | 1000 м3 уплотненного грунта | 76.098 | 2643.75 |  | 2643.75 | 244.09 | 201184 |  | 201184 | 18575
10 | ТЕР01-02-001-08 Пр.Минстроя Краснояр.кр. от 12.11.10 №237-О | На каждый последующий проход по одному следу добавлять к расценке 01-02-001-02 (ПЗ=11 (ОЗП=11; ЭМ=11 к расх.; ЗПМ=11; МАТ=11 к расх.; ТЗ=11; ТЗМ=11)) НР (19240 руб.): 105% от ФОТ СП (9162 руб.): 50% от ФОТ | 1000 м3 уплотненного грунта | 76.098 | 3458.95 |  | 3458.95 | 240.79 | 263219 |  | 263219 | 18324
11 | ТЕР01-01-048-01 Пр.Минстроя Краснояр.кр. от 12.11.10 №237-О | Разработка продольных водоотводных и нагорных канав, группа грунтов 1 НР (26215 руб.): 105% от ФОТ СП (12484 руб.): 50% от ФОТ | 1000 м3 грунта | 3.077 | 11256.21 | 7908.14 | 3348.07 | 206.06 | 34635 | 24333 | 10302 | 634
12 | ТЕР01-01-003-07 Пр.Минстроя Краснояр.кр. от 12.11.10 №237-О | Разработка грунта в отвал экскаваторами «драглайн» или «обратная лопата» с ковшом вместимостью 0,65 (0,5-1) м3, группа грунтов 1 НР (6584 руб.): 105% от ФОТ СП (3135 руб.): 50% от ФОТ | 1000 м3 грунта | 18.299 | 4777.92 | 74.45 | 4703.47 | 268.22 | 87431 | 1362 | 86069 | 4908
13 | ТЕР01-01-031-02 Пр.Минстроя Краснояр.кр. от 12.11.10 №237-О | Разработка грунта с перемещением до 10 м бульдозерами мощностью 96 кВт (130 л.с.), группа грунтов 2 (3.76При перемещении бульдозерами ранее разработанных разрыхленных грунтов, за исключением взорванной скальной породы, сыпучих барханных и дюнных песков ЭМ=0,85 к расх.; ЗПМ=0,85; ТЗМ=0,85) НР (2850 руб.): 105% от ФОТ СП (1357 руб.): 50% от ФОТ | 1000 м3 грунта | 18.299 | 1793.52 |  | 1793.52 | 148.29 | 32820 |  | 32820 | 2714
14 | ТЕР01-01-031-10 Пр.Минстроя Краснояр.кр. от 12.11.10 №237-О | При перемещении грунта на каждые последующие 10 м добавлять к расценке 01-01-031-02 НР (2816 руб.): 105% от ФОТ СП (1341 руб.): 50% от ФОТ | 1000 м3 грунта | 18.299 | 1772.42 |  | 1772.42 | 146.55 | 32434 |  | 32434 | 2682
15 | ТЕР01-02-027-12 Пр.Минстроя Краснояр.кр. от 12.11.10 №237-О | Планировка откосов и полотна насыпей механизированным способом, группа грунтов 2 НР (19305 руб.): 88% от ФОТ СП (9872 руб.): 45% от ФОТ | 1000 м2 спланированной площади | 67.229 | 1038.05 | 283.27 | 754.78 | 43.05 | 69787 | 19044 | 50743 | 2894
16 | ТЕР01-02-027-08 Пр.Минстроя Краснояр.кр. от 12.11.10 №237-О | Планировка откосов и полотна выемок механизированным способом, группа грунтов 1 НР (6193 руб.): 88% от ФОТ СП (3167 руб.): 45% от ФОТ | 1000 м2 спланированной площади | 11.313 | 1286.73 | 579.87 | 706.86 | 42.29 | 14557 | 6560 | 7997 | 478
17 | ТЕР27-04-001-04 Пр.Минстроя Краснояр.кр. от 12.11.10 №237-О | Устройство подстилающих и выравнивающих слоев оснований НР (735 руб.): 156% от ФОТ СП (447 руб.): 95% от ФОТ | 100 м3 материала основания (в плотном теле) | 0.881 | 6159.9 | 224.97 | 5544.82 | 309.41 | 5427 | 198 | 4885 | 273
18 * | ТСЦ-408-0016 | Щебень из природного камня для строительных работ марка 800, фракция 40-70 мм | м3 | 111.006 | 939.85 |  |  |  | 104329
Устройство быстротока из металлической трубы ду 720мм Устройство быстротока из металлической трубы ду 720мм
19 | ТЕР01-01-003-07 Пр.Минстроя Краснояр.кр. от 12.11.10 №237-О | Разработка грунта в отвал экскаваторами «драглайн» или «обратная лопата» с ковшом вместимостью 0,65 (0,5-1) м3, группа грунтов 1 НР (39 руб.): 105% от ФОТ СП (19 руб.): 50% от ФОТ | 1000 м3 грунта | 0.109 | 4777.92 | 74.45 | 4703.47 | 268.22 | 521 | 8 | 513 | 29
20 | ТЕР27-04-001-04 Пр.Минстроя Краснояр.кр. от 12.11.10 №237-О | Устройство подстилающих и выравнивающих слоев оснований НР (4839 руб.): 156% от ФОТ СП (2947 руб.): 95% от ФОТ | 100 м3 материала основания (в плотном теле) | 5.8036 | 6159.9 | 224.97 | 5544.82 | 309.41 | 35750 | 1306 | 32180 | 1796
21 | ТЕР04-02-007-12 Пр.Минстроя Краснояр.кр. от 12.11.10 №237-О | Резка обсадных труб наружным диаметром до 720 мм НР (2256 руб.): 123% от ФОТ СП (935 руб.): 51% от ФОТ | 1 рез | 366 | 30.57 | 5.01 | 12.45 |  | 11189 | 1834 | 4557
22 | ТЕР09-06-001-02 Пр.Минстроя Краснояр.кр. от 12.11.10 №237-О | Монтаж лотков, решеток, затворов из полосовой и тонколистовой стали НР (71597 руб.): 99% от ФОТ СП (61472 руб.): 85% от ФОТ | 1 т конструкций | 144.633 | 838.17 | 498.25 | 191.28 | 1.78 | 121227 | 72063 | 27665 | 257
23 * | ТСЦ-103-0246 | Трубы стальные электросварные прямошовные и спирально-шовные группы А и Б с сопротивлением по разрыву 38 кгс/мм2, наружный диаметр 720 мм, толщина стенки 10 мм | м | 826 | 1830.1 |  |  |  | 1511663
Итого по разделу 1 Земляное полотно | [8 empty] | 7581512
Раздел 2. Дорожная одежда
24 | ТЕР27-04-016-04 Пр.Минстроя Краснояр.кр. от 12.11.10 №237-О | Устройство прослойки из нетканого синтетического материала (НСМ) в земляном полотне сплошной НР (13467 руб.): 156% от ФОТ СП (8201 руб.): 95% от ФОТ | 1000 м2 поверхности | 24.597 | 1185.57 | 281.06 | 902.8 | 69.94 | 29161 | 6913 | 22206 | 1720
25 * | прайс | Георешетка двуосноориентированная с размером ячеек 40х40 | м2 | 26270 | 17.1 |  |  |  | 449217
26 | ТЕР27-04-013-03 Пр.Минстроя Краснояр.кр. от 12.11.10 №237-О | Устройство покрытий толщиной 15 см при укатке щебня с пределом прочности на сжатие свыше 68,6 до 98,1 МПа (свыше 700 до 1000 кгc/см2) нижнего слоя двухслойных НР (25389 руб.): 156% от ФОТ СП (15461 руб.): 95% от ФОТ | 1000 м2 покрытия | 22.732 | 184032.9 | 290.19 | 4996.46 | 425.76 | 4183436 | 6597 | 113580 | 9678
27 | ТЕР27-04-013-04 Пр.Минстроя Краснояр.кр. от 12.11.10 №237-О | На каждый 1 см изменения толщины слоя добавлять или исключать к расценкам 27-04-013-01, 27-04-013-02, 27-04-013-03 (ПЗ=3 (ОЗП=3; ЭМ=3 к расх.; ЗПМ=3; МАТ=3 к расх.; ТЗ=3; ТЗМ=3)) НР (3527 руб.): 156% от ФОТ СП (2148 руб.): 95% от ФОТ | 1000 м2 покрытия | 22.732 | 36666.6 |  | 1140.27 | 99.48 | 833505 |  | 25921 | 2261
28 | ТЕР27-04-013-02 Пр.Минстроя Краснояр.кр. от 12.11.10 №237-О | Устройство покрытий толщиной 15 см при укатке щебня с пределом прочности на сжатие свыше 68,6 до 98,1 МПа (свыше 700 до 1000 кгc/см2) верхнего слоя двухслойных НР (39067 руб.): 156% от ФОТ СП (23791 руб.): 95% от ФОТ | 1000 м2 покрытия | 21.653 | 211887.17 | 525.23 | 7662.39 | 631.34 | 4587993 | 11373 | 165914 | 13670
29 | ТЕР27-08-001-11 Пр.Минстроя Краснояр.кр. от 12.11.10 №237-О | Укрепление обочин щебнем толщиной 10 см НР (8012 руб.): 156% от ФОТ СП (4879 руб.): 95% от ФОТ | 1000 м2 покрытия полосы и обочин | 6.403 | 7680.05 | 453.44 | 6112.01 | 348.82 | 49175 | 2903 | 39135 | 2233
30 * | ТСЦ-408-0016 | Щебень из природного камня для строительных работ марка 800, фракция 40-70 мм | м3 | 961 | 939.85 |  |  |  | 903196
Итого по разделу 2 Дорожная одежда | [8 empty] | 11179627
Раздел 3. Искусственные сооружения. Устройство металлической гофрированной трубы диаметром 1,5м
31 | ТЕР01-01-003-07 Пр.Минстроя Краснояр.кр. от 12.11.10 №237-О | Разработка грунта в отвал экскаваторами «драглайн» или «обратная лопата» с ковшом вместимостью 0,65 (0,5-1) м3, группа грунтов 1 НР (226 руб.): 105% от ФОТ СП (108 руб.): 50% от ФОТ | 1000 м3 грунта | 0.627 | 4777.92 | 74.45 | 4703.47 | 268.22 | 2996 | 47 | 2949 | 168
32 | ТЕР01-01-106-08 Пр.Минстроя Краснояр.кр. от 12.11.10 №237-О | Разравнивание кавальеров (отвалов) при перемещении грунта до 10 м бульдозерами мощностью 96 кВт (130 л.с.), группа грунтов 2 НР (53 руб.): 105% от ФОТ СП (25 руб.): 50% от ФОТ | 1000 м3 грунта | 0.627 | 939.45 |  | 939.45 | 80.09 | 589 |  | 589 | 50
33 | ТЕР01-02-005-01 Пр.Минстроя Краснояр.кр. от 12.11.10 №237-О | Уплотнение грунта пневматическими трамбовками, группа грунтов 1-2 НР (990 руб.): 105% от ФОТ СП (472 руб.): 50% от ФОТ | 100 м3 уплотненного грунта | 6.02 | 591.56 | 122.92 | 468.64 | 33.65 | 3561 | 740 | 2821 | 203
34 | ТЕР23-01-001-02 Пр.Минстроя Краснояр.кр. от 12.11.10 №237-О | Устройство основания под трубопроводы 171,01 = 12 099,76 - 12,5 x 954,30 НР (735 руб.): 143% от ФОТ СП (457 руб.): 89% от ФОТ | 10 м3 основания | 5,06 50,6/10 | 171.01 | 95.78 | 75.23 | 5.65 | 865 | 485 | 380 | 29
35 | ТЕР30-07-011-01 Пр.Минстроя Краснояр.кр. от 12.11.10 №237-О | Укладка водопропускных труб из гофрированного металла диаметром 1,5 м НР (13489 руб.): 148% от ФОТ СП (7291 руб.): 80% от ФОТ | 1 м одноочковой трубы | 50.26 | 1135.25 | 171.22 | 202.96 | 10.1 | 57058 | 8606 | 10201 | 508
36 * | ТСЦ-201-0766 | Отдельные конструктивные элементы зданий и сооружений с преобладанием гнутосварочных профилей и круглых труб, средняя масса сборочной единицы от 1 до 3 т | т | 8.4938 | 13011.12 |  |  |  | 110514
37 | ТЕР26-01-006-01 Пр.Минстроя Краснояр.кр. от 12.11.10 №237-О | Изоляция трубопроводов холстами стекловолокнистыми, полотном холстопрошивным стекловолокнистым марки ПХС-Т, полотном иглопробивным стеклянным марки ИПС-Т НР (50 руб.): 110% от ФОТ СП (32 руб.): 70% от ФОТ | 1 м3 изоляции | 0.045 | 1223.74 | 993.48 | 67.58 |  | 55 | 45 | 3
38 * | ТСЦ-101-2695 | Нетканый геотекстиль Дорнит 200 г/м2 | м2 | 15.45 | 11.18 |  |  |  | 173
39 | ТЕР30-07-014-03 Пр.Минстроя Краснояр.кр. от 12.11.10 №237-О | Сооружение оголовков круглых водопропускных труб одноочковых отверстием 1-2 м НР (568 руб.): 148% от ФОТ СП (307 руб.): 80% от ФОТ | 1 м3 сборных конструкций | 9 | 640.95 | 32.57 | 157.89 | 10.1 | 5769 | 293 | 1421 | 91
40 * | ТСЦ-403-1620 | Блоки железобетонные оголовков железобетонных и бетонных труб и лотков | м3 | 9 | 5247.9 |  |  |  | 47231
41 | ТЕР08-01-003-07 Пр.Минстроя Краснояр.кр. от 12.11.10 №237-О | Гидроизоляция боковая обмазочная битумная в 2 слоя по выровненной поверхности бутовой кладки, кирпичу, бетону НР (318 руб.): 134% от ФОТ СП (190 руб.): 80% от ФОТ | 100 м2 изолируемой поверхности | 1.02 | 1634.47 | 231.93 | 94.05 |  | 1667 | 237 | 96
42 | ТЕР01-02-044-01 Пр.Минстроя Краснояр.кр. от 12.11.10 №237-О | Устройство каменной наброски или призмы НР (2065 руб.): 88% от ФОТ СП (1056 руб.): 45% от ФОТ | 100 м3 камня в деле | 0.8738 | 81328.18 | 2686.36 | 19.38 |  | 71065 | 2347 | 17
43 | ТЕР27-04-001-04 Пр.Минстроя Краснояр.кр. от 12.11.10 №237-О | Устройство подстилающих и выравнивающих слоев оснований из щебня НР (696 руб.): 156% от ФОТ СП (424 руб.): 95% от ФОТ | 100 м3 материала основания (в плотном теле) | 0.8352 | 6159.9 | 224.97 | 5544.82 | 309.41 | 5145 | 188 | 4631 | 258
44 * | ТСЦ-408-0016 | Щебень из природного камня для строительных работ марка 800, фракция 40-70 мм | м3 | 105.2352 | 939.85 |  |  |  | 98905
45 | ТЕР27-04-016-04 Пр.Минстроя Краснояр.кр. от 12.11.10 №237-О | Устройство прослойки из нетканого синтетического материала (НСМ) в земляном полотне сплошной НР (89 руб.): 156% от ФОТ СП (54 руб.): 95% от ФОТ | 1000 м2 поверхности | 0.162 | 1185.57 | 281.06 | 902.8 | 69.94 | 192 | 46 | 146 | 11
46 | ТЕР27-04-016-06 Пр.Минстроя Краснояр.кр. от 12.11.10 №237-О | Устройство прослойки из нетканого синтетического материала (НСМ) при укреплении откосов неподтопляемой НР (17 руб.): 156% от ФОТ СП (10 руб.): 95% от ФОТ | 1000 м2 поверхности | 0.036 | 361.06 | 296.14 | 34.64 |  | 13 | 11 | 1
47 * | ТСЦ-101-2695 | Нетканый геотекстиль Дорнит 200 г/м2 | м2 | 198 | 11.18 |  |  |  | 2214
48 | ТЕР30-08-047-01 Пр.Минстроя Краснояр.кр. от 12.11.10 №237-О | Устройство подпорных стенок из коробчатых габионов 8 418,76 = 13 345,81 - 5,578 x 883,30 НР (12152 руб.): 148% от ФОТ СП (6569 руб.): 80% от ФОТ | 10 м3 габионных конструкций | 4.2 | 8418.76 | 1929.31 | 535.29 | 25.6 | 35359 | 8103 | 2248 | 108
49 | ТЕР30-08-048-01 Пр.Минстроя Краснояр.кр. от 12.11.10 №237-О | Укрепление поверхности матрацами «Рено» 3 712,36 = 5 646,79 - 2,19 x 883,30 НР (13709 руб.): 148% от ФОТ СП (7410 руб.): 80% от ФОТ | 10 м2 поверхности | 12 | 3712.36 | 751.48 | 306.47 | 20.39 | 44548 | 9018 | 3678 | 245
50 * | ТСЦ-408-0016 | Щебень из природного камня для строительных работ марка 800, фракция 40-70 мм | м3 | 24.3 | 939.85 |  |  |  | 22838
Итого по разделу 3 Искусственные сооружения. Устройство металлической гофрированной трубы диаметром 1,5м | [8 empty] | 580319
Раздел 4. Обустройство дороги
51 | ТЕР27-09-009-01 Пр.Минстроя Краснояр.кр. от 12.11.10 №237-О | Установка дорожных знаков на сборных железобетонных фундаментах и металлических стойках массой до 25 кг 47 978,24 = 54 271,93 - 5,66 x 1 111,96 НР (1970 руб.): 156% от ФОТ СП (1200 руб.): 95% от ФОТ | 1 т стоек | 0.279 | 47978.24 | 3963.71 | 8459.3 | 560.96 | 13386 | 1106 | 2360 | 157
52 | ТСЦ-401-0066 | Бетон тяжелый, крупность заполнителя 20 мм, класс В15 (М200) | м3 | 2.296 | 1377.24 |  |  |  | 3162
53 * | ТСЦ-103-0203 | Трубы стальные электросварные прямошовные со снятой фаской из стали марок БСт2кп-БСт4кп и БСт2пс-БСт4пс наружный диаметр 325 мм, толщина стенки 7 мм | м | 28 | 482.58 |  |  |  | 13512
54 * | прайс | Знак предупреждающий, щиток треугольной формы с размером стороны 900мм | шт | 12 | 183.15 |  |  |  | 2198
55 * | прайс | Знак предупреждающий, щиток прямоугольной формы с размерами сторон 500*1160 | шт | 2 | 228.94 |  |  |  | 458
56 * | прайс | Знак предупреждающий, щиток прямоугольной формы с размерами сторон 500*2250 | шт | 1 | 465.64 |  |  |  | 466
57 * | прайс | Знак приоритета, щиток треугольной формы с размером стороны 900мм | шт | 1 | 183.15 |  |  |  | 183
58 * | прайс | Знак запрещающий, щиток круглой формы диаметром 700мм | шт | 6 | 274.73 |  |  |  | 1648
59 * | прайс | Знак информационный, щиток прямоугольной формы с размерами сторон 510*1500мм | шт | 1 | 651.74 |  |  |  | 652
60 * | прайс | Знак информационный, щиток прямоугольной формы с размерами сторон 680*1500мм | шт | 1 | 651.74 |  |  |  | 652
61 * | прайс | Знак информационный, щиток прямоугольной формы с размерами сторон 200*300мм | шт | 3 | 91.58 |  |  |  | 275
62 * | прайс | Знак дополнительной информации, щиток прямоугольной формы размерами сторон 350*700мм | шт | 2 | 91.58 |  |  |  | 183
63 | ТЕР27-09-004-01 Пр.Минстроя Краснояр.кр. от 12.11.10 №237-О | Установка столбиков сигнальных железобетонных, прим. НР (3179 руб.): 156% от ФОТ СП (1936 руб.): 95% от ФОТ | 100 шт. | 2.02 | 6465.14 | 691.22 | 4501.84 | 317.67 | 13060 | 1396 | 9094 | 642
64 * | ТСЦ-101-2777 | Столбики сигнальные дорожные пластиковые | шт. | 202 | 88.9 |  |  |  | 17958
65 | ТЕР27-09-002-04 Пр.Минстроя Краснояр.кр. от 12.11.10 №237-О | Устройство барьерных ограждений из стали на металлических стойках, шаг стоек 2 м 14 626,08 = 43 954,43 - 1,71 x 15 996,68 - 3E-5 x 19 900,37 - 0,908 x 2 173,38 НР (6763 руб.): 156% от ФОТ СП (4118 руб.): 95% от ФОТ | 100 м | 2.22 | 14626.08 | 1744.8 | 3021.36 | 207.9 | 32470 | 3873 | 6707 | 462
66 * | прайс | Ограждение барьерного типа 11 ДО | м | 222 | 207.84 |  |  |  | 46140
Итого по разделу 4 Обустройство дороги | [8 empty] | 165569
ИТОГИ ПО СМЕТЕ:
Итого прямые затраты по смете в ценах 2001г. | [8 empty] | 18824882 | 201776 | 2415522 | 173172
Накладные расходы | [8 empty] | 431454
В том числе, справочно:
88% ФОТ (от 31323) (Поз. 15-16, 42) | [8 empty] | 27564
99% ФОТ (от 72320) (Поз. 22-23) | [8 empty] | 71597
105% ФОТ (от 172632) (Поз. 1-3, 7-14, 19, 31-33) | [8 empty] | 181264
110% ФОТ (от 45) (Поз. 37-38) | [8 empty] | 50
123% ФОТ (от 1834) (Поз. 21) | [8 empty] | 2256
134% ФОТ (от 237) (Поз. 41) | [8 empty] | 318
143% ФОТ (от 514) (Поз. 34) | [8 empty] | 735
148% ФОТ (от 26972) (Поз. 35-36, 39-40, 48-50) | [8 empty] | 39919
156% ФОТ (от 69071) (Поз. 17-18, 20, 24-30, 43-47, 51-66) | [8 empty] | 107751
Сметная прибыль | [8 empty] | 250692
В том числе, справочно:
45% ФОТ (от 31323) (Поз. 15-16, 42) | [8 empty] | 14095
50% ФОТ (от 172632) (Поз. 1-3, 7-14, 19, 31-33) | [8 empty] | 86316
51% ФОТ (от 1834) (Поз. 21) | [8 empty] | 935
70% ФОТ (от 45) (Поз. 37-38) | [8 empty] | 32
80% ФОТ (от 27209) (Поз. 35-36, 39-40, 48-50, 41) | [8 empty] | 21768
85% ФОТ (от 72320) (Поз. 22-23) | [8 empty] | 61472
89% ФОТ (от 514) (Поз. 34) | [8 empty] | 457
95% ФОТ (от 69071) (Поз. 17-18, 20, 24-30, 43-47, 51-66) | [8 empty] | 65617
ВСЕГО по смете | [8 empty] | 19507028
Земляные работы, выполняемые механизированным способом | [8 empty] | 2188166
Перевозка грузов автотранспортом | [8 empty] | 3344670
Земляные работы, выполняемые по другим видам работ (подготовительным, сопутствующим, укрепительным) | [8 empty] | 197068
Автомобильные дороги | [8 empty] | 11607429
Скважины | [8 empty] | 14380
Строительные металлические конструкции | [8 empty] | 1765959
Наружные сети водопровода, канализации, теплоснабжения, газопровода | [8 empty] | 2057
Мосты и трубы | [8 empty] | 384814
Теплоизоляционные работы | [8 empty] | 310
Конструкции из кирпича и блоков | [8 empty] | 2175
Итого | [8 empty] | 19507028
В том числе:
Материалы | [8 empty] | 12862914
Машины и механизмы | [8 empty] | 2415522
ФОТ | [8 empty] | 374948
Накладные расходы | [8 empty] | 431454
Сметная прибыль | [8 empty] | 250692
ВСЕГО по смете | [8 empty] | 19507028
Материалы заказчика | [8 empty] | 12612684
ПОТРЕБНОЕ КОЛИЧЕСТВО РЕСУРСОВ:
№ п.п | Код ресурса | Наименование | Ед. изм. | Кол-во
Ресурсы подрядчика
Трудозатраты
1 | 1-1-8 | Затраты труда рабочих (ср 1,8) | чел.час | 2899.63
2 | 1-2-0 | Затраты труда рабочих (ср 2) | чел.час | 1355.38
3 | 1-2-1 | Затраты труда рабочих (ср 2,1) | чел.час | 728.11
4 | 1-2-2 | Затраты труда рабочих (ср 2,2) | чел.час | 762.51
5 | 1-2-4 | Затраты труда рабочих (ср 2,4) | чел.час | 181.9
6 | 1-2-5 | Затраты труда рабочих (ср 2,5) | чел.час | 360.81
7 | 1-2-7 | Затраты труда рабочих (ср 2,7) | чел.час | 1435.16
8 | 1-2-9 | Затраты труда рабочих (ср 2,9) | чел.час | 257.16
9 | 1-3-0 | Затраты труда рабочих (ср 3) | чел.час | 9901.8
10 | 1-3-1 | Затраты труда рабочих (ср 3,1) | чел.час | 390.08
11 | 1-3-2 | Затраты труда рабочих (ср 3,2) | чел.час | 896.4
12 | 1-3-5 | Затраты труда рабочих (ср 3,5) | чел.час | 1028.02
13 | 1-3-6 | Затраты труда рабочих (ср 3,6) | чел.час | 771.57
14 | 1-3-9 | Затраты труда рабочих (ср 3,9) | чел.час | 21.62
15 | 2 | Затраты труда машинистов | чел.час | 11400.25
Машины и механизмы
16 | 010312 | Тракторы на гусеничном ходу при работе на других видах строительства 79 кВт (108 л.с.) | маш.-ч | 1260.19
17 | 021141 | Краны на автомобильном ходу при работе на других видах строительства 10 т | маш.-ч | 78.13
18 | 021244 | Краны на гусеничном ходу при работе на других видах строительства 25 т | маш.-ч | 40.3
19 | 030101 | Автопогрузчики 5 т | маш.-ч | 399.98
20 | 030404 | Лебедки электрические тяговым усилием до 31,39 кН (3,2 т) | маш.-ч | 1522.99
21 | 040202 | Агрегаты сварочные передвижные с номинальным сварочным током 250-400 А с дизельным двигателем | маш.-ч | 0.53
22 | 040504 | Аппарат для газовой сварки и резки | маш.-ч | 430.06
23 | 041000 | Преобразователи сварочные с номинальным сварочным током 315-500 А | маш.-ч | 293.6
24 | 041400 | Электрические печи для сушки сварочных материалов с регулированием температуры в пределах от 80 °С до 500 °С | маш.-ч | 20.25
25 | 050102 | Компрессоры передвижные с двигателем внутреннего сгорания давлением до 686 кПа (7 ат), производительность 5 м3/мин | маш.-ч | 38.03
26 | 060247 | Экскаваторы одноковшовые дизельные на гусеничном ходу при работе на других видах строительства 0,5 м3 | маш.-ч | 2.74
27 | 060248 | Экскаваторы одноковшовые дизельные на гусеничном ходу при работе на других видах строительства 0,65 м3 | маш.-ч | 3102.6
28 | 070135 | Бульдозеры при работе на водохозяйственном строительстве 96 кВт (130 л.с.) | маш.-ч | 3.17
29 | 070149 | Бульдозеры при работе на других видах строительства 79 кВт (108 л.с.) | маш.-ч | 2077.23
30 | 070150 | Бульдозеры при работе на других видах строительства 96 кВт (130 л.с.) | маш.-ч | 2523
31 | 120202 | Автогрейдеры среднего типа 99 кВт (135 л.с.) | маш.-ч | 209.05
32 | 120711 | Катки дорожные прицепные на пневмоколесном ходу 25 т | маш.-ч | 1260.19
33 | 120906 | Катки дорожные самоходные гладкие 8 т | маш.-ч | 417.35
34 | 120907 | Катки дорожные самоходные гладкие 13 т | маш.-ч | 786.16
35 | 120910 | Катки на пневмоколесном ходу 16 т | маш.-ч | 40.61
36 | 120911 | Катки на пневмоколесном ходу 30 т | маш.-ч | 91.82
37 | 120952 | Катки дорожные самоходные вибрационные, масса более 8 т | маш.-ч | 67.87
38 | 121011 | Котлы битумные передвижные 400 л | маш.-ч | 44.8
39 | 121601 | Машины поливомоечные 6000 л | маш.-ч | 205.58
40 | 121803 | Распределители каменной мелочи | маш.-ч | 27.07
41 | 160402 | Машины бурильно-крановые на автомобиле, глубина бурения 3,5 м | маш.-ч | 29.36
42 | 330206 | Дрели электрические | маш.-ч | 49.76
43 | 330301 | Машины шлифовальные электрические | маш.-ч | 59.3
44 | 331100 | Трамбовки пневматические при работе от передвижных компрессорных станций | маш.-ч | 112.78
45 | 331601 | Пила с карбюраторным двигателем | маш.-ч | 4.69
46 | 332101 | Установки для изготовления бандажей, диафрагм, пряжек | маш.-ч | 0.03
47 | 400001 | Автомобили бортовые, грузоподъемность до 5 т | маш.-ч | 62.22
48 | 400051 | Автомобиль-самосвал, грузоподъемность до 7 т | маш.-ч | 0.09
49 | 400052 | Автомобиль-самосвал, грузоподъемность до 10 т | маш.-ч | 3.63
Материалы
50 | 101-0073 | Битумы нефтяные строительные марки БН-90/10 | т | 0.0163
51 | 101-0090 | Болты с шестигранной головкой диаметром резьбы 10 мм | т | 0.0049
52 | 101-0092 | Болты с шестигранной головкой диаметром резьбы 16 (18) мм | т | 0.0586
53 | 101-0309 | Канаты пеньковые пропитанные | т | 0.0145
54 | 101-0322 | Керосин для технических целей марок КТ-1, КТ-2 | т | 0.0245
55 | 101-0324 | Кислород технический газообразный | м3 | 377.9
56 | 101-0385 | Краски масляные и алкидные густотертые, цинковые МА-011-2 | т | 0.0285
57 | 101-0388 | Краски масляные земляные марки МА-0115 мумия, сурик железный | т | 0.0003
58 | 101-0485 | Краска ХВ-161 перхлорвиниловая фасадная марок А, Б | т | 0.0562
59 | 101-0594 | Мастика битумная кровельная горячая | т | 0.2448
60 | 101-0612 | Мастика клеящая морозостойкая битумно-масляная МБ-50 | т | 2.019
61 | 101-0627 | Олифа комбинированная, марки К-2 | т | 0.0011
62 | 101-0782 | Поковки из квадратных заготовок, масса 1,8 кг | т | 0.086
63 | 101-0797 | Проволока горячекатаная в мотках, диаметром 6,3-6,5 мм | т | 0.0043
64 | 101-0812 | Проволока стальная низкоуглеродистая разного назначения оцинкованная диаметром 1,6 мм | т | 0.0003
65 | 101-1019 | Швеллеры № 40 из стали марки Ст0 | т | 0.2806
66 | 101-1299 | Топливо дизельное из малосернистых нефтей | т | 0.1242
67 | 101-1513 | Электроды диаметром 4 мм Э42 | т | 0.0034
68 | 101-1515 | Электроды диаметром 4 мм Э46 | т | 0.2025
69 | 101-1705 | Пакля пропитанная | кг | 3.6
70 | 101-1714 | Болты с гайками и шайбами строительные | т | 0.8291
71 | 101-1757 | Ветошь | кг | 0.102
72 | 101-1805 | Гвозди строительные | т | 0.0146
73 | 101-1821 | Винты самонарезающие оцинкованные, размером 4-12 мм ГОСТ 10621-80 | т
74 | 101-1876 | Сталь листовая оцинкованная толщиной листа 0,8 мм | т
75 | 101-1989 | Проволока стальная низкоуглеродистая разного назначения оцинкованная диаметром 2,2 мм | т | 0.1099
76 | 101-2278 | Пропан-бутан, смесь техническая | кг | 96.56
77 | 101-2467 | Растворитель марки Р-4 | т | 0.0868
78 | 101-2472 | Растворитель марки № 646 | т | 0.0002
79 | 102-0026 | Бруски обрезные хвойных пород длиной 4-6,5 м, шириной 75-150 мм, толщиной 40-75 мм, IV сорта | м3 | 2.5014
80 | 102-0037 | Брусья необрезные хвойных пород длиной 4-6,5 м, все ширины, толщиной 100, 125 мм, III сорта | м3 | 0.6264
81 | 102-0061 | Доски обрезные хвойных пород длиной 4-6,5 м, шириной 75-150 мм, толщиной 44 мм и более, III сорта | м3 | 1.9908
82 | 104-0154 | Нить стеклянная комплексная специальная БС6-26х1х4-у | кг | 0.0029
83 | 104-1298 | Фольга алюминиевая для технических целей мягкая, рулонная, толщиной 0,1 мм | т | 0.0011
84 | 113-0021 | Грунтовка ГФ-021 красно-коричневая | т | 0.0621
85 | 113-0163 | Смола эпоксидная марки ЭД-20 | т | 0.0073
86 | 204-0004 | Горячекатаная арматурная сталь гладкая класса А-I, диаметром 12 мм | т | 0.0042
87 | 204-0012 | Горячекатаная арматурная сталь периодического профиля класса А-II, диаметром 12 мм | т | 0.1968
88 | 401-0005 | Бетон тяжелый, класс В12,5 (М150) | м3 | 15.16
89 | 401-0225 | Бетон гидротехнический (на сульфатостойком портландцементе), класс В12,5 (М150) | м3 | 1.89
90 | 402-0005 | Раствор готовый кладочный цементный марки 150 | м3 | 0.45
91 | 408-0015 | Щебень из природного камня для строительных работ марка 800, фракция 20-40 мм | м3 | 3.777
92 | 410-0001 | Асфальтобетонные смеси дорожные, аэродромные и асфальтобетон (горячие и теплые для плотного асфальтобетона мелко и крупнозернистые, песчаные), марка I, тип А | т | 7.539
93 | 411-0001 | Вода | м3 | 1285.4596
94 | 413-0009 | Камень булыжный | м3 | 88.25
95 | 506-0878 | Листы алюминиевые марки АД1Н, толщиной 1 мм | кг | 0.0081
96 | 508-0097 | Канат двойной свивки типа ТК, конструкции 6х19(1+6+12)+1 о.с., оцинкованный из проволок марки В, маркировочная группа 1770 н/мм2, диаметром 5,5 мм | 10 м | 2.705
97 | ТСЦ-401-0066 | Бетон тяжелый, крупность заполнителя 20 мм, класс В15 (М200) | м3 | 2.296
Ресурсы заказчика
Материалы
98 | 101-0792 | Полотно иглопробивное для дорожного строительства «Дорнит-2» | 10 м2 | 22.266
99 | 110-0243 | Стойки металлические под дорожные знаки из круглых труб и гнутосварных профилей, массой до 0,01 т | т | 0.279
100 | 201-0788 | Конструкции габионные из оцинкованной сетки из проволоки диаметром 2,7 мм двойного кручения с шестигранными ячейками, размером 8х10 мм | т | 0.399
101 | 201-0789 | Габионные конструкции матрацов «Рено» из оцинкованной сетки из проволоки диаметром 2,7 мм двойного кручения | т | 0.534
102 | 408-0009 | Щебень из природного камня для строительных работ марка 1000, фракция 5(3)-10 мм | м3 | 2.541
103 | 408-0013 | Щебень из природного камня для строительных работ марка 800, фракция 5(3)-10 мм | м3 | 216.5
104 | 408-0014 | Щебень из природного камня для строительных работ марка 800, фракция 10-20 мм | м3 | 324.8
105 | 408-0016 | Щебень из природного камня для строительных работ марка 800, фракция 40-70 мм | м3 | 9247.3
106 | 408-0122 | Песок природный для строительных работ средний | м3 | 4.45
107 | 408-0425 | Щебень из природного камня для строительных работ марка 1000, фракции 70-120 мм | м3 | 37.8
108 | 408-0426 | Щебень из природного камня для строительных работ марка 1000, фракции 120-150 мм | м3 | 44.1
109 | прайс | Георешетка двуосноориентированная с размером ячеек 40х40 | м2 | 26270
110 | прайс | Знак ... | шт | 29
111 | прайс | - Знак предупреждающий, щиток треугольной формы с размером стороны 900мм | шт | 12
112 | прайс | - Знак предупреждающий, щиток прямоугольной формы с размерами сторон 500*1160 | шт | 2
113 | прайс | - Знак предупреждающий, щиток прямоугольной формы с размерами сторон 500*2250 | шт | 1
114 | прайс | - Знак приоритета, щиток треугольной формы с размером стороны 900мм | шт | 1
115 | прайс | - Знак запрещающий, щиток круглой формы диаметром 700мм | шт | 6
116 | прайс | - Знак информационный, щиток прямоугольной формы с размерами сторон 510*1500мм | шт | 1
117 | прайс | - Знак информационный, щиток прямоугольной формы с размерами сторон 680*1500мм | шт | 1
118 | прайс | - Знак информационный, щиток прямоугольной формы с размерами сторон 200*300мм | шт | 3
119 | прайс | - Знак дополнительной информации, щиток прямоугольной формы размерами сторон 350*700мм | шт | 2
120 | прайс | Ограждение барьерного типа 11 ДО | м | 222
121 | ТСЦ-101-2695 | Нетканый геотекстиль Дорнит 200 г/м2 | м2 | 213.45
122 | ТСЦ-101-2777 | Столбики сигнальные дорожные пластиковые | шт. | 202
123 | ТСЦ-103-0203 | Трубы стальные электросварные прямошовные со снятой фаской из стали марок БСт2кп-БСт4кп и БСт2пс-БСт4пс наружный диаметр 325 мм, толщина стенки 7 мм | м | 28
124 | ТСЦ-103-0246 | Трубы стальные электросварные прямошовные и спирально-шовные группы А и Б с сопротивлением по разрыву 38 кгс/мм2, наружный диаметр 720 мм, толщина стенки 10 мм | м | 826
125 | ТСЦ-201-0766 | Отдельные конструктивные элементы зданий и сооружений с преобладанием гнутосварочных профилей и круглых труб, средняя масса сборочной единицы от 1 до 3 т | т | 8.4938
126 | ТСЦ-403-1620 | Блоки железобетонные оголовков железобетонных и бетонных труб и лотков | м3 | 9
127 | ТСЦ-408-0016 | Щебень из природного камня для строительных работ марка 800, фракция 40-70 мм | м3 | 1201.5412
Удаленные и замененные ресурсы
Материалы
128 | 101-2525 | Металлоконструкции балок ограждения: секции балок СБ-1,СБ-2,СБ-3 (из прокатных и гнутых профилей полосовой и круглой стали), вес от 0,05 до 1 т | т | 3.796
129 | 101-2526 | Металлоконструкции светоотражающих устройств из стали III с болтами и гайками, массой до 0,05 т | т | 0.0001
130 | 110-0242 | Стойки металлические для ограждений (СД-1, СД-2) из двутавра № 16 массой до 0,05 т | т | 2.016
131 | 401-0043 | Бетон тяжелый, крупность заполнителя 40 мм, класс В7,5 (М100) | м3 | 1.579
132 | 408-0022 | Щебень из природного камня для строительных работ марка 400, фракция 10-20 мм | м3 | 63.25
133 | 408-0200 | Смесь песчано-гравийная природная | м3 | 49.71
Неучтенные ресурсы
Материалы
134 | 101-0792 | Полотно иглопробивное для дорожного строительства «Дорнит-2» | 10 м2
135 | 101-9610 | Щитки металлические | шт.
136 | 103-9012 | Трубы стальные | т
137 | 104-9220 | Материалы теплоизоляционные | м3 | 0.0464
138 | 201-9002 | Конструкции стальные | т | 144.6
139 | 403-9022 | Конструкции сборные железобетонные | м3 | 9
140 | 403-9026 | Фундаменты железобетонные | м3
141 | 403-9204 | Столбики сигнальные железобетонные | м3
142 | 408-9080 | Щебень | м3
143 | 408-9150 | Щебень, фракция 40-70 мм или 20-40 мм | м3