## ЛСР 13 граф
СОГЛАСОВАНО: | [8 empty] | УТВЕРЖДАЮ:
________________ | [8 empty] | ________________
" _____ " ________________ 2014 г. | [8 empty] | "______ " _______________2014 г.
(наименование стройки)
ЛОКАЛЬНЫЙ СМЕТНЫЙ РАСЧЕТ №
(локальная смета)
| на | 05-01-02 Временная автодорога
(наименование работ и затрат, наименование объекта)
Основание:
|  | Сметная стоимость строительных работ _______________________________________________________________________________________________ |  | ___________________________4438,527 |  | тыс. руб.
|  | Средства на оплату труда _______________________________________________________________________________________________ |  | ___________________________185,241 |  | тыс. руб.
|  | Сметная трудоемкость _______________________________________________________________________________________________ |  | _______________________________________________________________________________________________8487,5 |  | чел.час
Составлен(а) в текущих (прогнозных) ценах по состоянию на ______________
№ пп | Обоснование | Наименование | Ед. изм. | Кол. | Стоимость единицы, руб. |  |  |  | Общая стоимость, руб.
[5 empty] | Всего | В том числе |  |  | Всего | В том числе
[6 empty] | Осн.З/п | Эк.Маш. | З/пМех |  | Осн.З/п | Эк.Маш. | З/пМех
1 | 2 | 3 | 4 | 5 | 6 | 7 | 8 | 9 | 10 | 11 | 12 | 13
Раздел 1. Земляное полотно
1 | ТЕР01-01-031-01 Пр.Минстроя Краснояр.кр. от 12.11.10 №237-О | Разработка грунта с перемещением до 10 м бульдозерами мощностью 96 кВт (130 л.с.), группа грунтов 1 НР (2934 руб.): 105% от ФОТ СП (1397 руб.): 50% от ФОТ | 1000 м3 грунта | 18.201 | 1856.82 |  | 1856.82 | 153.52 | 33796 |  | 33796 | 2794
2 | ТЕР01-01-031-09 Пр.Минстроя Краснояр.кр. от 12.11.10 №237-О | При перемещении грунта на каждые последующие 10 м добавлять к расценке 01-01-031-01 НР (2468 руб.): 105% от ФОТ СП (1175 руб.): 50% от ФОТ | 1000 м3 грунта | 18,201 | 1561.41 |  | 1561.41 | 129.1 | 28419 |  | 28419 | 2350
3 | ТЕР01-01-013-10 Пр.Минстроя Краснояр.кр. от 12.11.10 №237-О | Разработка грунта с погрузкой на автомобили-самосвалы экскаваторами с ковшом вместимостью 0,65 (0,5-1) м3, группа грунтов 4 13 325,19 = 13 382,37 - 0,06 x 953,05 НР (50609 руб.): 105% от ФОТ СП (24100 руб.): 50% от ФОТ | 1000 м3 грунта | 47,986 | 13325.19 | 170.61 | 13154.58 | 833.82 | 639423 | 8187 | 631236 | 40012
4 | 310-3009-1 | Перевозка грузов автомобилями-самосвалами грузоподъемностью 10 т работающих вне карьера: расстояние перевозки 9 км; нормативное время пробега 0,963 час; класс груза 1 НР 0% от ФОТ СП 0% от ФОТ | 1 т | 37621,024 | 29.74 |  |  |  | 1118849
5 | 310-3008-1 | Перевозка грузов автомобилями-самосвалами грузоподъемностью 10 т работающих вне карьера: расстояние перевозки 8 км; нормативное время пробега 0,875 час; класс груза 1 НР 0% от ФОТ СП 0% от ФОТ | 1 т | 32918,396 | 27.02 |  |  |  | 889455
6 | 310-3007-1 | Перевозка грузов автомобилями-самосвалами грузоподъемностью 10 т работающих вне карьера: расстояние перевозки 7 км; нормативное время пробега 0,788 час; класс груза 1 НР 0% от ФОТ СП 0% от ФОТ | 1 т | 23513,14 | 24.33 |  |  |  | 572075
7 | ТЕР01-01-031-03 Пр.Минстроя Краснояр.кр. от 12.11.10 №237-О | Разработка грунта с перемещением до 10 м бульдозерами мощностью 96 кВт (130 л.с.), группа грунтов 3 НР (9669 руб.): 105% от ФОТ СП (4605 руб.): 50% от ФОТ | 1000 м3 грунта | 47,986 | 2321.02 |  | 2321.02 | 191.91 | 111376 |  | 111376 | 9209
8 | ТЕР01-01-031-11 Пр.Минстроя Краснояр.кр. от 12.11.10 №237-О | При перемещении грунта на каждые последующие 10 м добавлять к расценке 01-01-031-03 (ПЗ=2 (ОЗП=2; ЭМ=2 к расх.; ЗПМ=2; МАТ=2 к расх.; ТЗ=2; ТЗМ=2)) НР (15295 руб.): 105% от ФОТ СП (7284 руб.): 50% от ФОТ | 1000 м3 грунта | 47,986 | 3671.44 |  | 3671.44 | 303.56 | 176178 |  | 176178 | 14567
9 | ТЕР01-02-001-02 Пр.Минстроя Краснояр.кр. от 12.11.10 №237-О | Уплотнение грунта прицепными катками на пневмоколесном ходу 25 т на первый проход по одному следу при толщине слоя 30 см НР (14048 руб.): 105% от ФОТ СП (6690 руб.): 50% от ФОТ | 1000 м3 уплотненного грунта | 54,813 | 2643.75 |  | 2643.75 | 244.09 | 144912 |  | 144912 | 13379
10 | ТЕР01-02-001-08 Пр.Минстроя Краснояр.кр. от 12.11.10 №237-О | На каждый последующий проход по одному следу добавлять к расценке 01-02-001-02 (ПЗ=11 (ОЗП=11; ЭМ=11 к расх.; ЗПМ=11; МАТ=11 к расх.; ТЗ=11; ТЗМ=11)) НР (13858 руб.): 105% от ФОТ СП (6599 руб.): 50% от ФОТ | 1000 м3 уплотненного грунта | 54,813 | 3458.95 |  | 3458.95 | 240.79 | 189595 |  | 189595 | 13198
11 | ТЕР01-01-048-01 Пр.Минстроя Краснояр.кр. от 12.11.10 №237-О | Разработка продольных водоотводных и нагорных канав, группа грунтов 1 НР (24494 руб.): 105% от ФОТ СП (11664 руб.): 50% от ФОТ | 1000 м3 грунта | 2.875 | 11256.21 | 7908.14 | 3348.07 | 206.06 | 32362 | 22736 | 9626 | 592
12 | ТЕР01-01-003-07 Пр.Минстроя Краснояр.кр. от 12.11.10 №237-О | Разработка грунта в отвал экскаваторами «драглайн» или «обратная лопата» с ковшом вместимостью 0,65 (0,5-1) м3, группа грунтов 1 НР (3525 руб.): 105% от ФОТ СП (1679 руб.): 50% от ФОТ | 1000 м3 грунта | 9.798 | 4777.92 | 74.45 | 4703.47 | 268.22 | 46814 | 729 | 46085 | 2628
13 | ТЕР01-01-031-02 Пр.Минстроя Краснояр.кр. от 12.11.10 №237-О | Разработка грунта с перемещением до 10 м бульдозерами мощностью 96 кВт (130 л.с.), группа грунтов 2 (3.76При перемещении бульдозерами ранее разработанных разрыхленных грунтов, за исключением взорванной скальной породы, сыпучих барханных и дюнных песков ЭМ=0,85 к расх.; ЗПМ=0,85; ТЗМ=0,85) НР (2450 руб.): 105% от ФОТ СП (1167 руб.): 50% от ФОТ | 1000 м3 грунта | 15.733 | 1793.52 |  | 1793.52 | 148.29 | 28217 |  | 28217 | 2333
14 | ТЕР01-01-031-10 Пр.Минстроя Краснояр.кр. от 12.11.10 №237-О | При перемещении грунта на каждые последующие 10 м добавлять к расценке 01-01-031-02 НР (2421 руб.): 105% от ФОТ СП (1153 руб.): 50% от ФОТ | 1000 м3 грунта | 15,733 | 1772.42 |  | 1772.42 | 146.55 | 27885 |  | 27885 | 2306
15 | ТЕР01-02-027-12 Пр.Минстроя Краснояр.кр. от 12.11.10 №237-О | Планировка откосов и полотна насыпей механизированным способом, группа грунтов 2 НР (15205 руб.): 88% от ФОТ СП (7775 руб.): 45% от ФОТ | 1000 м2 спланированной площади | 52.95 | 1038.05 | 283.27 | 754.78 | 43.05 | 54965 | 14999 | 39966 | 2279
16 | ТЕР01-02-027-08 Пр.Минстроя Краснояр.кр. от 12.11.10 №237-О | Планировка откосов и полотна выемок механизированным способом, группа грунтов 1 НР (28990 руб.): 88% от ФОТ СП (14824 руб.): 45% от ФОТ | 1000 м2 спланированной площади | 52,95 | 1286.73 | 579.87 | 706.86 | 42.29 | 68132 | 30704 | 37428 | 2239
Итого по разделу 1 Земляное полотно | [8 empty] | 4438527
ИТОГИ ПО СМЕТЕ:
Итого прямые затраты по смете в ценах 2001г. | [8 empty] | 4162453 | 77355 | 1504719 | 107886
Накладные расходы | [8 empty] | 185965
В том числе, справочно:
88% ФОТ (от 50221) (Поз. 15-16) | [8 empty] | 44194
105% ФОТ (от 135020) (Поз. 1-3, 7-14) | [8 empty] | 141771
Сметная прибыль | [8 empty] | 90109
В том числе, справочно:
45% ФОТ (от 50221) (Поз. 15-16) | [8 empty] | 22599
50% ФОТ (от 135020) (Поз. 1-3, 7-14) | [8 empty] | 67510
ВСЕГО по смете | [8 empty] | 4438527
Земляные работы, выполняемые механизированным способом | [8 empty] | 1668258
Перевозка грузов автотранспортом | [8 empty] | 2580379
Земляные работы, выполняемые по другим видам работ (подготовительным, сопутствующим, укрепительным) | [8 empty] | 189890
Итого | [8 empty] | 4438527
В том числе:
Машины и механизмы | [8 empty] | 1504719
ФОТ | [8 empty] | 185241
Накладные расходы | [8 empty] | 185965
Сметная прибыль | [8 empty] | 90109
ВСЕГО по смете | [8 empty] | 4438527
ПОТРЕБНОЕ КОЛИЧЕСТВО РЕСУРСОВ:
№ п.п | Код ресурса | Наименование | Ед. изм. | Кол-во
Ресурсы подрядчика
Трудозатраты
1 | 1-1-8 | Затраты труда рабочих (ср 1,8) | чел.час | 5175.87
2 | 1-2-0 | Затраты труда рабочих (ср 2) | чел.час | 994.01
3 | 1-3-0 | Затраты труда рабочих (ср 3) | чел.час | 2317.62
4 | 2 | Затраты труда машинистов | чел.час | 6958.35
Машины и механизмы
5 | 010312 | Тракторы на гусеничном ходу при работе на других видах строительства 79 кВт (108 л.с.) | маш.-ч | 907.7
6 | 060248 | Экскаваторы одноковшовые дизельные на гусеничном ходу при работе на других видах строительства 0,65 м3 | маш.-ч | 2350.21
7 | 070149 | Бульдозеры при работе на других видах строительства 79 кВт (108 л.с.) | маш.-ч | 1451.62
8 | 070150 | Бульдозеры при работе на других видах строительства 96 кВт (130 л.с.) | маш.-ч | 2115.9
9 | 120202 | Автогрейдеры среднего типа 99 кВт (135 л.с.) | маш.-ч | 132.91
10 | 120711 | Катки дорожные прицепные на пневмоколесном ходу 25 т | маш.-ч | 907.7
Удаленные и замененные ресурсы
Материалы
11 | 408-0015 | Щебень из природного камня для строительных работ марка 800, фракция 20-40 мм | м3 | 2.879