## Локальная смета
Обустройство опытно-промышленного участка Куюмбинского месторождения. Корректировка
(наименование стройки)
ЛОКАЛЬНЫЙ СМЕТНЫЙ РАСЧЕТ 01-01-01
|  | на | подготовительные работы. 1 очередь. Вахтовый поселок
(наименование работ и затрат, наименование объекта)
Основание: 30-П-2015-11-ПД-25100-ПЗУ (215-0506)
|  | Сметная стоимость строительных работ _______________________________________________________________________________________________ | [6 empty] | ___________________________61,521 |  | тыс. руб.
|  | Средства на оплату труда _______________________________________________________________________________________________ | [6 empty] | ___________________________13,536 |  | тыс. руб.
|  | Сметная трудоемкость _______________________________________________________________________________________________ | [6 empty] | _______________________________________________________________________________________________1157,47 |  | чел.час
Составлен в ценах по состоянию на 01.01.2000г
№ пп | Обосно- вание | Наименование | Ед. изм. | Кол. | Стоимость единицы, руб. |  |  |  | Общая стоимость, руб. |  |  |  | Т/з осн. раб.на ед. | Т/з осн. раб. Всего | Т/з мех. на ед. | Т/з мех. Всего
[5 empty] | Всего | В том числе |  |  | Всего | В том числе
[6 empty] | Осн.З/п | Эк.Маш | З/пМех |  | Осн.З/п | Эк.Маш | З/пМех
1 | 2 | 3 | 4 | 5 | 6 | 7 | 8 | 9 | 10 | 11 | 12 | 13 | 14 | 15 | 16 | 17
Раздел 1. Вырубка деревьев (3,39 Га)
1 | ТЕР01-02-099-03 | Валка деревьев мягких пород с корня, диаметр стволов: до 24 см НР (2622 руб.): 88% от ФОТ (2980 руб.) СП (1341 руб.): 45% от ФОТ (2980 руб.) | 100 деревьев | 32.55 | 123.58 | 91.54 | 32.04 |  | 4023 | 2980 | 1043 |  | 8.46 | 275.37
2 | ТЕР01-02-102-03 | Устройство разделочных площадок, диаметр стволов: до 24 см НР (1163 руб.): 88% от ФОТ (1322 руб.) СП (595 руб.): 45% от ФОТ (1322 руб.) | 100 деревьев | 32.55 | 168.1 | 37.76 | 126.15 | 2.85 | 5472 | 1229 | 4106 | 93 | 4.06 | 132.15 | 0.18 | 5.86
3 | ТЕР01-02-101-04 | Разделка древесины мягких пород, полученной от валки леса, диаметр стволов: до 24 см (Прил.1.12 п.3.213Разделка древесины без заготовки дров ОЗП=0,8; ЭМ=0,7 к расх.; ЗПМ=0,7; ТЗ=0,8; ТЗМ=0,7) НР (6362 руб.): 88% от ФОТ (7230 руб.) СП (3254 руб.): 45% от ФОТ (7230 руб.) | 100 деревьев | 32.55 | 298.45 | 222.11 | 76.34 |  | 9715 | 7230 | 2485 |  | 23.04 | 749.95
4 | ТЕР01-02-105-01 | Корчевка пней в грунтах естественного залегания корчевателями-собирателями на тракторе мощностью 79 кВт (108 л.с.) с перемещением пней до 5 м, диаметр пней: до 24 см НР (1109 руб.): 88% от ФОТ (1260 руб.) СП (567 руб.): 45% от ФОТ (1260 руб.) | 100 пней | 32.55 | 377.08 |  | 377.08 | 38.7 | 12274 |  | 12274 | 1260 |  |  | 2.44 | 79.42
5 | ТЕР01-02-105-04 | При перемещении пней на каждые последующие 10 м добавлять: к расценке 01-02-105-01 - до 50 м (ПЗ=4,5 (ОЗП=4,5; ЭМ=4,5 к расх.; ЗПМ=4,5; МАТ=4,5 к расх.; ТЗ=4,5; ТЗМ=4,5)) НР (655 руб.): 88% от ФОТ (744 руб.) СП (335 руб.): 45% от ФОТ (744 руб.) | 100 пней | 32.55 | 222.53 |  | 222.53 | 22.86 | 7243 |  | 7243 | 744 |  |  | 1.44 | 46.87
6 | ФССЦпг-01-01-01-043 | Погрузочные работы при автомобильных перевозках емкостью ковша до 0,5 м3 НР 0% от ФОТ СП 0% от ФОТ | 1 т груза | 404 | 3.28 |  | 3.28 |  | 1325 |  | 1325
7 | ФССЦпг-03-21-01-007 | Перевозка грузов автомобилями-самосвалами грузоподъемностью 10 т, работающих вне карьера, на расстояние: до 7 км I класс груза - на полигон НР 0% от ФОТ СП 0% от ФОТ | 1 т груза | 404 | 8.58 |  | 8.58 |  | 3466 |  | 3466
Итого прямые затраты по разделу в ценах 2001г. | [8 empty] | 43518 | 11439 | 31942 | 2097 |  | 1157.47 |  | 132.15
Накладные расходы | [8 empty] | 11912
В том числе, справочно:
88% ФОТ (от 13536) (Поз. 1-5) | [8 empty] | 11912
Сметная прибыль | [8 empty] | 6091
В том числе, справочно:
45% ФОТ (от 13536) (Поз. 1-5) | [8 empty] | 6091
Итоги по разделу 1 Вырубка деревьев (3,39 Га) :
Земляные работы, выполняемые по другим видам работ (подготовительным, сопутствующим, укрепительным) | [8 empty] | 56730 |  |  |  |  | 1157.47 |  | 132.15
Погрузо-разгрузочные работы | [8 empty] | 1325
Перевозка грузов автотранспортом | [8 empty] | 3466
Итого | [8 empty] | 61521 |  |  |  |  | 1157.47 |  | 132.15
В том числе:
Материалы | [8 empty] | 137
Машины и механизмы | [8 empty] | 31942
ФОТ | [8 empty] | 13536
Накладные расходы | [8 empty] | 11912
Сметная прибыль | [8 empty] | 6091
Итого по разделу 1 Вырубка деревьев (3,39 Га) | [8 empty] | 61521 |  |  |  |  | 1157.47 |  | 132.15
ИТОГИ ПО СМЕТЕ:
Итого прямые затраты по смете в ценах 2001г. | [8 empty] | 43518 | 11439 | 31942 | 2097 |  | 1157.47 |  | 132.15
Накладные расходы | [8 empty] | 11912
В том числе, справочно:
88% ФОТ (от 13536) (Поз. 1-5) | [8 empty] | 11912
Сметная прибыль | [8 empty] | 6091
В том числе, справочно:
45% ФОТ (от 13536) (Поз. 1-5) | [8 empty] | 6091
Итоги по смете:
Земляные работы, выполняемые по другим видам работ (подготовительным, сопутствующим, укрепительным) | [8 empty] | 56730 |  |  |  |  | 1157.47 |  | 132.15
Погрузо-разгрузочные работы | [8 empty] | 1325
Перевозка грузов автотранспортом | [8 empty] | 3466
Итого | [8 empty] | 61521 |  |  |  |  | 1157.47 |  | 132.15
В том числе:
Материалы | [8 empty] | 137
Машины и механизмы | [8 empty] | 31942
ФОТ | [8 empty] | 13536
Накладные расходы | [8 empty] | 11912
Сметная прибыль | [8 empty] | 6091
ВСЕГО по смете | [8 empty] | 61521 |  |  |  |  | 1157.47 |  | 132.15
ПОТРЕБНОЕ КОЛИЧЕСТВО РЕСУРСОВ:
№ п.п | Код ресурса | Наименование | Ед. изм. | Кол-во
Ресурсы подрядчика
Трудозатраты
1 | 1-2-4 | Затраты труда рабочих (ср 2,4) | чел.час | 132.15
2 | 1-2-8 | Затраты труда рабочих (ср 2,8) | чел.час | 749.95
3 | 1-3-8 | Затраты труда рабочих (ср 3,8) | чел.час | 275.37
4 | 2 | Затраты труда машинистов | чел.час | 132.15
Машины и механизмы
5 | 010201 | Прицепы тракторные 2 т | маш.-ч | 5.86
6 | 010312 | Тракторы на гусеничном ходу при работе на других видах строительства 79 кВт (108 л.с.) | маш.-ч | 5.86
7 | 090501 | Корчеватели-собиратели с трактором 79 кВт (108 л.с.) | маш.-ч | 126.29
8 | 132605 | Платформы узкой колеи | маш.-ч | 261.38
9 | 331601 | Пила с карбюраторным двигателем | маш.-ч | 310.53
10 | ФССЦпг-01-01-01-043 | Погрузочные работы при автомобильных перевозках емкостью ковша до 0,5 м3 | 1 т груза | 404
11 | ФССЦпг-03-21-01-007 | Перевозка грузов автомобилями-самосвалами грузоподъемностью 10 т, работающих вне карьера, на расстояние: до 7 км I класс груза - на полигон | 1 т груза | 404
Материалы
12 | 102-0026 | Бруски обрезные хвойных пород длиной 4-6,5 м, шириной 75-150 мм, толщиной 40-75 мм, IV сорта | м3 | 0.1042
Составил: ___________________________О.Н.Иглакова
Проверил: ___________________________Л.П.Самойлова