## Локальная смета
Обустройство опытно-промышленного участка Куюмбинского месторождения. Корректировка
(наименование стройки)
ЛОКАЛЬНЫЙ СМЕТНЫЙ РАСЧЕТ 02-01-05
|  | на | отопление, вентиляцию и кондиционирование воздуха. Общежитие на 100 мест. Поз по ПЗУ 01
(наименование работ и затрат, наименование объекта)
Основание: 2924[1]-5097-П-ИОС4 (215-0464)
|  |  | Сметная стоимость _______________________________________________________________________________________________ | [5 empty] | ___________________________2031,821 |  | тыс. руб.
|  |  | строительных работ _______________________________________________________________________________________________ | [5 empty] | _______________________________________________________________________________________________1307,875 |  | тыс. руб.
|  |  | монтажных работ _______________________________________________________________________________________________ | [5 empty] | _______________________________________________________________________________________________9,169 |  | тыс. руб.
|  |  | оборудования _______________________________________________________________________________________________ | [5 empty] | _______________________________________________________________________________________________714,777 |  | тыс. руб.
|  |  | Средства на оплату труда _______________________________________________________________________________________________ | [5 empty] | ___________________________49,881 |  | тыс. руб.
|  |  | Сметная трудоемкость _______________________________________________________________________________________________ | [5 empty] | _______________________________________________________________________________________________4704,44 |  | чел.час
Составлен в ценах по состоянию на 01.01.2000г.
№ пп | Обосно- вание | Наименование | Ед. изм. | Кол. | Стоимость единицы, руб. |  |  |  | Общая стоимость, руб. |  |  |  | Т/з осн. раб.на ед. | Т/з осн. раб. Всего | Т/з мех. на ед. | Т/з мех. Всего
[5 empty] | Всего | В том числе |  |  | Всего | В том числе
[6 empty] | Осн.З/п | Эк.Маш | З/пМех |  | Осн.З/п | Эк.Маш | З/пМех
1 | 2 | 3 | 4 | 5 | 6 | 7 | 8 | 9 | 10 | 11 | 12 | 13 | 14 | 15 | 16 | 17
Раздел 1. Отопление
1 | ТЕР16-04-002-01 | Прокладка трубопроводов водоснабжения из напорных полиэтиленовых труб наружным диаметром: 20 мм НР (3673 руб.): 141% от ФОТ (2605 руб.) СП (2162 руб.): 83% от ФОТ (2605 руб.) | 100 м трубопровода | 1.1 | 4552.22 | 2168.74 | 1788.63 | 199.42 | 5007 | 2386 | 1967 | 219 | 190.24 | 209.26 | 13.42 | 14.76
2 | ТЕР16-04-002-02 | Прокладка трубопроводов водоснабжения из напорных полиэтиленовых труб наружным диаметром: 25 мм НР (7601 руб.): 141% от ФОТ (5391 руб.) СП (4475 руб.): 83% от ФОТ (5391 руб.) | 100 м трубопровода | 2.95 | 3445 | 1705.9 | 1108.73 | 121.85 | 10163 | 5032 | 3271 | 359 | 149.64 | 441.44 | 8.2 | 24.19
3 | ТЕР16-04-002-03 | Прокладка трубопроводов водоснабжения из напорных полиэтиленовых труб наружным диаметром: 32 мм НР (2057 руб.): 141% от ФОТ (1459 руб.) СП (1211 руб.): 83% от ФОТ (1459 руб.) | 100 м трубопровода | 1 | 3018.73 | 1388.52 | 655.46 | 70.14 | 3019 | 1389 | 655 | 70 | 121.8 | 121.8 | 4.72 | 4.72
4 | ТЕР18-03-001-02 | Установка радиаторов: стальных НР (1902 руб.): 141% от ФОТ (1349 руб.) СП (1120 руб.): 83% от ФОТ (1349 руб.) | 100 кВт радиаторов и конвекторов | 1.9403 | 59905.46 | 676.34 | 411.35 | 19.02 | 116232 | 1312 | 798 | 37 | 65.6 | 127.28 | 1.28 | 2.48
5 | ТСЦ-301-0559 | Радиаторы стальные панельные РСВ2-1, РСВ2-6 однорядные (исключить) | кВт | -194 | 575.19 |  |  |  | -111587
6 | ТСЦ-301-1225 | Кронштейны для радиаторов стальных спаренных марки КР1-РС (исключить) | компл. | -85.76 | 7.13 |  |  |  | -611
7 | Прайс лист "Компания Водяной центр" | Секции алюминиевых радиаторов с двойным эмалевым покрытием модели: Extra Therm 500, Nova Florida (добавить) 866/1,18/4,12 (Транспортные расходы МАТ=13%) | шт | 995 | 201.29 |  |  |  | 200284
8 | Прайс лист "Компания Водяной центр" | Пробка для радиатора 1" с силиконовой прокладкой 69/1,18/4,12 (Транспортные расходы МАТ=13%) | шт | 88 | 16.03 |  |  |  | 1411
9 | Прайс лист "Компания Водяной центр" | Переходник для радиатора 1"х3/4" с силиконовой прокладкой 75/1,18/4,12 (Транспортные расходы МАТ=13%) | шт | 176 | 17.44 |  |  |  | 3069
10 | Прайс лист "Компания Водяной центр" | Воздухоотводчик для радиатора ручной 63/1,18/4,12 (Транспортные расходы МАТ=13%) | шт | 88 | 14.64 |  |  |  | 1288
11 | Прайс лист "Компания Водяной центр" | Кронштейн для напольного крепления радиатора 543/1,18/4,12 (Транспортные расходы МАТ=13%) | шт | 249 | 126.21 |  |  |  | 31426
12 | ТСЦ-301-1313 | Кран радиаторный прямой, верхний марка RBM | шт. | 15 | 249.88 |  |  |  | 3748
13 | Прайс лист Danfoss | Клапан терморегулятора для двухтрубных систем RA-N-20, диаметром 20 мм 1508/4,12 (Транспортные расходы МАТ=13%) | шт | 74 | 413.6 |  |  |  | 30606
14 | ТСЦ-301-0981 прим. | Элемент термостатический марки "Danfoss" RA 2990 | шт. | 74 | 363.86 |  |  |  | 26926
15 | ТСЦ-301-0882 | Клапан "Danfoss", марка RLV-20 прямой | шт. | 89 | 305.34 |  |  |  | 27175
16 | Прайс лист Danfoss | Клапан ручной запорный со спускным краном MSV-S, диаметром 20 мм 1776/4,12 (Транспортные расходы МАТ=13%) | шт | 30 | 487.11 |  |  |  | 14613
17 | Прайс лист Danfoss | Ручной балансировочный клапан со сливным краном, с внутренней резьбой USV-I, диаметром 20 мм 2936/4,12 (Транспортные расходы МАТ=13%) | шт | 30 | 805.26 |  |  |  | 24158
18 | ТЕР18-06-003-06 | Установка воздухосборников наружным диаметром : 219 мм НР (37 руб.): 141% от ФОТ (26 руб.) СП (22 руб.): 83% от ФОТ (26 руб.) | 1 шт. | 2 | 538.04 | 13.24 | 14.79 | 0.15 | 1076 | 26 | 30 |  | 1.21 | 2.42 | 0.01 | 0.02
19 | Прайс лист Danfoss | Кран шаровой латунный сливной фирмы 'Danfoss', с наружной резьбой, с патрубком для присоединения штанга диаметром 20 мм 747/4,12 (Транспортные расходы МАТ=13%) | шт | 18 | 204.88 |  |  |  | 3688
20 | Прайс лист Danfoss | Кран шаровой латунный, резьбовой, диаметром 25 мм 875/4,12 (Транспортные расходы МАТ=13%) | шт | 8 | 239.99 |  |  |  | 1920
21 | Прайс лист FRICO | Тепловая завеса FRICO АD-215E05 1184*70/1,18/4,57 (Транспортные расходы ПЗ=13%) | шт | 1 | 17367.21 |  |  |  | 17367
22 | ТЕР20-04-002-01 прим. | Монтаж завесы НР (73 руб.): 141% от ФОТ (52 руб.) СП (43 руб.): 83% от ФОТ (52 руб.) | 1 калорифер | 1 | 195.26 | 52.09 | 21.26 | 0.45 | 195 | 52 | 21 |  | 5.31 | 5.31 | 0.03 | 0.03
23 | Прайс лист FRICO | Инфракрасный обогреватель 452*70/1,18/4,57 (Транспортные расходы ПЗ=13%) | шт | 1 | 6630.05 |  |  |  | 6630
24 | ТЕРм34-01-081-01 прим. | Лампа инфракрасных лучей НР (100 руб.): 88% от ФОТ (114 руб.) СП (68 руб.): 60% от ФОТ (114 руб.) | 1 шт. | 1 | 116.41 | 114.02 |  |  | 116 | 114 |  |  | 10.3 | 10.3
25 | Прайс лист FRICO | Электроконвектор TWT30521 180*70/1,18/4,57 (Транспортные расходы ПЗ=13%) | шт | 1 | 2640.29 |  |  |  | 2640
26 | Прайс лист FRICO | Электроконвектор TWT31021 187*70/1,18/4,57 (Транспортные расходы ПЗ=13%) | шт | 1 | 2742.96 |  |  |  | 2743
27 | ТЕРм08-03-602-02 прим. | Электроконвектор НР (58 руб.): 105% от ФОТ (55 руб.) СП (36 руб.): 65% от ФОТ (55 руб.) | 1 шт. | 2 | 36.76 | 27.25 | 8.97 | 0.15 | 74 | 55 | 18 |  | 2.39 | 4.78 | 0.01 | 0.02
Итого прямые затраты по разделу в ценах 2001г. | [8 empty] | 423376 | 10366 | 6760 | 685 |  | 922.59 |  | 46.22
Накладные расходы | [8 empty] | 15502
В том числе, справочно:
88% ФОТ (от 114) (Поз. 24) | [8 empty] | 100
105% ФОТ (от 55) (Поз. 27) | [8 empty] | 58
141% ФОТ (от 10882) (Поз. 1-4, 18, 22) | [8 empty] | 15344
Сметная прибыль | [8 empty] | 9136
В том числе, справочно:
60% ФОТ (от 114) (Поз. 24) | [8 empty] | 68
65% ФОТ (от 55) (Поз. 27) | [8 empty] | 36
83% ФОТ (от 10882) (Поз. 1-4, 18, 22) | [8 empty] | 9032
Итоги по разделу 1 Отопление :
Итого Строительные работы | [8 empty] | 418182 |  |  |  |  | 907.51 |  | 46.2
Итого Монтажные работы | [8 empty] | 452 |  |  |  |  | 15.08 |  | 0.02
Итого Оборудование | [8 empty] | 29380
Итого | [8 empty] | 448014 |  |  |  |  | 922.59 |  | 46.22
В том числе:
Материалы | [8 empty] | 376870
Машины и механизмы | [8 empty] | 6760
ФОТ | [8 empty] | 11051
Оборудование | [8 empty] | 29380
Накладные расходы | [8 empty] | 15502
Сметная прибыль | [8 empty] | 9136
Итого по разделу 1 Отопление | [8 empty] | 448014 |  |  |  |  | 922.59 |  | 46.22
Раздел 2. Вентиляция
28 | Прайс лист АРКТИКА | Приточная установка Стандарт-480 17713у.е*70/1,18/4,57 (Транспортные расходы МАТ=13%) | компл. | 1 | 229928.05 |  |  |  | 229928
29 | ТЕР20-06-002-01 | Установка камер приточных типовых: без секции орошения производительностью до 10 тыс.м3/час НР (656 руб.): 141% от ФОТ (465 руб.) СП (386 руб.): 83% от ФОТ (465 руб.) | 1 камера | 1 | 860.53 | 461.58 | 162.33 | 3.27 | 861 | 462 | 162 | 3 | 43.71 | 43.71 | 0.22 | 0.22
30 | Прайс лист АРКТИКА | Автоматика к приточной установке Стандарт-480 18946,58у.е*70/1,18/4,57 (Транспортные расходы МАТ=13%) | компл. | 1 | 245940.84 |  |  |  | 245941
31 | ТЕРм11-04-004-01 | Аппарат настенный, масса от 0,15 т до 0,2 т НР (115 руб.): 101% от ФОТ (114 руб.) СП (74 руб.): 65% от ФОТ (114 руб.) | 1 шт. | 1 | 308.4 | 107.87 | 162 | 6.39 | 308 | 108 | 162 | 6 | 10.1 | 10.1 | 0.43 | 0.43
32 | ТЕРм11-03-001-01 | Приборы, устанавливаемые на металлоконструкциях, щитах и пультах, масса: до 5 кг (преобразователь частоты) НР (5 руб.): 88% от ФОТ (6 руб.) СП (4 руб.): 60% от ФОТ (6 руб.) | 1 шт. | 1 | 7.07 | 5.93 |  |  | 7 | 6 |  |  | 0.52 | 0.52
33 | Прайс лист АРКТИКА | Компрессорно-конденсаторный блок к приточной установке 8382у.е*70/1,18/4,57 (Транспортные расходы МАТ=13%) | компл. | 1 | 108804.66 |  |  |  | 108805
34 | ТЕРм07-01-035-01 | Агрегат или машина компрессорно-конденсаторная, масса: 0,18 т НР (317 руб.): 88% от ФОТ (360 руб.) СП (216 руб.): 60% от ФОТ (360 руб.) | 1 шт. | 1 | 862.62 | 357.96 | 49.56 | 1.78 | 863 | 358 | 50 | 2 | 31.4 | 31.4 | 0.12 | 0.12
35 | ТЕР20-02-015-10 | Установка шумоглушителей вентиляционных ПШГ НР (27 руб.): 141% от ФОТ (19 руб.) СП (16 руб.): 83% от ФОТ (19 руб.) | 1 шт. | 1 | 35.88 | 18.55 | 5.18 |  | 36 | 19 | 5 |  | 1.82 | 1.82
36 | Прайс лист АРКТИКА | Канальный шумоглушитель ПШГ 1400*800/1000-4*200М1 665у.е*70/1,18/4,12 (Транспортные расходы МАТ=13%) | шт. | 1 | 10819.8 |  |  |  | 10820
37 | ТЕР20-03-001-01 | Установка вентиляторов радиальных массой: до 0,05 т НР (815 руб.): 141% от ФОТ (578 руб.) СП (480 руб.): 83% от ФОТ (578 руб.) | 1 вентилятор | 9 | 95.96 | 64.16 | 9.1 | 0.15 | 864 | 577 | 82 | 1 | 6.54 | 58.86 | 0.01 | 0.09
38 | Прайс лист АРКТИКА | Вентиляторы канальные для круглых воздуховодов OSTBERG марки СК125С 113у.е*70/1,18/4,12 (Транспортные расходы МАТ=13%) | шт. | 1 | 1838.56 |  |  |  | 1839
39 | Прайс лист АРКТИКА | Вентиляторы канальные для круглых воздуховодов OSTBERG марки СК100С 113у.е*70/1,18/4,12 (Транспортные расходы МАТ=13%) | шт. | 2 | 1838.56 |  |  |  | 3677
40 | Прайс лист АРКТИКА | Вентиляторы канальные для круглых воздуховодов OSTBERG марки СК315В 216у.е*70/1,18/4,12 (Транспортные расходы МАТ=13%) | шт. | 2 | 3514.4 |  |  |  | 7029
41 | Прайс лист АРКТИКА | Вентиляторы канальные для круглых воздуховодов OSTBERG марки СК200В 177у.е*70/1,18/4,12 (Транспортные расходы МАТ=13%) | шт. | 2 | 2879.85 |  |  |  | 5760
42 | Прайс лист АРКТИКА | Вентиляторы канальные для круглых воздуховодов OSTBERG марки KVFU250C 214у.е*70/1,18/4,12 (Транспортные расходы МАТ=13%) | шт. | 2 | 3481.86 |  |  |  | 6964
43 | ТЕР20-03-001-01 | Установка вентиляторов радиальных массой: до 0,05 т НР (271 руб.): 141% от ФОТ (192 руб.) СП (159 руб.): 83% от ФОТ (192 руб.) | 1 вентилятор | 3 | 95.96 | 64.16 | 9.1 | 0.15 | 288 | 192 | 27 |  | 6.54 | 19.62 | 0.01 | 0.03
44 | Прайс лист АРКТИКА | Вентиляторы канальные для прямоугольных воздуховодов OSTBERG марки RКВ 400х200 Е1 382у.е*70/1,18/4,12 (Транспортные расходы МАТ=13%) | шт. | 1 | 6215.28 |  |  |  | 6215
45 | Прайс лист АРКТИКА | Вентиляторы канальные для прямоугольных воздуховодов OSTBERG марки RКВ 600х300 В1 752у.е*70/1,18/4,12 (Транспортные расходы МАТ=13%) | шт. | 2 | 12235.31 |  |  |  | 24471
46 | ТЕР20-03-001-01 | Установка вентиляторов радиальных массой: до 0,05 т НР (271 руб.): 141% от ФОТ (192 руб.) СП (159 руб.): 83% от ФОТ (192 руб.) | 1 вентилятор | 3 | 95.96 | 64.16 | 9.1 | 0.15 | 288 | 192 | 27 |  | 6.54 | 19.62 | 0.01 | 0.03
47 | Прайс лист АРКТИКА | Канальный вентилятор IRB 500х250E1 EC 1715у.е*70/1,18/4,12 (Транспортные расходы МАТ=13%) | шт. | 3 | 27903.68 |  |  |  | 83711
48 | ТЕРм11-03-001-01 | Приборы, устанавливаемые на металлоконструкциях, щитах и пультах, масса: до 5 кг НР (73 руб.): 88% от ФОТ (83 руб.) СП (50 руб.): 60% от ФОТ (83 руб.) | 1 шт. | 14 | 7.07 | 5.93 |  |  | 99 | 83 |  |  | 0.52 | 7.28
49 | Прайс лист АРКТИКА | Регуляторы скорости пятиступенчатые VRTE-1,5 108у.е*70/1,18/4,57 (Транспортные расходы МАТ=13%) | шт. | 12 | 1401.92 |  |  |  | 16823
50 | Прайс лист АРКТИКА | Симисторный регулятор температуры TTC25 453у.е*70/1,18/4,57 (Транспортные расходы МАТ=13%) | шт. | 2 | 5880.28 |  |  |  | 11761
51 | ТЕР20-04-002-01 | Установка калориферов массой: до 0,1 т НР (148 руб.): 141% от ФОТ (105 руб.) СП (87 руб.): 83% от ФОТ (105 руб.) | 1 калорифер | 2 | 195.26 | 52.09 | 21.26 | 0.45 | 391 | 104 | 43 | 1 | 5.31 | 10.62 | 0.03 | 0.06
52 | Прайс лист АРКТИКА | Канальный электрический нагреватель PBER 400х200/9 185у.е*70/1,18/4,12 (Транспортные расходы МАТ=13%) | шт. | 2 | 3010.01 |  |  |  | 6020
53 | ТЕР20-02-018-01 | Установка вставок гибких к радиальным вентиляторам НР (341 руб.): 141% от ФОТ (242 руб.) СП (201 руб.): 83% от ФОТ (242 руб.) | 1 м2 | 4.182 | 64.63 | 57.85 | 1.73 |  | 270 | 242 | 7 |  | 5.75 | 24.05
54 | Прайс лист АРКТИКА | Вставки гибкие к канальным вентиляторам из оцинкованной стали с тканевой лентой типа DS (АРКТОС), размером 500х250 мм 1110/1,18/4,12 (Транспортные расходы МАТ=13%) | шт. | 6 | 258 |  |  |  | 1548
55 | Прайс лист АРКТИКА | Вставки гибкие к канальным вентиляторам из оцинкованной стали с тканевой лентой типа DS (АРКТОС), размером 400х200 мм 940/1,18/4,12 (Транспортные расходы МАТ=13%) | шт. | 2 | 218.49 |  |  |  | 437
56 | Прайс лист АРКТИКА | Вставки гибкие к канальным вентиляторам из оцинкованной стали с тканевой лентой типа DS (АРКТОС), размером 600х300 мм 1300/1,18/4,12 (Транспортные расходы МАТ=13%) | шт. | 4 | 302.16 |  |  |  | 1209
57 | Прайс лист АРКТИКА | Вставки гибкие к канальным вентиляторам из оцинкованной стали с тканевой лентой типа DS 125 (АРКТОС) 497/1,18/4,12 (Транспортные расходы МАТ=13%) | шт. | 2 | 115.52 |  |  |  | 231
58 | Прайс лист АРКТИКА | Вставки гибкие к канальным вентиляторам из оцинкованной стали с тканевой лентой типа DS 200 (АРКТОС) 756/1,18/4,12 (Транспортные расходы МАТ=13%) | шт. | 4 | 175.72 |  |  |  | 703
59 | Прайс лист АРКТИКА | Вставки гибкие к канальным вентиляторам из оцинкованной стали с тканевой лентой типа DS 100 (АРКТОС) 421/1,18/4,12 (Транспортные расходы МАТ=13%) | шт. | 4 | 97.86 |  |  |  | 391
60 | ТЕР20-02-015-10 | Установка шумоглушителей вентиляционных RSA НР (27 руб.): 141% от ФОТ (19 руб.) СП (16 руб.): 83% от ФОТ (19 руб.) | 1 шт. | 1 | 35.88 | 18.55 | 5.18 |  | 36 | 19 | 5 |  | 1.82 | 1.82
61 | Прайс лист АРКТИКА | Шумоглушители для прямоугольных воздуховодов марки RSA 400х200/1000 АРКТОС 6810/1,18/4,12 (Транспортные расходы МАТ=13%) | шт | 1 | 1582.87 |  |  |  | 1583
62 | ТЕР20-02-002-01 | Установка решеток жалюзийных площадью в свету: до 0,5 м2 (диффузор) НР (2270 руб.): 141% от ФОТ (1610 руб.) СП (1336 руб.): 83% от ФОТ (1610 руб.) | 1 решетка | 107 | 29.18 | 15.05 | 7.94 |  | 3122 | 1610 | 850 |  | 1.46 | 156.22
63 | Прайс лист АРКТИКА | Диффузор VE/VS100 5,2у.е*70/1,18/4,12 (Транспортные расходы МАТ=13%) | шт | 29 | 84.6 |  |  |  | 2453
64 | Прайс лист АРКТИКА | Диффузор VE/VS125 6,3у.е*70/1,18/4,12 (Транспортные расходы МАТ=13%) | шт | 44 | 102.5 |  |  |  | 4510
65 | Прайс лист АРКТИКА | Диффузор VE/VS160 8,0у.е*70/1,18/4,12 (Транспортные расходы МАТ=13%) | шт | 14 | 130.16 |  |  |  | 1822
66 | Прайс лист АРКТИКА | Диффузор VE/VS200 9,9у.е*70/1,18/4,12 (Транспортные расходы МАТ=13%) | шт | 20 | 161.08 |  |  |  | 3222
67 | ТЕР20-02-002-02 | Установка решеток жалюзийных площадью в свету: до 1,0 м2 НР (25 руб.): 141% от ФОТ (18 руб.) СП (15 руб.): 83% от ФОТ (18 руб.) | 1 решетка | 1 | 42.17 | 18.35 | 11.14 | 0.15 | 42 | 18 | 11 |  | 1.78 | 1.78 | 0.01 | 0.01
68 | Прайс лист АРКТИКА | Решетка наружная алюминиевая, АРН 1000х1000 (2шт. 1000х500) (4845*2)/1,18/4,12 (Транспортные расходы МАТ=13%) | шт | 1 | 2252.28 |  |  |  | 2252
69 | ТЕР20-02-002-01 | Установка решеток жалюзийных площадью в свету: до 0,5 м2 НР (4244 руб.): 141% от ФОТ (3010 руб.) СП (2498 руб.): 83% от ФОТ (3010 руб.) | 1 решетка | 200 | 29.18 | 15.05 | 7.94 |  | 5836 | 3010 | 1588 |  | 1.46 | 292
70 | Прайс лист АРКТИКА | Решетки вентиляционные алюминиевые "АРКТОС" типа АМР, размером 150х150 мм 676/1,18/4,12 (Транспортные расходы МАТ=13%) | шт | 200 | 157.13 |  |  |  | 31426
71 | ТЕР20-02-002-01 | Установка решеток жалюзийных площадью в свету: до 0,5 м2 (диффузор) НР (1719 руб.): 141% от ФОТ (1219 руб.) СП (1012 руб.): 83% от ФОТ (1219 руб.) | 1 решетка | 81 | 29.18 | 15.05 | 7.94 |  | 2364 | 1219 | 643 |  | 1.46 | 118.26
72 | Прайс лист АРКТИКА | Решетки потолочные алюминиевые "АРКТОС" типа 4 АПР, размером 300х300 мм 1197/1,18/4,12 (Транспортные расходы МАТ=13%) | шт | 22 | 278.23 |  |  |  | 6121
73 | Прайс лист АРКТИКА | Решетки потолочные алюминиевые "АРКТОС" типа 3 АПР, размером 300х300 мм 1611/1,18/4,12 (Транспортные расходы МАТ=13%) | шт | 40 | 374.45 |  |  |  | 14978
74 | Прайс лист АРКТИКА | Решетки потолочные алюминиевые "АРКТОС" типа 3 АПР, размером 450х450 мм 3177/1,18/4,12 (Транспортные расходы МАТ=13%) | шт | 19 | 738.44 |  |  |  | 14030
75 | ТЕР20-02-004-01 | Установка клапанов обратных: диаметром до 355 мм НР (30 руб.): 141% от ФОТ (21 руб.) СП (17 руб.): 83% от ФОТ (21 руб.) | 1 клапан | 2 | 21.99 | 10.5 | 2.7 |  | 44 | 21 | 5 |  | 1.03 | 2.06
76 | Прайс лист АРКТИКА | Обратный клапан RSK 250 16,5у.е*70/1,18/4,12 (Транспортные расходы МАТ=13%) | шт | 2 | 268.47 |  |  |  | 537
77 | ТЕР20-02-004-05 | Установка клапанов обратных: периметром до 1000 мм НР (193 руб.): 141% от ФОТ (137 руб.) СП (114 руб.): 83% от ФОТ (137 руб.) | 1 клапан | 13 | 21.99 | 10.5 | 2.7 |  | 286 | 137 | 35 |  | 1.03 | 13.39
78 | Прайс лист ТАЙРА | Клапаны обратные общего назначения из листовой и сортовой стали прямоугольного сечения КОП, размером 150х150 2530/1,18/4,12 (Транспортные расходы МАТ=13%) | шт | 4 | 588.05 |  |  |  | 2352
79 | Прайс лист ТАЙРА | Клапаны обратные общего назначения из листовой и сортовой стали прямоугольного сечения КОП, размером 200х200 2821/1,18/4,12 (Транспортные расходы МАТ=13%) | шт | 6 | 655.69 |  |  |  | 3934
80 | Прайс лист ТАЙРА | Клапаны обратные общего назначения из листовой и сортовой стали прямоугольного сечения КОП, размером 300х250 3552/1,18/4,12 (Транспортные расходы МАТ=13%) | шт | 3 | 825.6 |  |  |  | 2477
81 | ТЕР20-02-006-01 | Установка заслонок воздушных и клапанов воздушных КВР с электрическим или пневматическим приводом: диаметром до 250 мм НР (546 руб.): 141% от ФОТ (387 руб.) СП (321 руб.): 83% от ФОТ (387 руб.) | 1 шт. | 23 | 35.71 | 16.81 | 3.04 |  | 821 | 387 | 70 |  | 1.63 | 37.49
82 | Прайс лист АРКТИКА | Воздушный клапан для круглых воздуховодов КВК-100М 990/1,18/4,12 (Транспортные расходы МАТ=13%) | шт | 15 | 230.11 |  |  |  | 3452
83 | Прайс лист АРКТИКА | Воздушный клапан для круглых воздуховодов КВК-125М 1120/1,18/4,12 (Транспортные расходы МАТ=13%) | шт | 2 | 260.33 |  |  |  | 521
84 | Прайс лист АРКТИКА | Воздушный клапан для круглых воздуховодов КВК-160М 1130/1,18/4,12 (Транспортные расходы МАТ=13%) | шт | 2 | 262.65 |  |  |  | 525
85 | Прайс лист АРКТИКА | Воздушный клапан для круглых воздуховодов КВК-200М 1280/1,18/4,12 (Транспортные расходы МАТ=13%) | шт | 4 | 297.52 |  |  |  | 1190
86 | ТЕР20-02-005-07 | Установка заслонок воздушных и клапанов воздушных КВР с ручным приводом: периметром до 1600 мм НР (118 руб.): 141% от ФОТ (84 руб.) СП (70 руб.): 83% от ФОТ (84 руб.) | 1 шт. | 6 | 37.29 | 14.02 | 2.85 |  | 224 | 84 | 17 |  | 1.36 | 8.16
87 | Прайс лист АРКТИКА | Воздушный клапан для прямоугольных воздуховодов АВК 300х150 (2376+400)/1,18/4,12 (Транспортные расходы МАТ=13%) | шт | 2 | 259.21 |  |  |  | 518
88 | Прайс лист АРКТИКА | Воздушный клапан для прямоугольных воздуховодов АВК 300х250 (4136+400)/1,18/4,12 (Транспортные расходы МАТ=13%) | шт | 2 | 1054.32 |  |  |  | 2109
89 | Прайс лист АРКТИКА | Воздушный клапан для прямоугольных воздуховодов АВК 500х250 (4136+400)/1,18/4,12 (Транспортные расходы МАТ=13%) | шт | 2 | 1054.32 |  |  |  | 2109
90 | ТЕР20-02-004-16 | Установка клапанов: огнезадерживающих периметром до 3200 мм НР (85 руб.): 141% от ФОТ (60 руб.) СП (50 руб.): 83% от ФОТ (60 руб.) | 1 клапан | 1 | 436.45 | 59.86 | 12.04 | 0.15 | 436 | 60 | 12 |  | 5.95 | 5.95 | 0.01 | 0.01
91 | Прайс лист АРКТИКА | Клапан огнезадерживающий с электромеханическим приводом ОКС-1-(60)-РВ, размером 800х250 373у.е*70/1,18/4,12 (Транспортные расходы МАТ=13%) | шт | 1 | 6068.85 |  |  |  | 6069
92 | ТЕР20-02-004-15 | Установка клапанов: огнезадерживающих периметром до 1600 мм НР (59 руб.): 141% от ФОТ (42 руб.) СП (35 руб.): 83% от ФОТ (42 руб.) | 1 клапан | 1 | 389.58 | 41.97 | 5.5 |  | 390 | 42 | 6 |  | 4.02 | 4.02
93 | Прайс лист АРКТИКА | Клапан огнезадерживающий с электромеханическим приводом ОКС-1-(60)-РВ, размером 500х300 305у.е*70/1,18/4,12 (Транспортные расходы МАТ=13%) | шт | 1 | 4962.46 |  |  |  | 4962
94 | ТЕР20-01-001-02 | Прокладка воздуховодов из листовой, оцинкованной стали и алюминия класса Н (нормальные) толщиной : 0,5 мм, периметром до 600 мм НР (2153 руб.): 141% от ФОТ (1527 руб.) СП (1267 руб.): 83% от ФОТ (1527 руб.) | 100 м2 поверхности воздуховодов | 0.9 | 2475.01 | 1688.67 | 250.73 | 7.73 | 2228 | 1520 | 226 | 7 | 167.86 | 151.07 | 0.52 | 0.47
95 | ТСЦ-301-1787 | Воздуховоды из оцинкованной стали толщиной 0,5 мм, периметром до 600 мм | м2 | 90 | 210.4 |  |  |  | 18936
96 | ТЕР20-01-001-03 | Прокладка воздуховодов из листовой, оцинкованной стали и алюминия класса Н (нормальные) толщиной : 0,5 мм, периметром до 1000 мм НР (3381 руб.): 141% от ФОТ (2398 руб.) СП (1990 руб.): 83% от ФОТ (2398 руб.) | 100 м2 поверхности воздуховодов | 1.545 | 2281.13 | 1546.12 | 199.86 | 6.09 | 3524 | 2389 | 309 | 9 | 153.69 | 237.45 | 0.41 | 0.63
97 | ТСЦ-301-1793 | Воздуховоды из оцинкованной стали толщиной 0,5 мм, периметром до 1000 мм | м2 | 154.5 | 228.96 |  |  |  | 35374
98 | ТЕР20-01-001-10 | Прокладка воздуховодов из листовой, оцинкованной стали и алюминия класса Н (нормальные) толщиной: 0,7 мм, периметром от 1100 до 1600 мм НР (8013 руб.): 141% от ФОТ (5683 руб.) СП (4717 руб.): 83% от ФОТ (5683 руб.) | 100 м2 поверхности воздуховодов | 4.23 | 1984.91 | 1337.78 | 186.71 | 5.65 | 8396 | 5659 | 790 | 24 | 132.98 | 562.51 | 0.38 | 1.61
99 | ТСЦ-301-1794 | Воздуховоды из оцинкованной стали толщиной 0,5 мм, периметром от 1100 до 1600 мм | м2 | 232 | 214.51 |  |  |  | 49766
100 | ТСЦ-301-1794 | Воздуховоды из оцинкованной стали толщиной 0,7 мм, периметром от 1100 до 1600 мм | м2 | 191 | 214.51 |  |  |  | 40971
101 | ТЕР20-01-001-11 | Прокладка воздуховодов из листовой, оцинкованной стали и алюминия класса Н (нормальные) толщиной: 0,7 мм, периметром до 2400 мм НР (3421 руб.): 141% от ФОТ (2426 руб.) СП (2014 руб.): 83% от ФОТ (2426 руб.) | 100 м2 поверхности воздуховодов | 2.4 | 1621.95 | 1006.6 | 178.1 | 4.16 | 3893 | 2416 | 427 | 10 | 100.06 | 240.14 | 0.28 | 0.67
102 | ТСЦ-301-1795 | Воздуховоды из оцинкованной стали толщиной 0,7 мм, периметром от 1700 до 4000 мм | м2 | 240 | 224.28 |  |  |  | 53827
103 | ТЕР20-01-001-12 | Прокладка воздуховодов из листовой, оцинкованной стали и алюминия класса Н (нормальные) толщиной: 0,7 мм, периметром до 3200 мм НР (784 руб.): 141% от ФОТ (556 руб.) СП (461 руб.): 83% от ФОТ (556 руб.) | 100 м2 поверхности воздуховодов | 0.68 | 1382.56 | 813.65 | 186.88 | 4.61 | 940 | 553 | 127 | 3 | 80.88 | 55 | 0.31 | 0.21
104 | ТСЦ-301-1795 | Воздуховоды из оцинкованной стали толщиной 0,7 мм, периметром от 1700 до 4000 мм | м2 | 68 | 224.28 |  |  |  | 15251
105 | ТЕР20-01-001-01 | Прокладка воздуховодов из листовой, оцинкованной стали и алюминия класса Н (нормальные) толщиной: 0,5 мм, диаметром до 200 мм НР (7025 руб.): 141% от ФОТ (4982 руб.) СП (4135 руб.): 83% от ФОТ (4982 руб.) | 100 м2 поверхности воздуховодов | 2.9368 | 2475.01 | 1688.67 | 250.73 | 7.73 | 7269 | 4959 | 736 | 23 | 167.86 | 492.97 | 0.52 | 1.53
106 | ТСЦ-301-1786 | Воздуховоды из оцинкованной стали толщиной 0,5 мм, диаметром до 200 мм | м2 | 293.7 | 197.85 |  |  |  | 58109
107 | ТЕР20-01-001-01 | Прокладка воздуховодов из листовой, оцинкованной стали и алюминия класса Н (нормальные) толщиной: 1,0 мм, диаметром до 200 мм НР (235 руб.): 141% от ФОТ (167 руб.) СП (139 руб.): 83% от ФОТ (167 руб.) | 100 м2 поверхности воздуховодов | 0.09825 | 2475.01 | 1688.67 | 250.73 | 7.73 | 243 | 166 | 25 | 1 | 167.86 | 16.49 | 0.52 | 0.05
108 | ТСЦ-301-1798 | Воздуховоды из оцинкованной стали толщиной 1,0 мм, диаметром до 1000 мм | м2 | 9.825 | 210.14 |  |  |  | 2065
109 | ТЕР20-01-001-04 | Прокладка воздуховодов из листовой, оцинкованной стали и алюминия класса Н (нормальные) толщиной: 1,0 мм, диаметром до 250 мм НР (470 руб.): 141% от ФОТ (333 руб.) СП (276 руб.): 83% от ФОТ (333 руб.) | 100 м2 поверхности воздуховодов | 0.19625 | 2478.48 | 1688.67 | 254.2 | 7.73 | 486 | 331 | 50 | 2 | 167.86 | 32.94 | 0.52 | 0.1
110 | ТСЦ-301-1798 | Воздуховоды из оцинкованной стали толщиной 1,0 мм, диаметром до 1000 мм | м2 | 19.63 | 210.14 |  |  |  | 4125
111 | ТЕР20-01-001-14 | Прокладка воздуховодов из листовой, оцинкованной стали и алюминия класса Н (нормальные) толщиной : 0,8 мм, периметром 4000 мм НР (584 руб.): 141% от ФОТ (414 руб.) СП (344 руб.): 83% от ФОТ (414 руб.) | 100 м2 поверхности воздуховодов | 0.6 | 1262.4 | 684.28 | 172.57 | 4.31 | 757 | 411 | 104 | 3 | 68.02 | 40.81 | 0.29 | 0.17
112 | ТСЦ-301-1795 | Воздуховоды из оцинкованной стали толщиной 0,8 мм, периметром от 1700 до 4000 мм | м2 | 60 | 224.28 |  |  |  | 13457
113 | ТЕР20-01-001-12 | Прокладка воздуховодов из листовой, оцинкованной стали и алюминия класса Н (нормальные) толщиной: 0,8 мм, периметром до 3200 мм НР (300 руб.): 141% от ФОТ (213 руб.) СП (177 руб.): 83% от ФОТ (213 руб.) | 100 м2 поверхности воздуховодов | 0.26 | 1382.56 | 813.65 | 186.88 | 4.61 | 359 | 212 | 49 | 1 | 80.88 | 21.03 | 0.31 | 0.08
114 | ТСЦ-301-1795 | Воздуховоды из оцинкованной стали толщиной 0,8 мм, периметром от 1700 до 4000 мм | м2 | 26 | 224.28 |  |  |  | 5831
115 | ТЕР20-01-001-11 | Прокладка воздуховодов из листовой, оцинкованной стали и алюминия класса Н (нормальные) толщиной: 0,8 мм, периметром до 2400 мм НР (448 руб.): 141% от ФОТ (318 руб.) СП (264 руб.): 83% от ФОТ (318 руб.) | 100 м2 поверхности воздуховодов | 0.315 | 1621.95 | 1006.6 | 178.1 | 4.16 | 511 | 317 | 56 | 1 | 100.06 | 31.52 | 0.28 | 0.09
116 | ТСЦ-301-1795 | Воздуховоды из оцинкованной стали толщиной 0,8 мм, периметром от 1700 до 4000 мм | м2 | 31.5 | 224.28 |  |  |  | 7065
117 | ТЕР20-01-001-10 | Прокладка воздуховодов из листовой, оцинкованной стали и алюминия класса Н (нормальные) толщиной: 0,8 мм, периметром от 1100 до 1600 мм НР (209 руб.): 141% от ФОТ (148 руб.) СП (123 руб.): 83% от ФОТ (148 руб.) | 100 м2 поверхности воздуховодов | 0.11 | 1984.91 | 1337.78 | 186.71 | 5.65 | 218 | 147 | 21 | 1 | 132.98 | 14.63 | 0.38 | 0.04
118 | ТСЦ-301-1794 | Воздуховоды из оцинкованной стали толщиной 0,8 мм, периметром от 1100 до 1600 мм | м2 | 11 | 214.51 |  |  |  | 2360
119 | ТЕР20-01-001-03 | Прокладка воздуховодов из листовой, оцинкованной стали и алюминия класса Н (нормальные) толщиной : 0,8 мм, периметром до 1000 мм НР (2255 руб.): 141% от ФОТ (1599 руб.) СП (1327 руб.): 83% от ФОТ (1599 руб.) | 100 м2 поверхности воздуховодов | 1.03 | 2281.13 | 1546.12 | 199.86 | 6.09 | 2350 | 1593 | 206 | 6 | 153.69 | 158.3 | 0.41 | 0.42
120 | ТСЦ-301-1793 | Воздуховоды из оцинкованной стали толщиной 0,8 мм, периметром до 1000 мм | м2 | 103 | 228.96 |  |  |  | 23583
121 | ТЕР20-01-001-02 | Прокладка воздуховодов из листовой, оцинкованной стали и алюминия класса Н (нормальные) толщиной : 0,8 мм, периметром до 600 мм НР (2153 руб.): 141% от ФОТ (1527 руб.) СП (1267 руб.): 83% от ФОТ (1527 руб.) | 100 м2 поверхности воздуховодов | 0.9 | 2475.01 | 1688.67 | 250.73 | 7.73 | 2228 | 1520 | 226 | 7 | 167.86 | 151.07 | 0.52 | 0.47
122 | ТСЦ-301-1793 | Воздуховоды из оцинкованной стали толщиной 0,8 мм, периметром до 1000 мм | м2 | 90 | 228.96 |  |  |  | 20606
123 | ТЕР20-01-001-10 | Прокладка воздуховодов (переходов и шиберов) из листовой, оцинкованной стали толщиной 1,5 мм НР (948 руб.): 141% от ФОТ (672 руб.) СП (558 руб.): 83% от ФОТ (672 руб.) | 100 м2 поверхности воздуховодов | 0.5 | 1984.91 | 1337.78 | 186.71 | 5.65 | 992 | 669 | 93 | 3 | 132.98 | 66.49 | 0.38 | 0.19
124 | ТСЦ-301-1794 | Сталь оцинкованная толщиной 1,5 мм (для движков и переходов) | м2 | 50 | 214.51 |  |  |  | 10726
125 | ТСЦ-101-2542 | Сталь угловая 50х50 мм | т | 0.754 | 9340.52 |  |  |  | 7043
126 | ТСЦ-101-1613 | Сталь круглая углеродистая обыкновенного качества марки ВСт3пс5-1 диаметром 8 мм | т | 0.0788 | 6546.01 |  |  |  | 516
Итого прямые затраты по разделу в ценах 2001г. | [8 empty] | 1309316 | 31812 | 7252 | 114 |  | 3141.17 |  | 7.73
Накладные расходы | [8 empty] | 44732
В том числе, справочно:
88% ФОТ (от 449) (Поз. 32, 34, 48) | [8 empty] | 395
101% ФОТ (от 114) (Поз. 31) | [8 empty] | 115
141% ФОТ (от 31363) (Поз. 29, 35, 37, 43, 46, 51, 53, 60, 62, 67, 69, 71, 75, 77, 81, 86, 90, 92, 94-107, 109, 111, 113, 115, 117, 119, 121, 123) | [8 empty] | 44222
Сметная прибыль | [8 empty] | 26374
В том числе, справочно:
60% ФОТ (от 449) (Поз. 32, 34, 48) | [8 empty] | 269
65% ФОТ (от 114) (Поз. 31) | [8 empty] | 74
83% ФОТ (от 31363) (Поз. 29, 35, 37, 43, 46, 51, 53, 60, 62, 67, 69, 71, 75, 77, 81, 86, 90, 92, 94-107, 109, 111, 113, 115, 117, 119, 121, 123) | [8 empty] | 26031
Итоги по разделу 2 Вентиляция :
Итого Строительные работы | [8 empty] | 765034 |  |  |  |  | 3091.87 |  | 7.18
Итого Монтажные работы | [8 empty] | 2130 |  |  |  |  | 49.3 |  | 0.55
Итого Оборудование | [8 empty] | 613258
Итого | [8 empty] | 1380422 |  |  |  |  | 3141.17 |  | 7.73
В том числе:
Материалы | [8 empty] | 656994
Машины и механизмы | [8 empty] | 7252
ФОТ | [8 empty] | 31926
Оборудование | [8 empty] | 613258
Накладные расходы | [8 empty] | 44732
Сметная прибыль | [8 empty] | 26374
Итого по разделу 2 Вентиляция | [8 empty] | 1380422 |  |  |  |  | 3141.17 |  | 7.73
Раздел 3. Кондиционирование
К1, К2
127 | Прайс лист АРКТИКА | Наружный блок для сплит-системы Mitsubishi Electric MU-GF60VA 1336$*64/1,18/4,57 (Транспортные расходы ПЗ=13%) | шт. | 2 | 17917.05 |  |  |  | 35834
128 | ТЕР20-06-017-01 | Установка (наружный блок) НР (400 руб.): 141% от ФОТ (284 руб.) СП (236 руб.): 83% от ФОТ (284 руб.) | 1 блок | 2 | 284.77 | 141.14 | 43.15 | 1.19 | 570 | 282 | 86 | 2 | 12.75 | 25.5 | 0.08 | 0.16
129 | Прайс лист АРКТИКА | Внутренний блок для сплит-системы Mitsubishi Electric MS-GF60VA 884$*64/1,18/4,57 (Транспортные расходы ПЗ=13%) | шт. | 2 | 11855.29 |  |  |  | 23711
130 | ТЕР20-06-016-01 | Установка (внутренний блок) НР (245 руб.): 141% от ФОТ (174 руб.) СП (144 руб.): 83% от ФОТ (174 руб.) | 1 блок | 2 | 170.59 | 86.68 | 17.5 | 0.45 | 341 | 173 | 35 | 1 | 7.83 | 15.66 | 0.03 | 0.06
131 | Прайс лист АРКТИКА | Пульт управления PAR-31MAA 375$*64/1,18/4,57 (Транспортные расходы ПЗ=13%) | шт. | 2 | 5029.11 |  |  |  | 10058
132 | ТЕРм11-04-004-01 | Пульт управления НР (231 руб.): 101% от ФОТ (229 руб.) СП (149 руб.): 65% от ФОТ (229 руб.) | 1 шт. | 2 | 308.4 | 107.87 | 162 | 6.39 | 617 | 216 | 324 | 13 | 10.1 | 20.2 | 0.43 | 0.86
133 | Прайс лист АРКТИКА | Низкотемпературный комплект Mitsubishi Electric (3750+1550+750)/1,18/4,57 (Транспортные расходы ПЗ=13%) | компл. | 2 | 1267.76 |  |  |  | 2536
Монтаж трубопроводов
134 | ТЕРм12-01-165-01 | Труба дренажная НР (638 руб.): 88% от ФОТ (725 руб.) СП (435 руб.): 60% от ФОТ (725 руб.) | 100 м | 0.6 | 1511.5 | 1206.63 | 186.71 | 2.38 | 907 | 724 | 112 | 1 | 109 | 65.4 | 0.16 | 0.1
135 | ТЕРм12-01-105-01 | Трубопровод из медных труб на условное давление до 2,5 МПа, диаметр труб наружный: 18 мм НР (1054 руб.): 88% от ФОТ (1198 руб.) СП (719 руб.): 60% от ФОТ (1198 руб.) | 100 м | 1.2 | 1529.26 | 977.48 | 435.35 | 20.51 | 1835 | 1173 | 522 | 25 | 88.3 | 105.96 | 1.51 | 1.81
Материалы не учтенные ценником
136 | Прайс лист "Компания Водяной центр" | Трубы медные, наружным диаметром 6,35 мм, толщиной стенки 0,8 мм 121/1,18/4,12 (Транспортные расходы МАТ=13%) | м | 60 | 28.13 |  |  |  | 1688
137 | Прайс лист "Компания Водяной центр" | Трубы медные, наружным диаметром 15,88 мм, толщиной стенки 1,0 мм 373/1,18/4,12 (Транспортные расходы МАТ=13%) | м | 60 | 86.69 |  |  |  | 5201
138 | Прайс лист "Компания Водяной центр" | Труба из полипропилена PN 10/20 34/1,18/4,12 (Транспортные расходы МАТ=13%) | м | 60 | 7.9 |  |  |  | 474
139 | ТЕР20-02-019-01 | Установка кронштейнов под вентиляционное оборудование НР (68 руб.): 141% от ФОТ (48 руб.) СП (40 руб.): 83% от ФОТ (48 руб.) | 100 кг изделия | 0.754 | 1122.54 | 63.57 | 18.95 |  | 846 | 48 | 14 |  | 6.02 | 4.54
Итого прямые затраты по разделу в ценах 2001г. | [8 empty] | 84618 | 2616 | 1093 | 42 |  | 237.26 |  | 2.99
Накладные расходы | [8 empty] | 2636
В том числе, справочно:
88% ФОТ (от 1923) (Поз. 134-135) | [8 empty] | 1692
101% ФОТ (от 229) (Поз. 132) | [8 empty] | 231
141% ФОТ (от 506) (Поз. 128, 130, 139) | [8 empty] | 713
Сметная прибыль | [8 empty] | 1723
В том числе, справочно:
60% ФОТ (от 1923) (Поз. 134-135) | [8 empty] | 1154
65% ФОТ (от 229) (Поз. 132) | [8 empty] | 149
83% ФОТ (от 506) (Поз. 128, 130, 139) | [8 empty] | 420
Итоги по разделу 3 Кондиционирование :
Итого Строительные работы | [8 empty] | 10253 |  |  |  |  | 45.7 |  | 0.22
Итого Монтажные работы | [8 empty] | 6585 |  |  |  |  | 191.56 |  | 2.77
Итого Оборудование | [8 empty] | 72139
Итого | [8 empty] | 88977 |  |  |  |  | 237.26 |  | 2.99
В том числе:
Материалы | [8 empty] | 8770
Машины и механизмы | [8 empty] | 1093
ФОТ | [8 empty] | 2658
Оборудование | [8 empty] | 72139
Накладные расходы | [8 empty] | 2636
Сметная прибыль | [8 empty] | 1723
Итого по разделу 3 Кондиционирование | [8 empty] | 88977 |  |  |  |  | 237.26 |  | 2.99
Раздел 4. Строительные работы
140 | ТЕР13-03-002-04 | Огрунтовка металлических поверхностей за один раз: грунтовкой ГФ-021 НР (11 руб.): 99% от ФОТ (11 руб.) СП (8 руб.): 70% от ФОТ (11 руб.) | 100 м2 окрашиваемой поверхности | 0.17 | 292.06 | 65.05 | 14.88 | 0.11 | 50 | 11 | 3 |  | 5.31 | 0.9 | 0.01
141 | ТЕР13-03-004-23 | Окраска металлических огрунтованных поверхностей: краской БТ-177 серебристой НР (5 руб.): 99% от ФОТ (5 руб.) СП (4 руб.): 70% от ФОТ (5 руб.) | 100 м2 окрашиваемой поверхности | 0.17 | 229.22 | 30.07 | 19.52 | 0.11 | 39 | 5 | 3 |  | 2.88 | 0.49 | 0.01
142 | ТЕР15-04-030-04 | Масляная окраска металлических поверхностей: решеток, переплетов, труб диаметром менее 50 мм и т.п., количество окрасок 2 НР (345 руб.): 116% от ФОТ (297 руб.) СП (163 руб.): 55% от ФОТ (297 руб.) | 100 м2 окрашиваемой поверхности | 0.41 | 1413.73 | 724.1 | 5.57 | 0.15 | 580 | 297 | 2 |  | 71.06 | 29.13 | 0.01
143 | ТЕР26-01-017-01 | Изоляция трубопроводов диаметром 180 мм изделиями из вспененного каучука ("Армофлекс"), вспененного полиэтилена ("Термофлекс"): трубками НР (883 руб.): 110% от ФОТ (803 руб.) СП (562 руб.): 70% от ФОТ (803 руб.) | 10 м трубопровода | 20 | 3653.75 | 40.13 | 44.24 |  | 73075 | 803 | 885 |  | 3.52 | 70.4
144 | ТСЦ-104-0162 | Трубки из вспененного полиэтилена (пенополиэтилен) «Термофлекс» диаметром 108х13 мм (исключить) | м | -220 | 288.63 |  |  |  | -63499
145 | Прайс лист ООО "К-ФЛЕКС" | Тепловая изоляция K-FLEX SOLAR HT AL CLAD 19*35 (добавить) 962,76/1,18/4,12 (Транспортные расходы МАТ=13%) | м | 165 | 223.77 |  |  |  | 36922
146 | Прайс лист ООО "К-ФЛЕКС" | Тепловая изоляция K-FLEX SOLAR HT AL CLAD 19*42 (добавить) 1009,96/1,18/4,12 (Транспортные расходы МАТ=13%) | м | 55 | 234.75 |  |  |  | 12911
147 | ТЕР26-02-008-01 | Огнезащитное покрытие металлоконструкций воздуховодов приточно-вытяжных систем составом "Файрекс-300" с пределом огнестойкости: 0,5 часа НР (2369 руб.): 110% от ФОТ (2154 руб.) СП (1508 руб.): 70% от ФОТ (2154 руб.) | 100 м2 обрабатываемой поверхности | 0.91 | 31001.39 | 2366.82 | 1045.91 |  | 28211 | 2154 | 952 |  | 238.35 | 216.9
148 | ТСЦ-113-0502 | Состав огнезащитный «Файрекс-300» (исключить) | кг | -491.4 | 46.3 |  |  |  | -22752
149 | Прайс лист ООО "Вентпром Регион" | Состав огнезащитный Огневент (EI 30) (добавить) 66,81/1,18/4,12 (Транспортные расходы МАТ=13%) | кг | 210 | 15.53 |  |  |  | 3261
150 | ТЕР26-01-018-01 | Изоляция плоских и криволинейных поверхностей пластинами (плитами) из вспененного каучука ("Армофлекс"), вспененного полиэтилена ("Термофлекс") НР (543 руб.): 110% от ФОТ (494 руб.) СП (346 руб.): 70% от ФОТ (494 руб.) | 10 м2 изолируемой поверхности | 6.5 | 9055.88 | 76.04 | 74.47 |  | 58863 | 494 | 484 |  | 6.67 | 43.36
151 | ТСЦ-104-0163 | Плиты (пластины) из вспененного полиэтилена (пенополиэтилен) «Термафлекс» толщиной 60 мм (исключить) | м2 | -71.5 | 719.36 |  |  |  | -51434
152 | Прайс лист ООО Теплосила | Теплоогнезащитная изоляция с покрытием из алюминиевой фольги ROCKWOOL WIRED MAT 80, толщиной 40мм (добавить) 310,48/1,18/4,12 (Транспортные расходы МАТ=13%) | м2 | 71.5 | 72.16 |  |  |  | 5159
153 | ТЕР26-01-017-01 | Изоляция трубопроводов диаметром 180 мм изделиями из вспененного каучука ("Армофлекс"), вспененного полиэтилена ("Термофлекс"): трубками НР (530 руб.): 110% от ФОТ (482 руб.) СП (337 руб.): 70% от ФОТ (482 руб.) | 10 м трубопровода | 12 | 3653.75 | 40.13 | 44.24 |  | 43845 | 482 | 531 |  | 3.52 | 42.24
154 | ТСЦ-104-0162 | Трубки из вспененного полиэтилена (пенополиэтилен) «Термофлекс» диаметром 108х13 мм (исключить) | м | -132 | 288.63 |  |  |  | -38099
155 | Прайс лист "Элит-Тепло" | Тепловая изоляция Энергофлекс супер 6/9 (добавить) 14,91/1,18/4,12 (Транспортные расходы МАТ=13%) | м | 66 | 3.47 |  |  |  | 229
156 | Прайс лист "Элит-Тепло" | Тепловая изоляция Энергофлекс супер 15/13 (добавить) 21,95/1,18/4,12 (Транспортные расходы МАТ=13%) | м | 66 | 5.11 |  |  |  | 337
Итого прямые затраты по разделу в ценах 2001г. | [8 empty] | 87698 | 4246 | 2860 |  |  | 403.42
Накладные расходы | [8 empty] | 4687
В том числе, справочно:
99% ФОТ (от 16) (Поз. 140-141) | [8 empty] | 16
110% ФОТ (от 3933) (Поз. 143, 147, 150, 153) | [8 empty] | 4326
116% ФОТ (от 297) (Поз. 142) | [8 empty] | 345
Сметная прибыль | [8 empty] | 2927
В том числе, справочно:
55% ФОТ (от 297) (Поз. 142) | [8 empty] | 163
70% ФОТ (от 3949) (Поз. 140-141, 143, 147, 150, 153) | [8 empty] | 2764
Итоги по разделу 4 Строительные работы :
Защита строительных конструкций и оборудования от коррозии | [8 empty] | 116 |  |  |  |  | 1.39
Отделочные работы | [8 empty] | 1088 |  |  |  |  | 29.13
Теплоизоляционные работы | [8 empty] | 211073 |  |  |  |  | 372.9
Материалы для строительных работ | [8 empty] | -116965
Итого | [8 empty] | 95312 |  |  |  |  | 403.42
В том числе:
Материалы | [8 empty] | 80592
Машины и механизмы | [8 empty] | 2860
ФОТ | [8 empty] | 4246
Накладные расходы | [8 empty] | 4687
Сметная прибыль | [8 empty] | 2927
Итого по разделу 4 Строительные работы | [8 empty] | 95312 |  |  |  |  | 403.42
Раздел 5. Перевозка грузов
157 | Данные Заказчика | Перевозка грузов автомобильным транспортом 8338/5,63 НР 0% от ФОТ СП 0% от ФОТ | тн | 10.5356 | 1480.99 |  | 1480.99 |  | 15603 |  | 15603
158 | Данные Заказчика | Перевозка грузов водным транспортом 5500/5,63 НР 0% от ФОТ СП 0% от ФОТ | тн | 3.5737 | 976.91 |  | 976.91 |  | 3491 |  | 3491
Итого прямые затраты по разделу в ценах 2001г. | [8 empty] | 19094 |  | 19094
Итоги по разделу 5 Перевозка грузов :
Перевозка грузов автомобильным транспортом | [8 empty] | 15603
Перевозка грузов водным (речным) транспортом | [8 empty] | 3491
Итого | [8 empty] | 19094
В том числе:
Машины и механизмы | [8 empty] | 19094
Итого по разделу 5 Перевозка грузов | [8 empty] | 19094
ИТОГИ ПО СМЕТЕ:
Итого прямые затраты по смете в ценах 2001г. | [8 empty] | 1924102 | 49040 | 37059 | 841 |  | 4704.44 |  | 56.94
Накладные расходы | [8 empty] | 67558
В том числе, справочно:
88% ФОТ (от 2486) (Поз. 24, 32, 34, 48, 134-135) | [8 empty] | 2188
99% ФОТ (от 16) (Поз. 140-141) | [8 empty] | 16
101% ФОТ (от 343) (Поз. 31, 132) | [8 empty] | 346
105% ФОТ (от 55) (Поз. 27) | [8 empty] | 58
110% ФОТ (от 3933) (Поз. 143, 147, 150, 153) | [8 empty] | 4326
116% ФОТ (от 297) (Поз. 142) | [8 empty] | 345
141% ФОТ (от 42751) (Поз. 1-4, 18, 22, 29, 35, 37, 43, 46, 51, 53, 60, 62, 67, 69, 71, 75, 77, 81, 86, 90, 92, 94-107, 109, 111, 113, 115, 117, 119, 121, 123, 128, 130, 139) | [8 empty] | 60279
Сметная прибыль | [8 empty] | 40161
В том числе, справочно:
55% ФОТ (от 297) (Поз. 142) | [8 empty] | 163
60% ФОТ (от 2486) (Поз. 24, 32, 34, 48, 134-135) | [8 empty] | 1492
65% ФОТ (от 398) (Поз. 27, 31, 132) | [8 empty] | 259
70% ФОТ (от 3949) (Поз. 140-141, 143, 147, 150, 153) | [8 empty] | 2764
83% ФОТ (от 42751) (Поз. 1-4, 18, 22, 29, 35, 37, 43, 46, 51, 53, 60, 62, 67, 69, 71, 75, 77, 81, 86, 90, 92, 94-107, 109, 111, 113, 115, 117, 119, 121, 123, 128, 130, 139) | [8 empty] | 35483
Итоги по смете:
Итого Строительные работы | [8 empty] | 1307875 |  |  |  |  | 4448.5 |  | 53.6
Итого Монтажные работы | [8 empty] | 9169 |  |  |  |  | 255.94 |  | 3.34
Итого Оборудование | [8 empty] | 714777
Итого | [8 empty] | 2031821 |  |  |  |  | 4704.44 |  | 56.94
В том числе:
Материалы | [8 empty] | 1123226
Машины и механизмы | [8 empty] | 37059
ФОТ | [8 empty] | 49881
Оборудование | [8 empty] | 714777
Накладные расходы | [8 empty] | 67558
Сметная прибыль | [8 empty] | 40161
ВСЕГО по смете | [8 empty] | 2031821 |  |  |  |  | 4704.44 |  | 56.94
ПОТРЕБНОЕ КОЛИЧЕСТВО РЕСУРСОВ:
№ п.п | Код ресурса | Наименование | Ед. изм. | Кол-во
Ресурсы подрядчика
Трудозатраты
1 | 1-3-0 | Затраты труда рабочих (ср 3) | чел.час | 114.03
2 | 1-3-1 | Затраты труда рабочих (ср 3,1) | чел.час | 216.9
3 | 1-3-2 | Затраты труда рабочих (ср 3,2) | чел.час | 2302.42
4 | 1-3-3 | Затраты труда рабочих (ср 3,3) | чел.час | 48.22
5 | 1-3-4 | Затраты труда рабочих (ср 3,4) | чел.час | 741.19
6 | 1-3-5 | Затраты труда рабочих (ср 3,5) | чел.час | 4.51
7 | 1-3-6 | Затраты труда рабочих (ср 3,6) | чел.час | 48.25
8 | 1-3-7 | Затраты труда рабочих (ср 3,7) | чел.час | 30.3
9 | 1-3-9 | Затраты труда рабочих (ср 3,9) | чел.час | 2.42
10 | 1-4-0 | Затраты труда рабочих (ср 4) | чел.час | 222.82
11 | 1-4-2 | Затраты труда рабочих (ср 4,2) | чел.час | 972.48
12 | 1-4-7 | Затраты труда рабочих (ср 4,7) | чел.час | 0.9
13 | 2 | Затраты труда машинистов | чел.час | 56.94
Машины и механизмы
14 | 020129 | Краны башенные при работе на других видах строительства 8 т | маш.-ч | 0.26
15 | 021102 | Краны на автомобильном ходу при работе на монтаже технологического оборудования 10 т | маш.-ч | 2.73
16 | 021141 | Краны на автомобильном ходу при работе на других видах строительства 10 т | маш.-ч | 7.77
17 | 030101 | Автопогрузчики 5 т | маш.-ч
18 | 030305 | Лебедки ручные и рычажные тяговым усилием 31,39 кН (3,2 т) | маш.-ч | 105.89
19 | 030401 | Лебедки электрические тяговым усилием до 5,79 кН (0,59 т) | маш.-ч | 1.47
20 | 030403 | Лебедки электрические тяговым усилием 19,62 кН (2 т) | маш.-ч | 15.92
21 | 030404 | Лебедки электрические тяговым усилием до 31,39 кН (3,2 т) | маш.-ч | 0.73
22 | 030954 | Подъемники грузоподъемностью до 500 кг одномачтовые, высота подъема 45 м | маш.-ч | 2.31
23 | 040502 | Установки для сварки ручной дуговой (постоянного тока) | маш.-ч | 76.16
24 | 042900 | Установки для гидравлических испытаний трубопроводов, давление нагнетания низкое 0,1 МПа (1 кгс/см2), высокое 10 МПа (100 кгс/см2) | маш.-ч | 1.55
25 | 050401 | Компрессоры передвижные с электродвигателем давлением 600 кПа (6 ат), производительность 0,5 м3/мин | маш.-ч | 102.84
26 | 081600 | Агрегаты для сварки полиэтиленовых труб | маш.-ч | 43.26
27 | 151301 | Станки трубогибочные для труб диаметром 200-500 мм | маш.-ч | 0.61
28 | 330206 | Дрели электрические | маш.-ч | 106.14
29 | 330301 | Машины шлифовальные электрические | маш.-ч | 0.89
30 | 331002 | Станок сверлильный | маш.-ч | 0.56
31 | 331451 | Перфораторы электрические | маш.-ч | 0.38
32 | 331531 | Пила дисковая электрическая | маш.-ч | 1.39
33 | 332101 | Установки для изготовления бандажей, диафрагм, пряжек | маш.-ч | 12.48
34 | 340101 | Агрегаты окрасочные высокого давления для окраски поверхностей конструкций мощностью 1 кВт | маш.-ч | 0.43
35 | 340151 | Агрегаты шпатлево-окрасочные | маш.-ч | 102.84
36 | 351365 | Насосы мощностью 7,2 м3/ч | маш.-ч | 0.92
37 | 400001 | Автомобили бортовые, грузоподъемность до 5 т | маш.-ч | 34.69
38 | 400002 | Автомобили бортовые, грузоподъемность до 8 т | маш.-ч | 0.02
39 | Данные Заказчика | Перевозка грузов ... | тн | 14.1093
40 | Данные Заказчика | - Перевозка грузов автомобильным транспортом 8338/5,63 | тн | 10.5356
41 | Данные Заказчика | - Перевозка грузов водным транспортом 5500/5,63 | тн | 3.5737
Материалы
42 | 101-0112 | Бура | т
43 | 101-0137 | Дюбели с калиброванной головкой (в обоймах) 3х58,5 мм | т | 0.0031
44 | 101-0319 | Картон строительный прокладочный марки Б | т | 0.0004
45 | 101-0324 | Кислород технический газообразный | м3 | 0.648
46 | 101-0329 | Клей 88-СА | кг | 1.035
47 | 101-0380 | Краски масляные и алкидные белила густотертые литопонные МА-021 | т | 0.0008
48 | 101-0388 | Краски масляные земляные марки МА-0115 мумия, сурик железный | т | 0.0004
49 | 101-0456 | Краски цветные, готовые к применению для внутренних работ МА-25 розово-бежевая, светло-бежевая, светло-серая | т | 0.0101
50 | 101-0605 | Мастика герметизирующая нетвердеющая «Гэлан» | т | 0.0735
51 | 101-0628 | Олифа комбинированная, марки К-3 | т | 0.0002
52 | 101-1488 | Шурупы с шестигранной головкой 12х70 мм | т | 0.0087
53 | 101-1522 | Электроды диаметром 5 мм Э42А | т | 0.0507
54 | 101-1602 | Ацетилен газообразный технический | м3 | 0.564
55 | 101-1669 | Очес льняной | кг | 0.23
56 | 101-1671 | Поковки простые строительные /скобы, закрепы, хомуты и т,п,/ массой до 1,6 кг | кг | 0.6
57 | 101-1680 | Патроны для строительно-монтажного пистолета | 1000 шт. | 0.3736
58 | 101-1700 | Наконечники для полиэтиленовых труб | кг | 2.056
59 | 101-1703 | Прокладки резиновые (пластина техническая прессованная) | кг | 164.1964
60 | 101-1714 | Болты с гайками и шайбами строительные | т | 0.2217
61 | 101-1757 | Ветошь | кг | 9.223
62 | 101-1795 | Краска БТ-177 серебристая | т | 0.0015
63 | 101-1825 | Олифа натуральная | кг | 1.107
64 | 101-1929 | Болты анкерные | т | 0.0354
65 | 101-2036 | Болты с гайками и шайбами оцинкованные, диаметр 6 мм | кг | 0.6051
66 | 101-2039 | Болты с гайками и шайбами оцинкованные, диаметр 12 мм | кг | 1.221
67 | 101-2040 | Шайбы стальные | т | 0.0002
68 | 101-2466 | Краска «Армофиниш» | л | 62.27
69 | 101-2472 | Растворитель марки № 646 | т | 0.0118
70 | 101-2481 | Лента самоклеящаяся «Армофлекс» 3х50 мм | м | 649
71 | 103-0003 | Трубы стальные сварные водогазопроводные с резьбой черные легкие (неоцинкованные) диаметр условного прохода 25 мм, толщина стенки 2,8 мм | м | 0.78
72 | 104-0090 | Ткань стеклянная конструкционная марки Т-13 | 1000 м2 | 0.1001
73 | 104-0162 | Трубки из вспененного полиэтилена (пенополиэтилен) «Термофлекс» диаметром 108х13 мм | м | 352
74 | 104-0163 | Плиты (пластины) из вспененного полиэтилена (пенополиэтилен) «Термафлекс» толщиной 60 мм | м2 | 71.5
75 | 104-0169 | Клипсы (зажимы) | шт. | 960
76 | 105-0071 | Шпалы непропитанные для железных дорог 1 тип | шт. | 1
77 | 113-0021 | Грунтовка ГФ-021 красно-коричневая | т | 0.002
78 | 113-0077 | Ксилол нефтяной марки А | т | 0.0005
79 | 113-0227 | Эмаль ХВ-124 защитная, зеленая | т
80 | 113-0393 | Клей «Армофлекс» 520 | л | 14.326
81 | 113-0394 | Очиститель для клея «Армофлекс» | л | 1.0105
82 | 113-0473 | Метиленхлорид | кг | 1.2125
83 | 113-0502 | Состав огнезащитный «Файрекс-300» | кг | 491.4
84 | 204-0004 | Горячекатаная арматурная сталь гладкая класса А-I, диаметром 12 мм | т | 0.1672
85 | 301-0475 | Крепления для воздуховодов подвески СТД6208, СТД6209, СТД6210 | т | 0.008
86 | 301-0559 | Радиаторы стальные панельные РСВ2-1, РСВ2-6 однорядные | кВт | 194
87 | 301-1144 | Воздухосборники из стальных бесшовных и сварных труб, горизонтальные и вертикальные, наружным диаметром корпуса 219 мм | шт. | 2
88 | 301-1193 | Кронштейны и подставки под оборудование из сортовой стали | кг | 75.4
89 | 301-1225 | Кронштейны для радиаторов стальных спаренных марки КР1-РС | компл. | 85.76
90 | 301-2025 | Блочки | шт. | 4
91 | 301-3361 | Водный раствор нитрата и карбоната | м3 | 1.3
92 | 302-1240 | Сгоны стальные с муфтой и контргайкой, диаметром 40 мм | шт. | 3
93 | 402-0002 | Раствор готовый кладочный цементный марки 50 | м3 | 0.0004
94 | 402-0004 | Раствор готовый кладочный цементный марки 100 | м3 | 0.1332
95 | 405-0219 | Гипсовые вяжущие, марка Г3 | т | 0.0015
96 | 405-1601 | Известь строительная негашеная хлорная, марки А | кг | 0.0132
97 | 411-0001 | Вода | м3 | 33.0191
98 | 411-0002 | Вода водопроводная | м3 | 2.952
99 | 411-0041 | Электроэнергия | кВт-ч | 0.5
100 | 506-0879 | Листы алюминиевые марки АД1Н, толщиной 0,5 мм | кг | 1.056
101 | 506-1360 | Припои оловянно-свинцовые бессурьмянистые марки ПОС61 | кг | 0.015
102 | 507-0588 | Трубы напорные из полиэтилена низкого давления среднего типа, наружным диаметром 25 мм | 10 м | 27.41
103 | 507-0589 | Трубы напорные из полиэтилена низкого давления среднего типа, наружным диаметром 32 мм | 10 м | 9.38
104 | 507-0622 | Трубы напорные из полиэтилена низкого давления тяжелого типа, наружным диаметром 20 мм | 10 м | 9.889
105 | 507-0982 | Фланцы стальные плоские приварные из стали ВСт3сп2, ВСт3сп3, давлением 1,0 МПа (10 кгс/см2), диаметром 40 мм | шт. | 6
106 | 509-0042 | Наконечники кабельные медные соединительные | шт. | 6
107 | 509-0084 | Припой | кг | 0.252
108 | 509-0801 | Трос стальной | м | 18.6
109 | 509-0966 | Прокладки из паронита марки ПМБ, толщиной 1 мм, диаметром 50 мм | 1000 шт. | 0.018
110 | 509-0989 | Шнур асбестовый общего назначения марки ШАОН диаметром 8-10 мм | т | 0.0159
111 | 509-2160 | Прокладки паронитовые | кг | 0.84
112 | 999-0005 | Масса | т | 0.03
113 | 999-9950 | Вспомогательные ненормируемые ресурсы | руб. | 56.74
114 | Прайс лист "Компания Водяной центр" | Труб... | м | 180
115 | Прайс лист "Компания Водяной центр" | - Трубы медные, наружным диаметром 6,35 мм, толщиной стенки 0,8 мм 121/1,18/4,12 | м | 60
116 | Прайс лист "Компания Водяной центр" | - Трубы медные, наружным диаметром 15,88 мм, толщиной стенки 1,0 мм 373/1,18/4,12 | м | 60
117 | Прайс лист "Компания Водяной центр" | - Труба из полипропилена PN 10/20 34/1,18/4,12 | м | 60
118 | Прайс лист "Компания Водяной центр" | ... | шт | 1596
119 | Прайс лист "Компания Водяной центр" | - Секции алюминиевых радиаторов с двойным эмалевым покрытием модели: Extra Therm 500, Nova Florida (добавить) 866/1,18/4,12 | шт | 995
120 | Прайс лист "Компания Водяной центр" | - Пробка для радиатора 1" с силиконовой прокладкой 69/1,18/4,12 | шт | 88
121 | Прайс лист "Компания Водяной центр" | - Переходник для радиатора 1"х3/4" с силиконовой прокладкой 75/1,18/4,12 | шт | 176
122 | Прайс лист "Компания Водяной центр" | - Воздухоотводчик для радиатора ручной 63/1,18/4,12 | шт | 88
123 | Прайс лист "Компания Водяной центр" | - Кронштейн для напольного крепления радиатора 543/1,18/4,12 | шт | 249
124 | Прайс лист "Элит-Тепло" | Тепловая изоляция Энергофлекс супер ... | м | 132
125 | Прайс лист "Элит-Тепло" | - Тепловая изоляция Энергофлекс супер 6/9 (добавить) 14,91/1,18/4,12 | м | 66
126 | Прайс лист "Элит-Тепло" | - Тепловая изоляция Энергофлекс супер 15/13 (добавить) 21,95/1,18/4,12 | м | 66
127 | Прайс лист Danfoss | ... | шт | 160
128 | Прайс лист Danfoss | - Клапан терморегулятора для двухтрубных систем RA-N-20, диаметром 20 мм 1508/4,12 | шт | 74
129 | Прайс лист Danfoss | - Клапан ручной запорный со спускным краном MSV-S, диаметром 20 мм 1776/4,12 | шт | 30
130 | Прайс лист Danfoss | - Ручной балансировочный клапан со сливным краном, с внутренней резьбой USV-I, диаметром 20 мм 2936/4,12 | шт | 30
131 | Прайс лист Danfoss | - Кран шаровой латунный сливной фирмы 'Danfoss', с наружной резьбой, с патрубком для присоединения штанга диаметром 20 мм 747/4,12 | шт | 18
132 | Прайс лист Danfoss | - Кран шаровой латунный, резьбовой, диаметром 25 мм 875/4,12 | шт | 8
133 | Прайс лист АРКТИКА | ... | шт. | 463
134 | Прайс лист АРКТИКА | - Канальный шумоглушитель ПШГ 1400*800/1000-4*200М1 665у.е*70/1,18/4,12 | шт. | 1
135 | Прайс лист АРКТИКА | - Вентиляторы канальные для круглых воздуховодов OSTBERG марки СК125С 113у.е*70/1,18/4,12 | шт. | 1
136 | Прайс лист АРКТИКА | - Вентиляторы канальные для круглых воздуховодов OSTBERG марки СК100С 113у.е*70/1,18/4,12 | шт. | 2
137 | Прайс лист АРКТИКА | - Вентиляторы канальные для круглых воздуховодов OSTBERG марки СК315В 216у.е*70/1,18/4,12 | шт. | 2
138 | Прайс лист АРКТИКА | - Вентиляторы канальные для круглых воздуховодов OSTBERG марки СК200В 177у.е*70/1,18/4,12 | шт. | 2
139 | Прайс лист АРКТИКА | - Вентиляторы канальные для круглых воздуховодов OSTBERG марки KVFU250C 214у.е*70/1,18/4,12 | шт. | 2
140 | Прайс лист АРКТИКА | - Вентиляторы канальные для прямоугольных воздуховодов OSTBERG марки RКВ 400х200 Е1 382у.е*70/1,18/4,12 | шт. | 1
141 | Прайс лист АРКТИКА | - Вентиляторы канальные для прямоугольных воздуховодов OSTBERG марки RКВ 600х300 В1 752у.е*70/1,18/4,12 | шт. | 2
142 | Прайс лист АРКТИКА | - Канальный вентилятор IRB 500х250E1 EC 1715у.е*70/1,18/4,12 | шт. | 3
143 | Прайс лист АРКТИКА | - Канальный электрический нагреватель PBER 400х200/9 185у.е*70/1,18/4,12 | шт. | 2
144 | Прайс лист АРКТИКА | - Вставки гибкие к канальным вентиляторам из оцинкованной стали с тканевой лентой типа DS (АРКТОС), размером 500х250 мм 1110/1,18/4,12 | шт. | 6
145 | Прайс лист АРКТИКА | - Вставки гибкие к канальным вентиляторам из оцинкованной стали с тканевой лентой типа DS (АРКТОС), размером 400х200 мм 940/1,18/4,12 | шт. | 2
146 | Прайс лист АРКТИКА | - Вставки гибкие к канальным вентиляторам из оцинкованной стали с тканевой лентой типа DS (АРКТОС), размером 600х300 мм 1300/1,18/4,12 | шт. | 4
147 | Прайс лист АРКТИКА | - Вставки гибкие к канальным вентиляторам из оцинкованной стали с тканевой лентой типа DS 125 (АРКТОС) 497/1,18/4,12 | шт. | 2
148 | Прайс лист АРКТИКА | - Вставки гибкие к канальным вентиляторам из оцинкованной стали с тканевой лентой типа DS 200 (АРКТОС) 756/1,18/4,12 | шт. | 4
149 | Прайс лист АРКТИКА | - Вставки гибкие к канальным вентиляторам из оцинкованной стали с тканевой лентой типа DS 100 (АРКТОС) 421/1,18/4,12 | шт. | 4
150 | Прайс лист АРКТИКА | - Шумоглушители для прямоугольных воздуховодов марки RSA 400х200/1000 АРКТОС 6810/1,18/4,12 | шт. | 1
151 | Прайс лист АРКТИКА | - Диффузор VE/VS100 5,2у.е*70/1,18/4,12 | шт. | 29
152 | Прайс лист АРКТИКА | - Диффузор VE/VS125 6,3у.е*70/1,18/4,12 | шт. | 44
153 | Прайс лист АРКТИКА | - Диффузор VE/VS160 8,0у.е*70/1,18/4,12 | шт. | 14
154 | Прайс лист АРКТИКА | - Диффузор VE/VS200 9,9у.е*70/1,18/4,12 | шт. | 20
155 | Прайс лист АРКТИКА | - Решетка наружная алюминиевая, АРН 1000х1000 (2шт. 1000х500) (4845*2)/1,18/4,12 | шт. | 1
156 | Прайс лист АРКТИКА | - Решетки вентиляционные алюминиевые "АРКТОС" типа АМР, размером 150х150 мм 676/1,18/4,12 | шт. | 200
157 | Прайс лист АРКТИКА | - Решетки потолочные алюминиевые "АРКТОС" типа 4 АПР, размером 300х300 мм 1197/1,18/4,12 | шт. | 22
158 | Прайс лист АРКТИКА | - Решетки потолочные алюминиевые "АРКТОС" типа 3 АПР, размером 300х300 мм 1611/1,18/4,12 | шт. | 40
159 | Прайс лист АРКТИКА | - Решетки потолочные алюминиевые "АРКТОС" типа 3 АПР, размером 450х450 мм 3177/1,18/4,12 | шт. | 19
160 | Прайс лист АРКТИКА | - Обратный клапан RSK 250 16,5у.е*70/1,18/4,12 | шт. | 2
161 | Прайс лист АРКТИКА | - Воздушный клапан для круглых воздуховодов КВК-100М 990/1,18/4,12 | шт. | 15
162 | Прайс лист АРКТИКА | - Воздушный клапан для круглых воздуховодов КВК-125М 1120/1,18/4,12 | шт. | 2
163 | Прайс лист АРКТИКА | - Воздушный клапан для круглых воздуховодов КВК-160М 1130/1,18/4,12 | шт. | 2
164 | Прайс лист АРКТИКА | - Воздушный клапан для круглых воздуховодов КВК-200М 1280/1,18/4,12 | шт. | 4
165 | Прайс лист АРКТИКА | - Воздушный клапан для прямоугольных воздуховодов АВК 300х150 (2376+400)/1,18/4,12 | шт. | 2
166 | Прайс лист АРКТИКА | - Воздушный клапан для прямоугольных воздуховодов АВК 300х250 (4136+400)/1,18/4,12 | шт. | 2
167 | Прайс лист АРКТИКА | - Воздушный клапан для прямоугольных воздуховодов АВК 500х250 (4136+400)/1,18/4,12 | шт. | 2
168 | Прайс лист АРКТИКА | - Клапан огнезадерживающий с электромеханическим приводом ОКС-1-(60)-РВ, размером 800х250 373у.е*70/1,18/4,12 | шт. | 1
169 | Прайс лист АРКТИКА | - Клапан огнезадерживающий с электромеханическим приводом ОКС-1-(60)-РВ, размером 500х300 305у.е*70/1,18/4,12 | шт. | 1
170 | Прайс лист ООО "Вентпром Регион" | Состав огнезащитный Огневент (EI 30) (добавить) 66,81/1,18/4,12 | кг | 210
171 | Прайс лист ООО "К-ФЛЕКС" | Тепловая изоляция K-FLEX SOLAR HT AL CLAD 19*... | м | 220
172 | Прайс лист ООО "К-ФЛЕКС" | - Тепловая изоляция K-FLEX SOLAR HT AL CLAD 19*35 (добавить) 962,76/1,18/4,12 | м | 165
173 | Прайс лист ООО "К-ФЛЕКС" | - Тепловая изоляция K-FLEX SOLAR HT AL CLAD 19*42 (добавить) 1009,96/1,18/4,12 | м | 55
174 | Прайс лист ООО Теплосила | Теплоогнезащитная изоляция с покрытием из алюминиевой фольги ROCKWOOL WIRED MAT 80, толщиной 40мм (добавить) 310,48/1,18/4,12 | м2 | 71.5
175 | Прайс лист ТАЙРА | Клапаны обратные общего назначения из листовой и сортовой стали прямоугольного сечения КОП, размером ... | шт | 13
176 | Прайс лист ТАЙРА | - Клапаны обратные общего назначения из листовой и сортовой стали прямоугольного сечения КОП, размером 150х150 2530/1,18/4,12 | шт | 4
177 | Прайс лист ТАЙРА | - Клапаны обратные общего назначения из листовой и сортовой стали прямоугольного сечения КОП, размером 200х200 2821/1,18/4,12 | шт | 6
178 | Прайс лист ТАЙРА | - Клапаны обратные общего назначения из листовой и сортовой стали прямоугольного сечения КОП, размером 300х250 3552/1,18/4,12 | шт | 3
179 | ТСЦ-101-1613 | Сталь круглая углеродистая обыкновенного качества марки ВСт3пс5-1 диаметром 8 мм | т | 0.0788
180 | ТСЦ-101-2542 | Сталь угловая 50х50 мм | т | 0.754
181 | ТСЦ-104-0162 | Трубки из вспененного полиэтилена (пенополиэтилен) «Термофлекс» диаметром 108х13 мм (исключить) | м | -352
182 | ТСЦ-104-0163 | Плиты (пластины) из вспененного полиэтилена (пенополиэтилен) «Термафлекс» толщиной 60 мм (исключить) | м2 | -71.5
183 | ТСЦ-113-0502 | Состав огнезащитный «Файрекс-300» (исключить) | кг | -491.4
184 | ТСЦ-301-0559 | Радиаторы стальные панельные РСВ2-1, РСВ2-6 однорядные (исключить) | кВт | -194
185 | ТСЦ-301-0882 | Клапан "Danfoss", марка RLV-20 прямой | шт. | 89
186 | ТСЦ-301-0981 | Элемент термостатический марки "Danfoss" RA 2990 | шт. | 74
187 | ТСЦ-301-1225 | Кронштейны для радиаторов стальных спаренных марки КР1-РС (исключить) | компл. | -85.76
188 | ТСЦ-301-1313 | Кран радиаторный прямой, верхний марка RBM | шт. | 15
189 | ТСЦ-301-1786 | Воздуховоды из оцинкованной стали толщиной 0,5 мм, диаметром до 200 мм | м2 | 293.7
190 | ТСЦ-301-1787 | Воздуховоды из оцинкованной стали толщиной 0,5 мм, периметром до 600 мм | м2 | 90
191 | ТСЦ-301-1793 | Воздуховоды из оцинкованной стали толщиной 0,... | м2 | 347.5
192 | ТСЦ-301-1793 | - Воздуховоды из оцинкованной стали толщиной 0,5 мм, периметром до 1000 мм | м2 | 154.5
193 | ТСЦ-301-1793 | - Воздуховоды из оцинкованной стали толщиной 0,8 мм, периметром до 1000 мм | м2 | 193
194 | ТСЦ-301-1794 | ... | м2 | 484
195 | ТСЦ-301-1794 | - Воздуховоды из оцинкованной стали толщиной 0,5 мм, периметром от 1100 до 1600 мм | м2 | 232
196 | ТСЦ-301-1794 | - Воздуховоды из оцинкованной стали толщиной 0,7 мм, периметром от 1100 до 1600 мм | м2 | 191
197 | ТСЦ-301-1794 | - Воздуховоды из оцинкованной стали толщиной 0,8 мм, периметром от 1100 до 1600 мм | м2 | 11
198 | ТСЦ-301-1794 | - Сталь оцинкованная толщиной 1,5 мм (для движков и переходов) | м2 | 50
199 | ТСЦ-301-1795 | Воздуховоды из оцинкованной стали толщиной 0,... | м2 | 425.5
200 | ТСЦ-301-1795 | - Воздуховоды из оцинкованной стали толщиной 0,7 мм, периметром от 1700 до 4000 мм | м2 | 308
201 | ТСЦ-301-1795 | - Воздуховоды из оцинкованной стали толщиной 0,8 мм, периметром от 1700 до 4000 мм | м2 | 117.5
202 | ТСЦ-301-1798 | Воздуховоды из оцинкованной стали толщиной 1,0 мм, диаметром до 1000 мм | м2 | 29.455
Оборудование
203 | Прайс лист FRICO | ... | шт | 4
204 | Прайс лист FRICO | - Тепловая завеса FRICO АD-215E05 1184*70/1,18/4,57 | шт | 1
205 | Прайс лист FRICO | - Инфракрасный обогреватель 452*70/1,18/4,57 | шт | 1
206 | Прайс лист FRICO | - Электроконвектор TWT30521 180*70/1,18/4,57 | шт | 1
207 | Прайс лист FRICO | - Электроконвектор TWT31021 187*70/1,18/4,57 | шт | 1
208 | Прайс лист АРКТИКА | ... | компл. | 5
209 | Прайс лист АРКТИКА | - Приточная установка Стандарт-480 17713у.е*70/1,18/4,57 | компл. | 1
210 | Прайс лист АРКТИКА | - Автоматика к приточной установке Стандарт-480 18946,58у.е*70/1,18/4,57 | компл. | 1
211 | Прайс лист АРКТИКА | - Компрессорно-конденсаторный блок к приточной установке 8382у.е*70/1,18/4,57 | компл. | 1
212 | Прайс лист АРКТИКА | - Низкотемпературный комплект Mitsubishi Electric (3750+1550+750)/1,18/4,57 | компл. | 2
213 | Прайс лист АРКТИКА | ... | шт. | 20
214 | Прайс лист АРКТИКА | - Регуляторы скорости пятиступенчатые VRTE-1,5 108у.е*70/1,18/4,57 | шт. | 12
215 | Прайс лист АРКТИКА | - Симисторный регулятор температуры TTC25 453у.е*70/1,18/4,57 | шт. | 2
216 | Прайс лист АРКТИКА | - Наружный блок для сплит-системы Mitsubishi Electric MU-GF60VA 1336$*64/1,18/4,57 | шт. | 2
217 | Прайс лист АРКТИКА | - Внутренний блок для сплит-системы Mitsubishi Electric MS-GF60VA 884$*64/1,18/4,57 | шт. | 2
218 | Прайс лист АРКТИКА | - Пульт управления PAR-31MAA 375$*64/1,18/4,57 | шт. | 2
Неучтенные ресурсы
Материалы
219 | 101-9102 | Дюбели распорные полиэтиленовые | 10 шт. | 17.27
220 | 101-9430 | Сетки в рамках | м2
221 | 103-9140 | Арматура муфтовая | шт.
222 | 301-9001 | Камеры приточные | компл. | 1
223 | 301-9011 | Вентиляторы радиальные | шт. | 15
224 | 301-9066 | Воздуховоды металлические | м2 | 1670.155
225 | 301-9092 | Вставки гибкие | м2 | 4.182
226 | 301-9110 | Дроссель-клапаны в патрубке | шт.
227 | 301-9150 | Калориферы | шт. | 3
228 | 301-9170 | Клапаны | шт. | 17
229 | 301-9240 | Крепления | кг
230 | 301-9390 | Решетки жалюзийные | шт. | 389
231 | 301-9520 | Шиберы | шт.
232 | 301-9612 | Блоки присоединительные | шт. | 2
233 | 301-9613 | Блоки приемные | шт. | 2
234 | 301-9640 | Заглушки питометражных лючков | шт.
235 | 301-9871 | Шумоглушители трубчатые | шт. | 2
236 | 302-9130 | Заслонки унифицированные или клапаны | шт. | 29
237 | 302-9911 | Фасонные и соединительные части к полиэтиленовым трубам | шт.
Составил: ___________________________Н.Ю.Шпикулева
Проверил: ___________________________Н.Ю.Шпикулева