## Локальная смета
Обустройство опытно-промышленного участка Куюмбинского месторождения. Корректировка
(наименование стройки)
ЛОКАЛЬНЫЙ СМЕТНЫЙ РАСЧЕТ 02-01-07
|  | на | силовое электрообрудование. Общежитие на 100 мест. Поз. по ПЗУ 01. Вахтовый поселок. 1 очередь
(наименование работ и затрат, наименование объекта)
Основание: 30-П-2015-11-ПД-25100-ИОС1 (215-0680)
|  |  | Сметная стоимость _______________________________________________________________________________________________ | [5 empty] | ___________________________862,019 |  | тыс. руб.
|  |  | строительных работ _______________________________________________________________________________________________ | [5 empty] | _______________________________________________________________________________________________12,322 |  | тыс. руб.
|  |  | монтажных работ _______________________________________________________________________________________________ | [5 empty] | _______________________________________________________________________________________________640,210 |  | тыс. руб.
|  |  | оборудования _______________________________________________________________________________________________ | [5 empty] | _______________________________________________________________________________________________209,487 |  | тыс. руб.
|  |  | Средства на оплату труда _______________________________________________________________________________________________ | [5 empty] | ___________________________21,247 |  | тыс. руб.
|  |  | Сметная трудоемкость _______________________________________________________________________________________________ | [5 empty] | _______________________________________________________________________________________________1668,2 |  | чел.час
Составлен в ценах по состоянию на 01.01.2000г.
№ пп | Обосно- вание | Наименование | Ед. изм. | Кол. | Стоимость единицы, руб. |  |  |  | Общая стоимость, руб. |  |  |  | Т/з осн. раб.на ед. | Т/з осн. раб. Всего | Т/з мех. на ед. | Т/з мех. Всего
[5 empty] | Всего | В том числе |  |  | Всего | В том числе
[6 empty] | Осн.З/п | Эк.Маш | З/пМех |  | Осн.З/п | Эк.Маш | З/пМех
1 | 2 | 3 | 4 | 5 | 6 | 7 | 8 | 9 | 10 | 11 | 12 | 13 | 14 | 15 | 16 | 17
Раздел 1. Оборудование
1 | Прайс-лист ОАО "Кашинский завод электроаппаратуры" | Контактор электромагнитный ПМ12-040160 У3 В, 380В 1997/1,18/4,57 (Транспортные расходы ПЗ=13%) Оборудование | шт. | 1 | 418.46 |  |  |  | 418
2 | Прайс-лист ОАО "НЭМЗ" | Вводно-распределительное устройство типа ВРУ 1-13-20 23650/1,18/4,57 (Транспортные расходы ПЗ=13%) Оборудование | шт. | 1 | 4955.77 |  |  |  | 4956
3 | Прайс-лист ОАО "НЭМЗ" | Вводно-распределительное устройство типа ВРУ 1-19-99 72070/1,18/4,57 (Транспортные расходы ПЗ=13%) Оборудование | шт. | 1 | 15102.01 |  |  |  | 15102
4 | Прайс-лист ОАО "НЭМЗ" | Ящик автоматического ввода резерва ЯА8323-1674 УХЛ4 14160,87/1,18/4,57 (Транспортные расходы ПЗ=13%) Оборудование | шт. | 1 | 2967.36 |  |  |  | 2967
5 | Прайс-лист ОАО "НЭМЗ" | Пункт распределительный, тип ПР8503-1080-1 УХЛ2 15120/1,18/4,57 (Транспортные расходы ПЗ=13%) Оборудование | шт. | 2 | 3168.34 |  |  |  | 6337
6 | Прайс-лист ОАО "НЭМЗ" | Пункт распределительный, тип ПР8503-1081-1 УХЛ2 15654/1,18/4,57 (Транспортные расходы ПЗ=13%) Оборудование | шт. | 1 | 3280.24 |  |  |  | 3280
7 | Прайс-лист ИЭК | Корпус металлический ЩРн-18з-1 36 УХЛ3 IP31 941,64/1,18/4,57 (Транспортные расходы ПЗ=13%) Оборудование | шт. | 2 | 197.32 |  |  |  | 395
8 | Прайс-лист ИЭК | Корпус металлический ЩРн-24з-1 36 УХЛ3 IP31 960,40/1,18/4,57 (Транспортные расходы ПЗ=13%) Оборудование | шт. | 2 | 201.25 |  |  |  | 403
9 | Прайс-лист "НЭМЗ" | Корпус металлический ЩРн-36 IP31 (520х310х120 мм) 1113,20/1,18/4,57 (Транспортные расходы ПЗ=13%) Оборудование | шт. | 1 | 233.27 |  |  |  | 233
10 | Прайс-лист ИЭК | Бокс ЩРН-П-12 модулей навесной пластик IP41 363,44/1,18/4,57 (Транспортные расходы ПЗ=13%) Оборудование | шт. | 10 | 76.16 |  |  |  | 762
11 | Прайс-лист ИЭК | Бокс ЩРН-П-8 модулей навесной пластик IP41 274,40/1,18/4,57 (Транспортные расходы ПЗ=13%) Оборудование | шт. | 1 | 57.49 |  |  |  | 57
12 | Прайс-лист ИЭК | Бокс ЩРН-П-18 модулей навесной пластик IP41 516,38/1,18/4,57 (Транспортные расходы ПЗ=13%) Оборудование | шт. | 5 | 108.21 |  |  |  | 541
13 | ТСЦ-509-0180 | Выключатель нагрузки модульный OptiDin BM63P-340 Оборудование | шт. | 5 | 67.71 |  |  |  | 339
14 | ТСЦ-509-0294 | Выключатель автоматический модульный OptiDin BM63-1С25 Оборудование | шт. | 3 | 28.78 |  |  |  | 86
15 | ТСЦ-509-0294 | Выключатель автоматический модульный OptiDin BM63-1С16 Оборудование | шт. | 129 | 28.78 |  |  |  | 3713
16 | ТСЦ-509-0180 | Выключатель нагрузки модульный OptiDin BM63P-363 Оборудование | шт. | 1 | 67.71 |  |  |  | 68
17 | ТСЦ-509-0292 | АВДТ с защитой от сверхтоков OptiDin D63-22С25-А-УХЛ4, 2Р Оборудование | шт. | 10 | 197.81 |  |  |  | 1978
18 | ТСЦ-509-0152 | Выключатель автоматический модульный OptiDin BM63-3С16 Оборудование | шт. | 2 | 109.38 |  |  |  | 219
19 | ТСЦ-509-0152 | Выключатель автоматический модульный OptiDin BM63-3В25 Оборудование | шт. | 6 | 109.38 |  |  |  | 656
20 | ТСЦ-509-0292 | АВДТ с защитой от сверхтоков OptiDin D63-22С32-А-УХЛ4, 2Р Оборудование | шт. | 2 | 197.81 |  |  |  | 396
21 | ТСЦ-509-0292 | АВДТ с защитой от сверхтоков OptiDin D63-22С25-А-УХЛ4, 2Р Оборудование | шт. | 2 | 197.81 |  |  |  | 396
22 | ТСЦ-509-0292 | АВДТ с защитой от сверхтоков OptiDin D63-22С16-А-УХЛ4, 2Р Оборудование | шт. | 32 | 197.81 |  |  |  | 6330
23 | ТСЦ-509-0176 | Выключатель автоматический модульный OptiDin BM63-1С40 Оборудование | шт. | 1 | 60.68 |  |  |  | 61
24 | ТСЦ-509-0176 | Выключатель автоматический модульный OptiDin BM63-1С32 Оборудование | шт. | 1 | 60.68 |  |  |  | 61
25 | ТСЦ-509-0152 | Выключатель автоматический модульный OptiDin BM63-3С25 Оборудование | шт. | 9 | 109.38 |  |  |  | 984
26 | ТКП ООО "Энергия тепла" | Шкаф управления электрообогревом ШУ 630000/4,57 (Транспортные расходы ПЗ=13%) Оборудование | шт. | 1 | 155776.81 |  |  |  | 155777
27 | ТКП ООО "Энергия тепла" | Датчик температуры PTD-100 12018,24/4,57 (Транспортные расходы ПЗ=13%) Оборудование | шт. | 1 | 2971.69 |  |  |  | 2972
Итого прямые затраты по разделу в ценах 2001г. | [8 empty] | 209487
Итоги по разделу 1 Оборудование :
Оборудование | [8 empty] | 209487
Итого | [8 empty] | 209487
В том числе:
Оборудование | [8 empty] | 209487
Итого по разделу 1 Оборудование | [8 empty] | 209487
Раздел 2. Монтажные работы
28 | ТЕРм08-03-530-04 | Пускатель магнитный общего назначения отдельно стоящий, устанавливаемый на конструкции на стене или колонне, на ток до 40 А Электромонтажные работы на других объектах: НР (36 руб.): 105% от ФОТ (34 руб.) СП (22 руб.): 65% от ФОТ (34 руб.) | 1 шт. | 1 | 280.52 | 33.86 | 6.51 | 0.15 | 281 | 34 | 7 |  | 3.17 | 3.17 | 0.01 | 0.01
29 | ТЕРм08-03-572-07 | Вводно-распределительное устройство Электромонтажные работы на других объектах: НР (124 руб.): 105% от ФОТ (118 руб.) СП (77 руб.): 65% от ФОТ (118 руб.) | 1 шт. | 2 | 966.13 | 53.12 | 188.58 | 6.09 | 1932 | 106 | 377 | 12 | 4.66 | 9.32 | 0.41 | 0.82
30 | ТЕРм08-03-573-04 | Ящик автоматического ввода резерва Электромонтажные работы на других объектах: НР (32 руб.): 105% от ФОТ (30 руб.) СП (20 руб.): 65% от ФОТ (30 руб.) | 1 шт. | 1 | 104.28 | 27.02 | 72.46 | 3.47 | 104 | 27 | 72 | 3 | 2.37 | 2.37 | 0.29 | 0.29
31 | ТЕРм08-03-572-04 | Пункты распределительные Электромонтажные работы на других объектах: НР (185 руб.): 105% от ФОТ (176 руб.) СП (114 руб.): 65% от ФОТ (176 руб.) | 1 шт. | 4 | 782.77 | 39.79 | 138.11 | 4.31 | 3131 | 159 | 552 | 17 | 3.49 | 13.96 | 0.29 | 1.16
32 | ТЕРм08-03-572-03 | Щиты электрические распределительные ЩРн (навесные) Электромонтажные работы на других объектах: НР (615 руб.): 105% от ФОТ (586 руб.) СП (381 руб.): 65% от ФОТ (586 руб.) | 1 шт. | 21 | 443.12 | 26.45 | 51.89 | 1.49 | 9306 | 555 | 1090 | 31 | 2.32 | 48.72 | 0.1 | 2.1
33 | ТЕРм08-03-526-01 | Автомат одно-, двух-, трехполюсный, на ток до 25 А Электромонтажные работы на других объектах: НР (3603 руб.): 105% от ФОТ (3431 руб.) СП (2230 руб.): 65% от ФОТ (3431 руб.) | 1 шт. | 201 | 509.63 | 17.07 | 2.2 |  | 102436 | 3431 | 442 |  | 1.56 | 313.56
34 | ТЕРм08-03-526-02 | Автомат одно-, двух-, трехполюсный, на ток до 100 А Электромонтажные работы на других объектах: НР (54 руб.): 105% от ФОТ (51 руб.) СП (33 руб.): 65% от ФОТ (51 руб.) | 1 шт. | 2 | 558.86 | 25.38 | 6.93 | 0.15 | 1118 | 51 | 14 |  | 2.32 | 4.64 | 0.01 | 0.02
35 | ТЕРм08-03-572-04 | Шкаф управления электрообогревом Электромонтажные работы на других объектах: НР (46 руб.): 105% от ФОТ (44 руб.) СП (29 руб.): 65% от ФОТ (44 руб.) | 1 шт. | 1 | 782.77 | 39.79 | 138.11 | 4.31 | 783 | 40 | 138 | 4 | 3.49 | 3.49 | 0.29 | 0.29
36 | ТЕРм11-03-001-01 | Датчик температуры Монтаж оборудования: НР (5 руб.): 88% от ФОТ (6 руб.) СП (4 руб.): 60% от ФОТ (6 руб.) | 1 шт. | 1 | 7.07 | 5.93 |  |  | 7 | 6 |  |  | 0.52 | 0.52
37 | ТЕРм08-02-147-01 | Прокладка нагревательного кабеля Электромонтажные работы на других объектах: НР (445 руб.): 105% от ФОТ (424 руб.) СП (276 руб.): 65% от ФОТ (424 руб.) | 100 м кабеля | 2.55 | 1025.31 | 128.41 | 568.02 | 38.18 | 2615 | 327 | 1448 | 97 | 11.6 | 29.58 | 2.96 | 7.55
38 | ТЕРм08-03-573-04 | Коробка ввода питания Электромонтажные работы на других объектах: НР (224 руб.): 105% от ФОТ (213 руб.) СП (138 руб.): 65% от ФОТ (213 руб.) | 1 шт. | 7 | 104.28 | 27.02 | 72.46 | 3.47 | 730 | 189 | 507 | 24 | 2.37 | 16.59 | 0.29 | 2.03
39 | ТЕРм08-02-158-04 | Заделка нагревательного кабеля Электромонтажные работы на других объектах: НР (204 руб.): 105% от ФОТ (194 руб.) СП (126 руб.): 65% от ФОТ (194 руб.) | 1 шт. | 64 | 78.69 | 2.88 | 4.31 | 0.15 | 5036 | 184 | 276 | 10 | 0.26 | 16.64 | 0.01 | 0.64
40 | ТЕРм08-02-395-01 | Лоток металлический штампованный по установленным конструкциям, ширина лотка до 200 мм Электромонтажные работы на других объектах: НР (76 руб.): 105% от ФОТ (72 руб.) СП (47 руб.): 65% от ФОТ (72 руб.) | 1 т | 0.06798 | 2560.68 | 730.35 | 1725.31 | 317.41 | 174 | 50 | 117 | 22 | 67.5 | 4.59 | 21.36 | 1.45
41 | ТЕРм08-02-395-02 | Лоток металлический штампованный по установленным конструкциям, ширина лотка до 400 мм Электромонтажные работы на других объектах: НР (358 руб.): 105% от ФОТ (341 руб.) СП (222 руб.): 65% от ФОТ (341 руб.) | 1 т | 0.3822 | 2241.54 | 628.64 | 1532.51 | 263.91 | 857 | 240 | 586 | 101 | 58.1 | 22.21 | 17.76 | 6.79
42 | ТЕРм08-02-152-04 | Консоль Электромонтажные работы на других объектах: НР (700 руб.): 105% от ФОТ (667 руб.) СП (434 руб.): 65% от ФОТ (667 руб.) | 100 шт. | 2.08 | 2642.1 | 314.39 | 427.73 | 6.09 | 5496 | 654 | 890 | 13 | 28.4 | 59.07 | 0.41 | 0.85
43 | ТЕРм08-02-396-05 | Короб по стенам и потолкам Электромонтажные работы на других объектах: НР (940 руб.): 105% от ФОТ (895 руб.) СП (582 руб.): 65% от ФОТ (895 руб.) | 100 м | 1.5 | 2963.82 | 406.83 | 1104.61 | 189.91 | 4446 | 610 | 1657 | 285 | 37.6 | 56.4 | 12.78 | 19.17
44 | ТЕРм08-03-591-11 | Розетка штепсельная Электромонтажные работы на других объектах: НР (2246 руб.): 105% от ФОТ (2139 руб.) СП (1390 руб.): 65% от ФОТ (2139 руб.) | 100 шт. | 2.55 | 3048.6 | 836.76 | 51.72 | 1.78 | 7774 | 2134 | 132 | 5 | 73.4 | 187.17 | 0.12 | 0.31
45 | ТЕРм10-06-037-13 | Крышка декоративная и другие мелкие изделия (без присоединения проводов) Прокладка и монтаж сетей связи: НР (245 руб.): 110% от ФОТ (223 руб.) СП (145 руб.): 65% от ФОТ (223 руб.) | 100 шт. | 3.46 | 68.4 | 64.52 |  |  | 237 | 223 |  |  | 6.18 | 21.38
46 | ТЕРм08-03-591-03 | Выключатель: полугерметический и герметический Электромонтажные работы на других объектах: НР (72 руб.): 105% от ФОТ (69 руб.) СП (45 руб.): 65% от ФОТ (69 руб.) | 100 шт. | 0.08 | 2189.3 | 866.4 | 96.04 | 1.49 | 175 | 69 | 8 |  | 76 | 6.08 | 0.1 | 0.01
47 | ТЕРм08-02-397-01 | Профиль Электромонтажные работы на других объектах: НР (33 руб.): 105% от ФОТ (31 руб.) СП (20 руб.): 65% от ФОТ (31 руб.) | 100 м | 0.18 | 1711.23 | 115.77 | 332.47 | 53.64 | 308 | 21 | 60 | 10 | 10.7 | 1.93 | 3.61 | 0.65
48 | ТЕРм08-01-072-01 | Шина медная Электромонтажные работы на других объектах: НР (7 руб.): 105% от ФОТ (7 руб.) СП (5 руб.): 65% от ФОТ (7 руб.) | 100 м | 0.01 | 1270 | 648.7 | 286.59 | 79.45 | 13 | 6 | 3 | 1 | 58.6 | 0.59 | 7.1 | 0.07
49 | ТЕРм08-02-472-07 | Проводник заземляющий открыто по строительным основаниям из полосовой стали сечением 160 мм2 Электромонтажные работы на других объектах: НР (62 руб.): 105% от ФОТ (59 руб.) СП (38 руб.): 65% от ФОТ (59 руб.) | 100 м | 0.25 | 3252.17 | 230.47 | 146.09 | 3.72 | 813 | 58 | 37 | 1 | 21.3 | 5.33 | 0.25 | 0.06
50 | ТЕРм08-02-407-15 | Труба стальная по установленным конструкциям, диаметр: до 100 мм Электромонтажные работы на других объектах: НР (109 руб.): 105% от ФОТ (104 руб.) СП (68 руб.): 65% от ФОТ (104 руб.) | 100 м | 0.1 | 4285.94 | 1012.75 | 892.29 | 28.09 | 429 | 101 | 89 | 3 | 93.6 | 9.36 | 1.89 | 0.19
51 | ТЕРм08-02-407-14 | Труба стальная по установленным конструкциям, диаметр: до 80 мм Электромонтажные работы на других объектах: НР (84 руб.): 105% от ФОТ (80 руб.) СП (52 руб.): 65% от ФОТ (80 руб.) | 100 м | 0.1 | 3858.29 | 781.2 | 702.65 | 21.55 | 386 | 78 | 70 | 2 | 72.2 | 7.22 | 1.45 | 0.15
52 | ТЕРм08-02-407-13 | Труба стальная по установленным конструкциям, диаметр: до 50 мм Электромонтажные работы на других объектах: НР (122 руб.): 105% от ФОТ (116 руб.) СП (75 руб.): 65% от ФОТ (116 руб.) | 100 м | 0.2 | 3546.8 | 563.72 | 469.91 | 13.52 | 709 | 113 | 94 | 3 | 52.1 | 10.42 | 0.91 | 0.18
53 | ТЕРм08-02-407-12 | Труба стальная по установленным конструкциям, диаметр: до 40 мм Электромонтажные работы на других объектах: НР (99 руб.): 105% от ФОТ (94 руб.) СП (61 руб.): 65% от ФОТ (94 руб.) | 100 м | 0.2 | 3435.4 | 462.01 | 422.5 | 11.89 | 687 | 92 | 85 | 2 | 42.7 | 8.54 | 0.8 | 0.16
54 | ТЕРм08-02-148-01 | Кабель до 35 кВ в проложенных трубах, блоках и коробах, масса 1 м кабеля до 1 кг Электромонтажные работы на других объектах: НР (419 руб.): 105% от ФОТ (399 руб.) СП (259 руб.): 65% от ФОТ (399 руб.) | 100 м кабеля | 2.2 | 886.21 | 137.27 | 689.01 | 44.04 | 1950 | 302 | 1516 | 97 | 12.4 | 27.28 | 3.39 | 7.46
55 | ТЕРм08-02-147-06 | Кабель до 35 кВ по установленным конструкциям и лоткам с креплением на поворотах и в конце трассы, масса 1 м кабеля: до 13 кг Электромонтажные работы на других объектах: НР (93 руб.): 105% от ФОТ (89 руб.) СП (58 руб.): 65% от ФОТ (89 руб.) | 100 м кабеля | 0.15 | 3764.31 | 436.16 | 2989.25 | 163.29 | 565 | 65 | 448 | 24 | 39.4 | 5.91 | 12.25 | 1.84
56 | ТЕРм08-02-147-05 | Кабель до 35 кВ по установленным конструкциям и лоткам с креплением на поворотах и в конце трассы, масса 1 м кабеля до 9 кг Электромонтажные работы на других объектах: НР (154 руб.): 105% от ФОТ (147 руб.) СП (96 руб.): 65% от ФОТ (147 руб.) | 100 м кабеля | 0.32 | 2643.18 | 343.17 | 1962.97 | 115.81 | 846 | 110 | 628 | 37 | 31 | 9.92 | 8.8 | 2.82
57 | ТЕРм08-02-147-04 | Кабель до 35 кВ по установленным конструкциям и лоткам с креплением на поворотах и в конце трассы, масса 1 м кабеля до 6 кг Электромонтажные работы на других объектах: НР (109 руб.): 105% от ФОТ (104 руб.) СП (68 руб.): 65% от ФОТ (104 руб.) | 100 м кабеля | 0.28 | 2151.24 | 280.07 | 1539.88 | 92.56 | 602 | 78 | 431 | 26 | 25.3 | 7.08 | 7.06 | 1.98
58 | ТЕРм08-02-147-02 | Кабель до 35 кВ по установленным конструкциям и лоткам с креплением на поворотах и в конце трассы, масса 1 м кабеля до 2 кг Электромонтажные работы на других объектах: НР (14 руб.): 105% от ФОТ (13 руб.) СП (8 руб.): 65% от ФОТ (13 руб.) | 100 м кабеля | 0.06 | 1305.7 | 170.48 | 806.12 | 52.14 | 78 | 10 | 48 | 3 | 15.4 | 0.92 | 4.02 | 0.24
59 | ТЕРм08-02-147-01 | Кабель до 35 кВ по установленным конструкциям и лоткам с креплением на поворотах и в конце трассы, масса 1 м кабеля до 1 кг Электромонтажные работы на других объектах: НР (8810 руб.): 105% от ФОТ (8390 руб.) СП (5454 руб.): 65% от ФОТ (8390 руб.) | 100 м кабеля | 50.36 | 1025.31 | 128.41 | 568.02 | 38.18 | 51635 | 6467 | 28605 | 1923 | 11.6 | 584.18 | 2.96 | 149.07
60 | ТЕРм08-02-158-14 | Заделка концевая сухая для 3-4-жильного кабеля с пластмассовой и резиновой изоляцией напряжением до 1 кВ, сечение одной жилы до 35 мм2 Электромонтажные работы на других объектах: НР (1433 руб.): 105% от ФОТ (1365 руб.) СП (887 руб.): 65% от ФОТ (1365 руб.) | 1 шт. | 106 | 30.36 | 12.73 | 4.31 | 0.15 | 3218 | 1349 | 457 | 16 | 1.15 | 121.9 | 0.01 | 1.06
61 | ТЕРм08-02-158-15 | Заделка концевая сухая для 3-4-жильного кабеля с пластмассовой и резиновой изоляцией напряжением до 1 кВ, сечение одной жилы до 120 мм2 Электромонтажные работы на других объектах: НР (290 руб.): 105% от ФОТ (276 руб.) СП (179 руб.): 65% от ФОТ (276 руб.) | 1 шт. | 18 | 32.85 | 15.17 | 4.31 | 0.15 | 591 | 273 | 78 | 3 | 1.37 | 24.66 | 0.01 | 0.18
62 | ТЕРм08-02-155-01 | Уплотнение кабеля в трубе Электромонтажные работы на других объектах: НР (273 руб.): 105% от ФОТ (260 руб.) СП (169 руб.): 65% от ФОТ (260 руб.) | 1 проход кабеля | 50 | 5.31 | 5.2 |  |  | 266 | 260 |  |  | 0.47 | 23.5
Итого прямые затраты по разделу в ценах 2001г. | [8 empty] | 209734 | 18472 | 40962 | 2775 |  | 1668.2 |  | 209.6
Накладные расходы | [8 empty] | 22319
В том числе, справочно:
88% ФОТ (от 6) (Поз. 36) | [8 empty] | 5
105% ФОТ (от 21018) (Поз. 28-35, 37-44, 46-62) | [8 empty] | 22069
110% ФОТ (от 223) (Поз. 45) | [8 empty] | 245
Сметная прибыль | [8 empty] | 13811
В том числе, справочно:
60% ФОТ (от 6) (Поз. 36) | [8 empty] | 4
65% ФОТ (от 21241) (Поз. 28-35, 37-44, 46-62, 45) | [8 empty] | 13807
Итоги по разделу 2 Монтажные работы :
Электромонтажные работы на других объектах | [8 empty] | 245221 |  |  |  |  | 1646.3 |  | 209.6
Монтаж оборудования | [8 empty] | 16 |  |  |  |  | 0.52
Прокладка и монтаж сетей связи | [8 empty] | 627 |  |  |  |  | 21.38
Итого | [8 empty] | 245864 |  |  |  |  | 1668.2 |  | 209.6
В том числе:
Материалы | [8 empty] | 150300
Машины и механизмы | [8 empty] | 40962
ФОТ | [8 empty] | 21247
Накладные расходы | [8 empty] | 22319
Сметная прибыль | [8 empty] | 13811
Итого по разделу 2 Монтажные работы | [8 empty] | 245864 |  |  |  |  | 1668.2 |  | 209.6
Раздел 3. Материалы
63 | Прайс-лист Кольчугинский завод | Кабель силовой с медными жилами с поливинилхлоридной изоляцией и оболочкой, не распространяющий горение, с низким дымо- и газовыделением марки ВВГнг(А)-LS, с числом жил - 5 и сечением 95 мм2 2064340,68/1,18/4,12 (Транспортные расходы на материалы ПЗ=13%) Материалы для монтажных работ | 1000 м | 0.012 | 424621.66 |  |  |  | 5758
64 | Прайс-лист Кольчугинский завод | Кабель силовой с медными жилами с поливинилхлоридной изоляцией и оболочкой, не распространяющий горение, с низким дымо- и газовыделением марки ВВГнг(А)-LS, с числом жил - 5 и сечением 150 мм2 3048621,45/1,18/4,12 (Транспортные расходы на материалы ПЗ=13%) Материалы для монтажных работ | 1000 м | 0.032 | 627081.92 |  |  |  | 22675
65 | Прайс-лист Кольчугинский завод | Кабель силовой с медными жилами с поливинилхлоридной изоляцией и оболочкой, не распространяющий горение, с низким дымо- и газовыделением марки ВВГнг(А)-LS, с числом жил - 5 и сечением 50 мм2 1080846,08/1,18/4,12 (Транспортные расходы на материалы ПЗ=13%) Материалы для монтажных работ | 1000 м | 0.016 | 222323.12 |  |  |  | 4020
66 | Прайс-лист Кольчугинский завод | Кабель силовой с медными жилами с поливинилхлоридной изоляцией и оболочкой, не распространяющий горение, с низким дымо- и газовыделением марки ВВГнг(А)-LS, с числом жил - 5 и сечением 6 мм2 179270,03/1,18/4,12 (Транспортные расходы на материалы ПЗ=13%) Материалы для монтажных работ | 1000 м | 0.706 | 36874.7 |  |  |  | 29418
67 | Прайс-лист Кольчугинский завод | Кабель силовой с медными жилами с поливинилхлоридной изоляцией и оболочкой, не распространяющий горение, с низким дымо- и газовыделением марки ВВГнг(А)-LS, с числом жил - 5 и сечением 4 мм2 131674,73/1,18/4,12 (Транспортные расходы на материалы ПЗ=13%) Материалы для монтажных работ | 1000 м | 0.017 | 27084.65 |  |  |  | 520
68 | Прайс-лист Кольчугинский завод | Кабель силовой с медными жилами с поливинилхлоридной изоляцией и оболочкой, не распространяющий горение, с низким дымо- и газовыделением марки ВВГнг(А)-LS, с числом жил - 5 и сечением 2,5 мм2 91457,38/1,18/4,12 (Транспортные расходы на материалы ПЗ=13%) Материалы для монтажных работ | 1000 м | 0.042 | 18812.2 |  |  |  | 893
69 | Прайс-лист Кольчугинский завод | Кабель силовой с медными жилами с поливинилхлоридной изоляцией и оболочкой, не распространяющий горение, с низким дымо- и газовыделением марки ВВГнг(А)-LS, с числом жил - 3 и сечением 16 мм2 265197,63/1,18/4,12 (Транспортные расходы на материалы ПЗ=13%) Материалы для монтажных работ | 1000 м | 0.055 | 54549.45 |  |  |  | 3390
70 | Прайс-лист Кольчугинский завод | Кабель силовой с медными жилами с поливинилхлоридной изоляцией и оболочкой, не распространяющий горение, с низким дымо- и газовыделением марки ВВГнг(А)-LS, с числом жил - 3 и сечением 6 мм2 117314,13/1,18/4,12 (Транспортные расходы на материалы ПЗ=13%) Материалы для монтажных работ | 1000 м | 0.038 | 24130.77 |  |  |  | 1036
71 | Прайс-лист Кольчугинский завод | Кабель силовой с медными жилами с поливинилхлоридной изоляцией и оболочкой, не распространяющий горение, с низким дымо- и газовыделением марки ВВГнг(А)-LS, с числом жил - 3 и сечением 4 мм2 87672,53/1,18/4,12 (Транспортные расходы на материалы ПЗ=13%) Материалы для монтажных работ | 1000 м | 0.215 | 18033.68 |  |  |  | 4381
72 | Прайс-лист Кольчугинский завод | Кабель силовой с медными жилами с поливинилхлоридной изоляцией и оболочкой, не распространяющий горение, с низким дымо- и газовыделением марки ВВГнг(А)-LS, с числом жил - 3 и сечением 2,5 мм2 62380,7/1,18/4,12 (Транспортные расходы на материалы ПЗ=13%) Материалы для монтажных работ | 1000 м | 1.491 | 12831.31 |  |  |  | 21619
73 | Прайс-лист Кольчугинский завод | Кабель силовой с медными жилами с поливинилхлоридной изоляцией и оболочкой, не распространяющий горение, с низким дымо- и газовыделением марки ВВГнг(А)-LS, с числом жил - 3 и сечением 1,5 мм2 46921,225/1,18/4,12 (Транспортные расходы на материалы ПЗ=13%) Материалы для монтажных работ | 1000 м | 2.094 | 9651.4 |  |  |  | 22837
74 | Прайс-лист Кольчугинский завод | Кабель силовой ВВГнг(А)-ХЛ с медными жилами в холодостойком исполнении, с числом жил - 3 и сечением 1,5 мм2 41542,00/1,18/4,12 (Транспортные расходы на материалы ПЗ=13%) Материалы для монтажных работ | 1000 м | 0.114 | 8544.92 |  |  |  | 1101
75 | Прайс-лист Кольчугинский завод | Кабель силовой с медными жилами с поливинилхлоридной изоляцией и оболочкой, не распространяющий горение, с низким дымо- и газовыделением марки ВВГнг(А)-LS, с числом жил - 1 и сечением 95 мм2 386256,78/1,18/4,12 (Транспортные расходы на материалы ПЗ=13%) Материалы для монтажных работ | 1000 м | 0.006 | 79450.55 |  |  |  | 539
76 | Прайс-лист Кольчугинский завод | Кабель силовой с медными жилами с поливинилхлоридной изоляцией и оболочкой, не распространяющий горение, с низким дымо- и газовыделением марки ВВГнг(А)-LS, с числом жил - 1 и сечением 35 мм2 161487,43/1,18/4,12 (Транспортные расходы на материалы ПЗ=13%) Материалы для монтажных работ | 1000 м | 0.006 | 33216.93 |  |  |  | 225
77 | Прайс-лист Кольчугинский завод | Кабель силовой с медными жилами с поливинилхлоридной изоляцией и оболочкой, не распространяющий горение, с низким дымо- и газовыделением марки ВВГнг(А)-LS, с числом жил - 1 и сечением 25 мм2 120923,45/1,18/4,12 (Транспортные расходы на материалы ПЗ=13%) Материалы для монтажных работ | 1000 м | 0.214 | 24873.18 |  |  |  | 6015
78 | Прайс-лист Кольчугинский завод | Кабель силовой с медными жилами с поливинилхлоридной изоляцией и оболочкой, не распространяющий горение, с низким дымо- и газовыделением марки ВВГнг(А)-LS, с числом жил - 1 и сечением 10 мм2 51834,45/1,18/4,12 (Транспортные расходы на материалы ПЗ=13%) Материалы для монтажных работ | 1000 м | 0.006 | 10662.01 |  |  |  | 72
79 | Прайс-лист Кольчугинский завод | Кабель силовой с медными жилами с поливинилхлоридной изоляцией и оболочкой, не распространяющий горение, с низким дымо- и газовыделением марки ВВГнг(А)-LS, с числом жил - 1 и сечением 6 мм2 32927,90/1,18/4,12 (Транспортные расходы на материалы ПЗ=13%) Материалы для монтажных работ | 1000 м | 0.019 | 6773.06 |  |  |  | 145
80 | Прайс-лист Кольчугинский завод | Кабель силовой с медными жилами с поливинилхлоридной изоляцией и оболочкой, не распространяющий горение, с низким дымо- и газовыделением марки ВВГнг(А)-LS, с числом жил - 1 и сечением 4 мм2 24173,78/1,18/4,12 (Транспортные расходы на материалы ПЗ=13%) Материалы для монтажных работ | 1000 м | 0.212 | 4972.39 |  |  |  | 1191
81 | Прайс-лист Кольчугинский завод | Кабель силовой с медными жилами в оболочке пониженной пожароопасности с низким дымо- и газовыделениями ВВГнг(А)-FRLS, сечением 5х150 мм2 3810309,98/1,18/4,12 (Транспортные расходы на материалы ПЗ=13%) Материалы для монтажных работ | 1000 м | 0.015 | 783756.37 |  |  |  | 13285
82 | Прайс-лист Кольчугинский завод | Кабель силовой с медными жилами в оболочке пониженной пожароопасности с низким дымо- и газовыделениями ВВГнг(А)-FRLS, сечением 5х6 мм2 257421,43/1,18/4,12 (Транспортные расходы на материалы ПЗ=13%) Материалы для монтажных работ | 1000 м | 0.021 | 52949.94 |  |  |  | 1257
83 | Прайс-лист Кольчугинский завод | Кабель силовой с медными жилами в оболочке пониженной пожароопасности с низким дымо- и газовыделениями ВВГнг(А)-FRLS, сечением 5х2,5 мм2 145464,50/1,18/4,12 (Транспортные расходы на материалы ПЗ=13%) Материалы для монтажных работ | 1000 м | 0.006 | 29921.12 |  |  |  | 203
84 | Прайс-лист DKC | FC8030 Лоток проволочный 300х80х3000 (FC8030) 458,17/1,18/4,12 (Транспортные расходы на материалы ПЗ=13%) Материалы для монтажных работ | м | 120 | 94.24 |  |  |  | 12779
85 | Прайс-лист DKC | BBA2030 Скоба CS на лоток с основанием 300мм (BBA2030) 692,18/1,18/4,12 (Транспортные расходы на материалы ПЗ=13%) Материалы для монтажных работ | шт. | 90 | 142.38 |  |  |  | 14480
86 | Прайс-лист DKC | FC5005 Лоток проволочный 50х50х3000 (FC5005) 143,22/1,18/4,12 (Транспортные расходы на материалы ПЗ=13%) Материалы для монтажных работ | м | 54 | 29.46 |  |  |  | 1798
87 | Прайс-лист DKC | FC34101 Консоль с опорой ML 100 мм (FC34101) 167,02/1,18/4,12 (Транспортные расходы на материалы ПЗ=13%) Материалы для монтажных работ | шт. | 40 | 34.35 |  |  |  | 1553
88 | Прайс-лист DKC | LL1040 Лоток лестничный 400х100х3000мм лонжерон 1.5мм (LL1040) 717,89/1,18/4,12 (Транспортные расходы на материалы ПЗ=13%) Материалы для монтажных работ | м | 18 | 147.67 |  |  |  | 3004
89 | Прайс-лист DKC | BBP2140 Кронштейн одиночный 41х21мм основание 400мм (BBP2140) 379,75/1,18/4,12 (Транспортные расходы на материалы ПЗ=13%) Материалы для монтажных работ | шт. | 18 | 78.11 |  |  |  | 1589
90 | Прайс-лист DKC | LC1340 Угол горизонтальный 90 градусов 100x400 R=300мм 1943,55/1,18/4,12 (Транспортные расходы на материалы ПЗ=13%) Материалы для монтажных работ | шт. | 4 | 399.78 |  |  |  | 1807
91 | Прайс-лист Schneider Electric | Односекционный миниканал 21х12 (ETK21012) 22,65/4,12 (Транспортные расходы на материалы ПЗ=13%) Материалы для монтажных работ | шт. | 120 | 5.5 |  |  |  | 746
92 | Прайс-лист Schneider Electric | Односекционный миниканал 32х17 (ETK32017) 48,41/4,12 (Транспортные расходы на материалы ПЗ=13%) Материалы для монтажных работ | шт. | 30 | 11.75 |  |  |  | 398
93 | Прайс-лист DKC | Консоль с опорой ML 100 мм 167,02/1,18/4,12 (Транспортные расходы на материалы ПЗ=13%) Материалы для монтажных работ | шт. | 60 | 34.35 |  |  |  | 2329
94 | Прайс-лист DKC | Лоток 100х80 L 2000 277,25/1,18/4,12 (Транспортные расходы на материалы ПЗ=13%) Материалы для монтажных работ | м | 30 | 57.03 |  |  |  | 1933
95 | Прайс-лист DKC | BPL2903 Профиль П-образный PSL L300 толщина 1.5мм (BPL2903) 69,51/1,18/4,12 (Транспортные расходы на материалы ПЗ=13%) Материалы для монтажных работ | шт. | 60 | 14.3 |  |  |  | 970
96 | Прайс-лист DKC | Коробка ответвит. с кабельными вводами, IP44, д.65х35мм (53500) 21,85/1,18/4,12 (Транспортные расходы на материалы ПЗ=13%) Материалы для монтажных работ | шт. | 25 | 4.49 |  |  |  | 127
97 | Прайс-лист Schneider Electric | Розетка силовая одинарная (PA16-044B) 94,41/4,12 (Транспортные расходы на материалы ПЗ=13%) Материалы для монтажных работ | шт. | 90 | 22.92 |  |  |  | 2331
98 | Прайс-лист Schneider Electric | Выключатель 10А, 250В, IP44 (KA10-041B) 105,84/4,12 (Транспортные расходы на материалы ПЗ=13%) Материалы для монтажных работ | шт. | 7 | 25.69 |  |  |  | 203
99 | Прайс-лист Schneider Electric | Розетка силовая одинарная (ALB45287) 139,07/4,12 (Транспортные расходы на материалы ПЗ=13%) Материалы для монтажных работ | шт. | 45 | 33.75 |  |  |  | 1716
100 | Прайс-лист Schneider Electric | Декоративная рамка одинарная (ALB45650) 39,38/4,12 (Транспортные расходы на материалы ПЗ=13%) Материалы для монтажных работ | шт. | 53 | 9.56 |  |  |  | 572
101 | Прайс-лист Schneider Electric | Суппорт (ALB45621) 40,73/4,12 (Транспортные расходы на материалы ПЗ=13%) Материалы для монтажных работ | шт. | 53 | 9.89 |  |  |  | 593
102 | Прайс-лист Schneider Electric | Коробка (ALB45440) 127,59/4,12 (Транспортные расходы на материалы ПЗ=13%) Материалы для монтажных работ | шт. | 53 | 30.97 |  |  |  | 1855
103 | Прайс-лист Schneider Electric | Розетка силовая двойная (ALB45252) 351,68/4,12 (Транспортные расходы на материалы ПЗ=13%) Материалы для монтажных работ | шт. | 60 | 85.36 |  |  |  | 5788
104 | Прайс-лист Schneider Electric | Декоративная рамка двойная (ALB45654) 128,58/4,12 (Транспортные расходы на материалы ПЗ=13%) Материалы для монтажных работ | шт. | 60 | 31.21 |  |  |  | 2116
105 | Прайс-лист Schneider Electric | Суппорт (ALB45624) 65,81/4,12 (Транспортные расходы на материалы ПЗ=13%) Материалы для монтажных работ | шт. | 60 | 15.97 |  |  |  | 1083
106 | Прайс-лист Schneider Electric | Коробка (ALB45444) 250,22/4,12 (Транспортные расходы на материалы ПЗ=13%) Материалы для монтажных работ | шт. | 60 | 60.73 |  |  |  | 4117
107 | Прайс-лист Schneider Electric | Розетка силовая тройная (ALB45262) 521,84/4,12 (Транспортные расходы на материалы ПЗ=13%) Материалы для монтажных работ | шт. | 60 | 126.66 |  |  |  | 8588
108 | Прайс-лист Schneider Electric | Декоративная рамка тройная (ALB45656) 164,97/4,12 (Транспортные расходы на материалы ПЗ=13%) Материалы для монтажных работ | шт. | 60 | 40.04 |  |  |  | 2715
109 | Прайс-лист Schneider Electric | Суппорт (ALB45626) 108,66/4,12 (Транспортные расходы на материалы ПЗ=13%) Материалы для монтажных работ | шт. | 60 | 26.37 |  |  |  | 1788
110 | Прайс-лист Schneider Electric | Коробка (ALB45446) 290,57/4,12 (Транспортные расходы на материалы ПЗ=13%) Материалы для монтажных работ | шт. | 60 | 70.53 |  |  |  | 4782
111 | Прайс-лист Schneider Electric | Переключатель (ALB45051) 209,06/4,12 (Транспортные расходы на материалы ПЗ=13%) Материалы для монтажных работ | шт. | 8 | 50.74 |  |  |  | 459
112 | Прайс-лист Schneider Electric | Клавиша с маркировочным окном (ALB45091) 227,52/4,12 (Транспортные расходы на материалы ПЗ=13%) Материалы для монтажных работ | шт. | 15 | 50.74 |  |  |  | 860
113 | Прайс-лист Schneider Electric | Шины на DIN-рейку в корпусе (кросс-модуль) L+PEN 2х7 274,26/1,18/4,12 (Транспортные расходы на материалы ПЗ=13%) Материалы для монтажных работ | шт. | 2 | 56.41 |  |  |  | 127
114 | ТСЦ-103-0158 | Трубы стальные электросварные прямошовные со снятой фаской из стали марок БСт2кп-БСт4кп и БСт2пс-БСт4пс наружный диаметр 95 мм, толщина стенки 2,0 мм Материалы для монтажных работ | м | 10 | 68.31 |  |  |  | 683
115 | ТСЦ-103-0141 | Трубы стальные электросварные прямошовные со снятой фаской из стали марок БСт2кп-БСт4кп и БСт2пс-БСт4пс наружный диаметр 76 мм, толщина стенки 1,4 мм Материалы для монтажных работ | м | 10 | 47.93 |  |  |  | 479
116 | ТСЦ-103-0135 | Трубы стальные электросварные прямошовные со снятой фаской из стали марок БСт2кп-БСт4кп и БСт2пс-БСт4пс наружный диаметр 42 мм, толщина стенки 1,2 мм Материалы для монтажных работ | м | 20 | 27 |  |  |  | 540
117 | ТСЦ-103-0130 | Трубы стальные электросварные прямошовные со снятой фаской из стали марок БСт2кп-БСт4кп и БСт2пс-БСт4пс наружный диаметр 32 мм, толщина стенки 1,0 мм Материалы для монтажных работ | м | 20 | 16.68 |  |  |  | 334
118 | ТСЦ-502-0621 | Шины медные прямоугольные марки ШМТ сечением до 200 мм2 Материалы для монтажных работ | т | 0.00089 | 112152.85 |  |  |  | 100
119 | ТСЦ-101-2548 | Сталь полосовая 40х4 мм Материалы для монтажных работ | т | 0.0314 | 9495.62 |  |  |  | 298
120 | ТКП "Энергия тепла" | BSX 8-2-OJ Греющий саморегулирующийся параллельный кабель с оболочкой из полиолефина, t? поддержания до 65°C, t? внешнего воздействия до 85?С, 25 Вт/м при t? +10°C 975,60/4,12 (Транспортные расходы на материалы ПЗ=13%) Материалы для монтажных работ | м | 255 | 236.8 |  |  |  | 68233
121 | ТКП "Энергия тепла" | TERMINATOR ZP-PTD100-WP 4mm2 1M25/3M20 (Std.) Соединительная неметаллическая коробка, IP66, для датчика PTD-100, с комплектом для стенокрепления 13816,80/4,12 (Транспортные расходы на материалы ПЗ=13%) Материалы для монтажных работ | шт. | 1 | 3353.59 |  |  |  | 3790
122 | ТКП "Энергия тепла" | TERMINATOR ZP-XP 6mm2 2M25 (Std.) Коробка ввода питания, t? от - 60 °C до +232°C, для 3-х кабелей, с монтажной колонкой ХР, взрывозащищенная 11381,76/4,12 (Транспортные расходы на материалы ПЗ=13%) Материалы для монтажных работ | шт. | 7 | 2762.56 |  |  |  | 21852
123 | ТКП "Энергия тепла" | TERMINATOR ZS/ZE Набор для сращивания или концевой заделки греющего кабеля 5269,68/4,12 (Транспортные расходы на материалы ПЗ=13%) Материалы для монтажных работ | шт. | 26 | 1279.05 |  |  |  | 37579
124 | ТКП "Энергия тепла" | PETK-1 Набор для кабеля RSX, BSX и VSX, состоящий из: соединительной гильзы TBX-3L, оконцовки ЕТ-6, клея RTV, кожуха и наконечников. Взрывозащищенный 1184,40/4,12 (Транспортные расходы на материалы ПЗ=13%) Материалы для монтажных работ | шт. | 38 | 287.48 |  |  |  | 12344
125 | ТКП "Энергия тепла" | SCTK-1 Комплект для сращивания нагревательного кабеля BSX, RSX и VSX 1882,08/4,12 (Транспортные расходы на материалы ПЗ=13%) Материалы для монтажных работ | шт. | 26 | 456.82 |  |  |  | 13421
126 | ТКП "Энергия тепла" | FT-1H-33 Крепежная лента 33м х 12мм, t? до +93°C 1012,32/4,12 (Транспортные расходы на материалы ПЗ=13%) Материалы для монтажных работ | рулон | 14 | 245.71 |  |  |  | 3887
127 | ТКП "Энергия тепла" | CL-E-R Предупреждающая табличка на русском языке 18/4,12 (Транспортные расходы на материалы ПЗ=13%) Материалы для монтажных работ | шт. | 64 | 4.37 |  |  |  | 316
128 | ТКП "Энергия тепла" | Power Gland M25 ATEX EXE Сальник для силового кабеля 270,72/4,12 (Транспортные расходы на материалы ПЗ=13%) Материалы для монтажных работ | шт. | 8 | 65.71 |  |  |  | 594
129 | ТКП "Энергия тепла" | TERMINATOR-LN-TOOL Монтажный ключ для колонки Terminator 399,60/4,12 (Транспортные расходы на материалы ПЗ=13%) Материалы для монтажных работ | шт. | 1 | 96.99 |  |  |  | 110
130 | ТКП "Энергия тепла" | SK-SX-OJ EEx e Набор для соединения/ремонта кабеля SX. Взрывозащищенный 7048,08/4,12 (Транспортные расходы на материалы ПЗ=13%) Материалы для монтажных работ | шт. | 1 | 1710.7 |  |  |  | 1933
131 | ТКП "Энергия тепла" | IEK-19 Набор для прохода кабелей BSX, FLX через теплоизоляцию 846,00/4,12 (Транспортные расходы на материалы ПЗ=13%) Материалы для монтажных работ | шт. | 1 | 205.34 |  |  |  | 232
132 | Прайс-лист Электропортал | Герметик силиконовый "Силотерм ЭП-120" 462/1,18/4,12 (Транспортные расходы на материалы ПЗ=13%) Материалы для монтажных работ | кг | 5 | 95.03 |  |  |  | 537
133 | Прайс-лист DKC | DS1202 Герметик огнезащитный картридж 300мл (DS1202) 379,62/1,18/4,12 (Транспортные расходы на материалы ПЗ=13%) Материалы для монтажных работ | шт. | 6 | 78.09 |  |  |  | 529
134 | Прайс-лист DKC | DB1803 Подушка огнестойкая 120х200х30 (DB1803) 992,71/1,18/4,12 (Транспортные расходы на материалы ПЗ=13%) Материалы для монтажных работ | шт. | 12 | 204.19 |  |  |  | 2769
Итого прямые затраты по разделу в ценах 2001г. | [8 empty] | 394346
Итоги по разделу 3 Материалы :
Материалы для монтажных работ | [8 empty] | 394346
Итого | [8 empty] | 394346
В том числе:
Материалы | [8 empty] | 349258
Итого по разделу 3 Материалы | [8 empty] | 394346
Раздел 4. Доставка
135 | Данные Заказчика | Перевозка грузов автотранспортом 8338/5,63 Перевозка грузов автотранспортом: НР 0% от ФОТ СП 0% от ФОТ | т | 8.32 | 1480.99 |  | 1480.99 |  | 12322 |  | 12322
Итого прямые затраты по разделу в ценах 2001г. | [8 empty] | 12322 |  | 12322
Итоги по разделу 4 Доставка :
Перевозка грузов автотранспортом | [8 empty] | 12322
Итого | [8 empty] | 12322
В том числе:
Машины и механизмы | [8 empty] | 12322
Итого по разделу 4 Доставка | [8 empty] | 12322
ИТОГИ ПО СМЕТЕ:
Итого прямые затраты по смете в ценах 2001г. | [8 empty] | 825889 | 18472 | 53284 | 2775 |  | 1668.2 |  | 209.6
Накладные расходы | [8 empty] | 22319
В том числе, справочно:
88% ФОТ (от 6) (Поз. 36) | [8 empty] | 5
105% ФОТ (от 21018) (Поз. 28-35, 37-44, 46-62) | [8 empty] | 22069
110% ФОТ (от 223) (Поз. 45) | [8 empty] | 245
Сметная прибыль | [8 empty] | 13811
В том числе, справочно:
60% ФОТ (от 6) (Поз. 36) | [8 empty] | 4
65% ФОТ (от 21241) (Поз. 28-35, 37-44, 46-62, 45) | [8 empty] | 13807
Итоги по смете:
Итого Строительные работы | [8 empty] | 12322
Итого Монтажные работы | [8 empty] | 640210 |  |  |  |  | 1668.2 |  | 209.6
Итого Оборудование | [8 empty] | 209487
Итого | [8 empty] | 862019 |  |  |  |  | 1668.2 |  | 209.6
В том числе:
Материалы | [8 empty] | 499558
Машины и механизмы | [8 empty] | 53284
ФОТ | [8 empty] | 21247
Оборудование | [8 empty] | 209487
Накладные расходы | [8 empty] | 22319
Сметная прибыль | [8 empty] | 13811
ВСЕГО по смете | [8 empty] | 862019 |  |  |  |  | 1668.2 |  | 209.6
ПОТРЕБНОЕ КОЛИЧЕСТВО РЕСУРСОВ:
№ п.п | Код ресурса | Наименование | Ед. изм. | Кол-во
Ресурсы подрядчика
Трудозатраты
1 | 1-3-5 | Затраты труда рабочих (ср 3,5) | чел.час | 21.38
2 | 1-3-7 | Затраты труда рабочих (ср 3,7) | чел.час | 3.17
3 | 1-3-8 | Затраты труда рабочих (ср 3,8) | чел.час | 126
4 | 1-3-9 | Затраты труда рабочих (ср 3,9) | чел.час | 318.2
5 | 1-4-0 | Затраты труда рабочих (ср 4) | чел.час | 911.23
6 | 1-4-2 | Затраты труда рабочих (ср 4,2) | чел.час | 288.22
7 | 2 | Затраты труда машинистов | чел.час | 209.6
Машины и механизмы
8 | 021102 | Краны на автомобильном ходу при работе на монтаже технологического оборудования 10 т | маш.-ч | 24.83
9 | 030203 | Домкраты гидравлические грузоподъемностью 63 т | маш.-ч | 157.58
10 | 030408 | Лебедки электрические тяговым усилием 156,96 кН (16 т) | маш.-ч | 157.58
11 | 030902 | Подъемники гидравлические высотой подъема 10 м | маш.-ч | 25.38
12 | 040502 | Установки для сварки ручной дуговой (постоянного тока) | маш.-ч | 116.51
13 | 050102 | Компрессоры передвижные с двигателем внутреннего сгорания давлением до 686 кПа (7 ат), производительность 5 м3/мин | маш.-ч | 1.76
14 | 100602 | Молотки бурильные легкие при работе от передвижных компрессорных станций | маш.-ч | 1.76
15 | 330206 | Дрели электрические | маш.-ч | 8.16
16 | 331451 | Перфораторы электрические | маш.-ч | 0.4
17 | 350451 | Пресс гидравлический с электроприводом | маш.-ч | 0.4
18 | 351201 | Шинотрубогиб | маш.-ч | 0.07
19 | 400002 | Автомобили бортовые, грузоподъемность до 8 т | маш.-ч | 24.83
20 | Данные Заказчика | Перевозка грузов автотранспортом 8338/5,63 | т | 8.32
Материалы
21 | 101-0069 | Бензин авиационный Б-70 | т | 0.0992
22 | 101-0115 | Винты с полукруглой головкой длиной 50 мм | т | 0.0007
23 | 101-0813 | Проволока стальная низкоуглеродистая разного назначения оцинкованная диаметром 3,0 мм | т | 0.0072
24 | 101-0865 | Роли свинцовые марки С1 толщиной 1,0 мм | т | 0.0352
25 | 101-1481 | Шурупы с полукруглой головкой 4x40 мм | т | 0.0058
26 | 101-1627 | Сталь листовая углеродистая обыкновенного качества марки ВСт3пс5 толщиной 4-6 мм | т | 0.001
27 | 101-1641 | Сталь угловая равнополочная, марка стали ВСт3кп2, размером 50x50x5 мм | т | 0.045
28 | 101-1665 | Лак электроизоляционный 318 | кг | 1.246
29 | 101-1699 | Патроны для пристрелки | 10 шт. | 348.622
30 | 101-1755 | Сталь полосовая, марка стали Ст3сп шириной 50-200 мм толщиной 4-5 мм | т | 0.0256
31 | 101-1889 | Сталь полосовая 40х4 мм, кипящая | т | 0.0325
32 | 101-1924 | Электроды диаметром 4 мм Э42А | кг | 40.9095
33 | 101-1964 | Шпагат бумажный | кг | 0.211
34 | 101-1977 | Болты с гайками и шайбами строительные | кг | 17.6832
35 | 101-2036 | Болты с гайками и шайбами оцинкованные, диаметр 6 мм | кг | 0.035
36 | 101-2091 | Хомутик | шт. | 22
37 | 101-2143 | Краска | кг | 8.9976
38 | 101-2272 | Аргон газообразный, сорт I | м3 | 0.0044
39 | 101-2278 | Пропан-бутан, смесь техническая | кг | 18.6
40 | 101-2365 | Нитки швейные | кг | 0.206
41 | 101-2478 | Лента К226 | 100 м | 1.6351
42 | 101-2488 | Лента ФУМ | кг | 0.0206
43 | 101-2493 | Лента липкая изоляционная на поликасиновом компаунде марки ЛСЭПЛ, шириной 20-30 мм, толщиной от 0,14 до 0,19 мм | кг | 3.148
44 | 101-3911 | Дюбели для пристрелки стальные | 10 шт. | 348.622
45 | 101-3914 | Дюбели распорные полипропиленовые | 100 шт. | 3.51
46 | 101-3995 | Электроды УОНИ 13/45 | кг | 0.0003
47 | 110-0219 | Гайки установочные заземляющие | 100 шт. | 0.15
48 | 111-0086 | Бирки маркировочные | 100 шт. | 11.353
49 | 111-0087 | Бирки-оконцеватели | 100 шт. | 0.061
50 | 113-1786 | Лак битумный БТ-123 | т | 0.0401
51 | 201-0843 | Конструкции стальные индивидуальные решетчатые сварные массой до 0,1 т | т | 0.708
52 | 502-0246 | Провода неизолированные для воздушных линий электропередачи медные марки М, сечением 4 мм2 | т | 0.007
53 | 502-0639 | Муфта | шт. | 1.08
54 | 506-1143 | Прутки из алюминиевых сплавов марки АД1, круглого сечения, нормальной точности и прочности, немерной длины, диаметром 135-200 мм | т
55 | 506-1180 | Пруток круглый медный марки М3-Т, диаметром 20 мм | т
56 | 506-1362 | Припои оловянно-свинцовые бессурьмянистые марки ПОС30 | кг | 18.2555
57 | 509-0038 | Наконечники кабельные для электротехнических установок | шт. | 1302.2
58 | 509-0070 | Кнопки монтажные | 1000 шт. | 1.388
59 | 509-0081 | Гильзы соединительные | 100 шт. | 0.048
60 | 509-0090 | Перемычки гибкие, тип ПГС-50 | шт. | 207.6
61 | 509-0102 | Скобы | 10 шт. | 106.225
62 | 509-0126 | Жир паяльный | кг | 1.28
63 | 509-0166 | Серьга | шт. | 5.4
64 | 509-0809 | Заглушки | 10 шт. | 0.204
65 | 509-1206 | Парафины нефтяные твердые марки Т-1 | т | 0.0019
66 | 509-1210 | Вазелин технический | кг | 1.236
67 | 999-0005 | Масса | т | 0.0346
68 | 999-9950 | Вспомогательные ненормируемые ресурсы | руб. | 368.7661
69 | Прайс-лист DKC | ... | шт. | 315
70 | Прайс-лист DKC | - BBA2030 Скоба CS на лоток с основанием 300мм (BBA2030) 692,18/1,18/4,12 | шт. | 90
71 | Прайс-лист DKC | - FC34101 Консоль с опорой ML 100 мм (FC34101) 167,02/1,18/4,12 | шт. | 40
72 | Прайс-лист DKC | - BBP2140 Кронштейн одиночный 41х21мм основание 400мм (BBP2140) 379,75/1,18/4,12 | шт. | 18
73 | Прайс-лист DKC | - LC1340 Угол горизонтальный 90 градусов 100x400 R=300мм 1943,55/1,18/4,12 | шт. | 4
74 | Прайс-лист DKC | - Консоль с опорой ML 100 мм 167,02/1,18/4,12 | шт. | 60
75 | Прайс-лист DKC | - BPL2903 Профиль П-образный PSL L300 толщина 1.5мм (BPL2903) 69,51/1,18/4,12 | шт. | 60
76 | Прайс-лист DKC | - Коробка ответвит. с кабельными вводами, IP44, д.65х35мм (53500) 21,85/1,18/4,12 | шт. | 25
77 | Прайс-лист DKC | - DS1202 Герметик огнезащитный картридж 300мл (DS1202) 379,62/1,18/4,12 | шт. | 6
78 | Прайс-лист DKC | - DB1803 Подушка огнестойкая 120х200х30 (DB1803) 992,71/1,18/4,12 | шт. | 12
79 | Прайс-лист DKC | ... | м | 222
80 | Прайс-лист DKC | - FC8030 Лоток проволочный 300х80х3000 (FC8030) 458,17/1,18/4,12 | м | 120
81 | Прайс-лист DKC | - FC5005 Лоток проволочный 50х50х3000 (FC5005) 143,22/1,18/4,12 | м | 54
82 | Прайс-лист DKC | - LL1040 Лоток лестничный 400х100х3000мм лонжерон 1.5мм (LL1040) 717,89/1,18/4,12 | м | 18
83 | Прайс-лист DKC | - Лоток 100х80 L 2000 277,25/1,18/4,12 | м | 30
84 | Прайс-лист Schneider Electric | ... | шт. | 956
85 | Прайс-лист Schneider Electric | - Односекционный миниканал 21х12 (ETK21012) 22,65/4,12 | шт. | 120
86 | Прайс-лист Schneider Electric | - Односекционный миниканал 32х17 (ETK32017) 48,41/4,12 | шт. | 30
87 | Прайс-лист Schneider Electric | - Розетка силовая одинарная (PA16-044B) 94,41/4,12 | шт. | 90
88 | Прайс-лист Schneider Electric | - Выключатель 10А, 250В, IP44 (KA10-041B) 105,84/4,12 | шт. | 7
89 | Прайс-лист Schneider Electric | - Розетка силовая одинарная (ALB45287) 139,07/4,12 | шт. | 45
90 | Прайс-лист Schneider Electric | - Декоративная рамка одинарная (ALB45650) 39,38/4,12 | шт. | 53
91 | Прайс-лист Schneider Electric | - Суппорт (ALB45621) 40,73/4,12 | шт. | 53
92 | Прайс-лист Schneider Electric | - Коробка (ALB45440) 127,59/4,12 | шт. | 53
93 | Прайс-лист Schneider Electric | - Розетка силовая двойная (ALB45252) 351,68/4,12 | шт. | 60
94 | Прайс-лист Schneider Electric | - Декоративная рамка двойная (ALB45654) 128,58/4,12 | шт. | 60
95 | Прайс-лист Schneider Electric | - Суппорт (ALB45624) 65,81/4,12 | шт. | 60
96 | Прайс-лист Schneider Electric | - Коробка (ALB45444) 250,22/4,12 | шт. | 60
97 | Прайс-лист Schneider Electric | - Розетка силовая тройная (ALB45262) 521,84/4,12 | шт. | 60
98 | Прайс-лист Schneider Electric | - Декоративная рамка тройная (ALB45656) 164,97/4,12 | шт. | 60
99 | Прайс-лист Schneider Electric | - Суппорт (ALB45626) 108,66/4,12 | шт. | 60
100 | Прайс-лист Schneider Electric | - Коробка (ALB45446) 290,57/4,12 | шт. | 60
101 | Прайс-лист Schneider Electric | - Переключатель (ALB45051) 209,06/4,12 | шт. | 8
102 | Прайс-лист Schneider Electric | - Клавиша с маркировочным окном (ALB45091) 227,52/4,12 | шт. | 15
103 | Прайс-лист Schneider Electric | - Шины на DIN-рейку в корпусе (кросс-модуль) L+PEN 2х7 274,26/1,18/4,12 | шт. | 2
104 | Прайс-лист Кольчугинский завод | Кабель силовой ... | 1000 м | 5.337
105 | Прайс-лист Кольчугинский завод | - Кабель силовой с медными жилами с поливинилхлоридной изоляцией и оболочкой, не распространяющий горение, с низким дымо- и газовыделением марки ВВГнг(А)-LS, с числом жил - 5 и сечением 95 мм2 2064340,68/1,18/4,12 | 1000 м | 0.012
106 | Прайс-лист Кольчугинский завод | - Кабель силовой с медными жилами с поливинилхлоридной изоляцией и оболочкой, не распространяющий горение, с низким дымо- и газовыделением марки ВВГнг(А)-LS, с числом жил - 5 и сечением 150 мм2 3048621,45/1,18/4,12 | 1000 м | 0.032
107 | Прайс-лист Кольчугинский завод | - Кабель силовой с медными жилами с поливинилхлоридной изоляцией и оболочкой, не распространяющий горение, с низким дымо- и газовыделением марки ВВГнг(А)-LS, с числом жил - 5 и сечением 50 мм2 1080846,08/1,18/4,12 | 1000 м | 0.016
108 | Прайс-лист Кольчугинский завод | - Кабель силовой с медными жилами с поливинилхлоридной изоляцией и оболочкой, не распространяющий горение, с низким дымо- и газовыделением марки ВВГнг(А)-LS, с числом жил - 5 и сечением 6 мм2 179270,03/1,18/4,12 | 1000 м | 0.706
109 | Прайс-лист Кольчугинский завод | - Кабель силовой с медными жилами с поливинилхлоридной изоляцией и оболочкой, не распространяющий горение, с низким дымо- и газовыделением марки ВВГнг(А)-LS, с числом жил - 5 и сечением 4 мм2 131674,73/1,18/4,12 | 1000 м | 0.017
110 | Прайс-лист Кольчугинский завод | - Кабель силовой с медными жилами с поливинилхлоридной изоляцией и оболочкой, не распространяющий горение, с низким дымо- и газовыделением марки ВВГнг(А)-LS, с числом жил - 5 и сечением 2,5 мм2 91457,38/1,18/4,12 | 1000 м | 0.042
111 | Прайс-лист Кольчугинский завод | - Кабель силовой с медными жилами с поливинилхлоридной изоляцией и оболочкой, не распространяющий горение, с низким дымо- и газовыделением марки ВВГнг(А)-LS, с числом жил - 3 и сечением 16 мм2 265197,63/1,18/4,12 | 1000 м | 0.055
112 | Прайс-лист Кольчугинский завод | - Кабель силовой с медными жилами с поливинилхлоридной изоляцией и оболочкой, не распространяющий горение, с низким дымо- и газовыделением марки ВВГнг(А)-LS, с числом жил - 3 и сечением 6 мм2 117314,13/1,18/4,12 | 1000 м | 0.038
113 | Прайс-лист Кольчугинский завод | - Кабель силовой с медными жилами с поливинилхлоридной изоляцией и оболочкой, не распространяющий горение, с низким дымо- и газовыделением марки ВВГнг(А)-LS, с числом жил - 3 и сечением 4 мм2 87672,53/1,18/4,12 | 1000 м | 0.215
114 | Прайс-лист Кольчугинский завод | - Кабель силовой с медными жилами с поливинилхлоридной изоляцией и оболочкой, не распространяющий горение, с низким дымо- и газовыделением марки ВВГнг(А)-LS, с числом жил - 3 и сечением 2,5 мм2 62380,7/1,18/4,12 | 1000 м | 1.491
115 | Прайс-лист Кольчугинский завод | - Кабель силовой с медными жилами с поливинилхлоридной изоляцией и оболочкой, не распространяющий горение, с низким дымо- и газовыделением марки ВВГнг(А)-LS, с числом жил - 3 и сечением 1,5 мм2 46921,225/1,18/4,12 | 1000 м | 2.094
116 | Прайс-лист Кольчугинский завод | - Кабель силовой ВВГнг(А)-ХЛ с медными жилами в холодостойком исполнении, с числом жил - 3 и сечением 1,5 мм2 41542,00/1,18/4,12 | 1000 м | 0.114
117 | Прайс-лист Кольчугинский завод | - Кабель силовой с медными жилами с поливинилхлоридной изоляцией и оболочкой, не распространяющий горение, с низким дымо- и газовыделением марки ВВГнг(А)-LS, с числом жил - 1 и сечением 95 мм2 386256,78/1,18/4,12 | 1000 м | 0.006
118 | Прайс-лист Кольчугинский завод | - Кабель силовой с медными жилами с поливинилхлоридной изоляцией и оболочкой, не распространяющий горение, с низким дымо- и газовыделением марки ВВГнг(А)-LS, с числом жил - 1 и сечением 35 мм2 161487,43/1,18/4,12 | 1000 м | 0.006
119 | Прайс-лист Кольчугинский завод | - Кабель силовой с медными жилами с поливинилхлоридной изоляцией и оболочкой, не распространяющий горение, с низким дымо- и газовыделением марки ВВГнг(А)-LS, с числом жил - 1 и сечением 25 мм2 120923,45/1,18/4,12 | 1000 м | 0.214
120 | Прайс-лист Кольчугинский завод | - Кабель силовой с медными жилами с поливинилхлоридной изоляцией и оболочкой, не распространяющий горение, с низким дымо- и газовыделением марки ВВГнг(А)-LS, с числом жил - 1 и сечением 10 мм2 51834,45/1,18/4,12 | 1000 м | 0.006
121 | Прайс-лист Кольчугинский завод | - Кабель силовой с медными жилами с поливинилхлоридной изоляцией и оболочкой, не распространяющий горение, с низким дымо- и газовыделением марки ВВГнг(А)-LS, с числом жил - 1 и сечением 6 мм2 32927,90/1,18/4,12 | 1000 м | 0.019
122 | Прайс-лист Кольчугинский завод | - Кабель силовой с медными жилами с поливинилхлоридной изоляцией и оболочкой, не распространяющий горение, с низким дымо- и газовыделением марки ВВГнг(А)-LS, с числом жил - 1 и сечением 4 мм2 24173,78/1,18/4,12 | 1000 м | 0.212
123 | Прайс-лист Кольчугинский завод | - Кабель силовой с медными жилами в оболочке пониженной пожароопасности с низким дымо- и газовыделениями ВВГнг(А)-FRLS, сечением 5х150 мм2 3810309,98/1,18/4,12 | 1000 м | 0.015
124 | Прайс-лист Кольчугинский завод | - Кабель силовой с медными жилами в оболочке пониженной пожароопасности с низким дымо- и газовыделениями ВВГнг(А)-FRLS, сечением 5х6 мм2 257421,43/1,18/4,12 | 1000 м | 0.021
125 | Прайс-лист Кольчугинский завод | - Кабель силовой с медными жилами в оболочке пониженной пожароопасности с низким дымо- и газовыделениями ВВГнг(А)-FRLS, сечением 5х2,5 мм2 145464,50/1,18/4,12 | 1000 м | 0.006
126 | Прайс-лист Электропортал | Герметик силиконовый "Силотерм ЭП-120" 462/1,18/4,12 | кг | 5
127 | ТКП "Энергия тепла" | FT-1H-33 Крепежная лента 33м х 12мм, t? до +93°C 1012,32/4,12 | рулон | 14
128 | ТКП "Энергия тепла" | BSX 8-2-OJ Греющий саморегулирующийся параллельный кабель с оболочкой из полиолефина, t? поддержания до 65°C, t? внешнего воздействия до 85?С, 25 Вт/м при t? +10°C 975,60/4,12 | м | 255
129 | ТКП "Энергия тепла" | ... | шт. | 173
130 | ТКП "Энергия тепла" | - TERMINATOR ZP-PTD100-WP 4mm2 1M25/3M20 (Std.) Соединительная неметаллическая коробка, IP66, для датчика PTD-100, с комплектом для стенокрепления 13816,80/4,12 | шт. | 1
131 | ТКП "Энергия тепла" | - TERMINATOR ZP-XP 6mm2 2M25 (Std.) Коробка ввода питания, t? от - 60 °C до +232°C, для 3-х кабелей, с монтажной колонкой ХР, взрывозащищенная 11381,76/4,12 | шт. | 7
132 | ТКП "Энергия тепла" | - TERMINATOR ZS/ZE Набор для сращивания или концевой заделки греющего кабеля 5269,68/4,12 | шт. | 26
133 | ТКП "Энергия тепла" | - PETK-1 Набор для кабеля RSX, BSX и VSX, состоящий из: соединительной гильзы TBX-3L, оконцовки ЕТ-6, клея RTV, кожуха и наконечников. Взрывозащищенный 1184,40/4,12 | шт. | 38
134 | ТКП "Энергия тепла" | - SCTK-1 Комплект для сращивания нагревательного кабеля BSX, RSX и VSX 1882,08/4,12 | шт. | 26
135 | ТКП "Энергия тепла" | - CL-E-R Предупреждающая табличка на русском языке 18/4,12 | шт. | 64
136 | ТКП "Энергия тепла" | - Power Gland M25 ATEX EXE Сальник для силового кабеля 270,72/4,12 | шт. | 8
137 | ТКП "Энергия тепла" | - TERMINATOR-LN-TOOL Монтажный ключ для колонки Terminator 399,60/4,12 | шт. | 1
138 | ТКП "Энергия тепла" | - SK-SX-OJ EEx e Набор для соединения/ремонта кабеля SX. Взрывозащищенный 7048,08/4,12 | шт. | 1
139 | ТКП "Энергия тепла" | - IEK-19 Набор для прохода кабелей BSX, FLX через теплоизоляцию 846,00/4,12 | шт. | 1
140 | ТСЦ-101-2548 | Сталь полосовая 40х4 мм | т | 0.0314
141 | ТСЦ-103-0130 | Трубы стальные электросварные прямошовные со снятой фаской из стали марок БСт2кп-БСт4кп и БСт2пс-БСт4пс наружный диаметр 32 мм, толщина стенки 1,0 мм | м | 20
142 | ТСЦ-103-0135 | Трубы стальные электросварные прямошовные со снятой фаской из стали марок БСт2кп-БСт4кп и БСт2пс-БСт4пс наружный диаметр 42 мм, толщина стенки 1,2 мм | м | 20
143 | ТСЦ-103-0141 | Трубы стальные электросварные прямошовные со снятой фаской из стали марок БСт2кп-БСт4кп и БСт2пс-БСт4пс наружный диаметр 76 мм, толщина стенки 1,4 мм | м | 10
144 | ТСЦ-103-0158 | Трубы стальные электросварные прямошовные со снятой фаской из стали марок БСт2кп-БСт4кп и БСт2пс-БСт4пс наружный диаметр 95 мм, толщина стенки 2,0 мм | м | 10
145 | ТСЦ-502-0621 | Шины медные прямоугольные марки ШМТ сечением до 200 мм2 | т | 0.00089
Оборудование
146 | Прайс-лист "НЭМЗ" | Корпус металлический ЩРн-36 IP31 (520х310х120 мм) 1113,20/1,18/4,57 | шт. | 1
147 | Прайс-лист ИЭК | ... | шт. | 20
148 | Прайс-лист ИЭК | - Корпус металлический ЩРн-18з-1 36 УХЛ3 IP31 941,64/1,18/4,57 | шт. | 2
149 | Прайс-лист ИЭК | - Корпус металлический ЩРн-24з-1 36 УХЛ3 IP31 960,40/1,18/4,57 | шт. | 2
150 | Прайс-лист ИЭК | - Бокс ЩРН-П-12 модулей навесной пластик IP41 363,44/1,18/4,57 | шт. | 10
151 | Прайс-лист ИЭК | - Бокс ЩРН-П-8 модулей навесной пластик IP41 274,40/1,18/4,57 | шт. | 1
152 | Прайс-лист ИЭК | - Бокс ЩРН-П-18 модулей навесной пластик IP41 516,38/1,18/4,57 | шт. | 5
153 | Прайс-лист ОАО "Кашинский завод электроаппаратуры" | Контактор электромагнитный ПМ12-040160 У3 В, 380В 1997/1,18/4,57 | шт. | 1
154 | Прайс-лист ОАО "НЭМЗ" | ... | шт. | 6
155 | Прайс-лист ОАО "НЭМЗ" | - Вводно-распределительное устройство типа ВРУ 1-13-20 23650/1,18/4,57 | шт. | 1
156 | Прайс-лист ОАО "НЭМЗ" | - Вводно-распределительное устройство типа ВРУ 1-19-99 72070/1,18/4,57 | шт. | 1
157 | Прайс-лист ОАО "НЭМЗ" | - Ящик автоматического ввода резерва ЯА8323-1674 УХЛ4 14160,87/1,18/4,57 | шт. | 1
158 | Прайс-лист ОАО "НЭМЗ" | - Пункт распределительный, тип ПР8503-1080-1 УХЛ2 15120/1,18/4,57 | шт. | 2
159 | Прайс-лист ОАО "НЭМЗ" | - Пункт распределительный, тип ПР8503-1081-1 УХЛ2 15654/1,18/4,57 | шт. | 1
160 | ТКП ООО "Энергия тепла" | ... | шт. | 2
161 | ТКП ООО "Энергия тепла" | - Шкаф управления электрообогревом ШУ 630000/4,57 | шт. | 1
162 | ТКП ООО "Энергия тепла" | - Датчик температуры PTD-100 12018,24/4,57 | шт. | 1
163 | ТСЦ-509-0152 | Выключатель автоматический модульный OptiDin BM63-3... | шт. | 17
164 | ТСЦ-509-0152 | - Выключатель автоматический модульный OptiDin BM63-3С16 | шт. | 2
165 | ТСЦ-509-0152 | - Выключатель автоматический модульный OptiDin BM63-3В25 | шт. | 6
166 | ТСЦ-509-0152 | - Выключатель автоматический модульный OptiDin BM63-3С25 | шт. | 9
167 | ТСЦ-509-0176 | Выключатель автоматический модульный OptiDin BM63-1С... | шт. | 2
168 | ТСЦ-509-0176 | - Выключатель автоматический модульный OptiDin BM63-1С40 | шт. | 1
169 | ТСЦ-509-0176 | - Выключатель автоматический модульный OptiDin BM63-1С32 | шт. | 1
170 | ТСЦ-509-0180 | Выключатель нагрузки модульный OptiDin BM63P-3... | шт. | 6
171 | ТСЦ-509-0180 | - Выключатель нагрузки модульный OptiDin BM63P-340 | шт. | 5
172 | ТСЦ-509-0180 | - Выключатель нагрузки модульный OptiDin BM63P-363 | шт. | 1
173 | ТСЦ-509-0292 | АВДТ с защитой от сверхтоков OptiDin D63-22С... | шт. | 46
174 | ТСЦ-509-0292 | - АВДТ с защитой от сверхтоков OptiDin D63-22С25-А-УХЛ4, 2Р | шт. | 12
175 | ТСЦ-509-0292 | - АВДТ с защитой от сверхтоков OptiDin D63-22С32-А-УХЛ4, 2Р | шт. | 2
176 | ТСЦ-509-0292 | - АВДТ с защитой от сверхтоков OptiDin D63-22С16-А-УХЛ4, 2Р | шт. | 32
177 | ТСЦ-509-0294 | Выключатель автоматический модульный OptiDin BM63-1С... | шт. | 132
178 | ТСЦ-509-0294 | - Выключатель автоматический модульный OptiDin BM63-1С25 | шт. | 3
179 | ТСЦ-509-0294 | - Выключатель автоматический модульный OptiDin BM63-1С16 | шт. | 129
Удаленные и замененные ресурсы
Материалы
180 | 101-1705 | Пакля пропитанная | кг | 7.5
181 | 509-0900 | Уплотнительный состав | кг | 36
182 | 509-0988 | Шнур асбестовый общего назначения марки ШАОН диаметром 3-5 мм | т | 0.003
Составил: ___________________________Е.Ю.Карпович
Проверил: ___________________________Н.Ю.Шпикулева