## Локальная смета
Обустройство опытно-промышленного участка Куюмбинского месторождения. Корректировка
(наименование стройки)
ЛОКАЛЬНЫЙ СМЕТНЫЙ РАСЧЕТ 02-01-11
|  | на | охранную сигнализацию. Общежитие на 100 мест. Поз. по ПЗУ 01. Вахтовый поселок. 1 очередь
(наименование работ и затрат, наименование объекта)
Основание: 30-П-2015-11-ПД-25100-ИОС5.2 (215-0672)
|  |  | Сметная стоимость _______________________________________________________________________________________________ | [5 empty] | ___________________________74,619 |  | тыс. руб.
|  |  | строительных работ _______________________________________________________________________________________________ | [5 empty] | _______________________________________________________________________________________________0,168 |  | тыс. руб.
|  |  | монтажных работ _______________________________________________________________________________________________ | [5 empty] | _______________________________________________________________________________________________15,263 |  | тыс. руб.
|  |  | оборудования _______________________________________________________________________________________________ | [5 empty] | _______________________________________________________________________________________________59,188 |  | тыс. руб.
|  |  | Средства на оплату труда _______________________________________________________________________________________________ | [5 empty] | ___________________________1,797 |  | тыс. руб.
|  |  | Сметная трудоемкость _______________________________________________________________________________________________ | [5 empty] | _______________________________________________________________________________________________138,52 |  | чел.час
Составлен в ценах по состоянию на 01.01.2000г.
№ пп | Обосно- вание | Наименование | Ед. изм. | Кол. | Стоимость единицы, руб. |  |  |  | Общая стоимость, руб. |  |  |  | Т/з осн. раб.на ед. | Т/з осн. раб. Всего | Т/з мех. на ед. | Т/з мех. Всего
[5 empty] | Всего | В том числе |  |  | Всего | В том числе
[6 empty] | Осн.З/п | Эк.Маш | З/пМех |  | Осн.З/п | Эк.Маш | З/пМех
1 | 2 | 3 | 4 | 5 | 6 | 7 | 8 | 9 | 10 | 11 | 12 | 13 | 14 | 15 | 16 | 17
Раздел 1. Система охранной сигнализации. Оборудование
1 | Прайс-лист ЗАО "Болид" г.Королев 4кв.2015г. | Пульт контроля и управления охранно-пожарный С2000М 6580,86/1,18/4,57 (Транспортные расходы на оборудование ПЗ=13%) Оборудование | шт. | 1 | 1379 |  |  |  | 1379
2 | Прайс-лист ЗАО "Болид" г.Королев 4кв.2015г. | Преобразователь интерфейсов USB-RS232 708,71/1,18/4,57 (Транспортные расходы на оборудование ПЗ=13%) Оборудование | шт. | 1 | 148.5 |  |  |  | 149
3 | Прайс-лист ЗАО "Болид" г.Королев 4кв.2015г. | Блок индикации с клавиатурой С2000-БКИ исп.02 4392,96/1,18/4,57 (Транспортные расходы на оборудование ПЗ=13%) Оборудование | шт. | 1 | 920.53 |  |  |  | 921
4 | Прайс-лист ЗАО "Болид" г.Королев 4кв.2015г. | Брелок Touch Memory 37,5/1,18/4,57 (Транспортные расходы на оборудование ПЗ=13%) Оборудование | шт. | 3 | 7.85 |  |  |  | 24
5 | Прайс-лист ЗАО "Болид" г.Королев 4кв.2015г. | Резервированный источник питания с интерфейсом RS-485 РИП-12В-2А-7Ач-RS 2311,74/1,18/4,57 (Транспортные расходы на оборудование ПЗ=13%) Оборудование | шт. | 1 | 484.42 |  |  |  | 484
6 | Прайс-лист ЗАО "Болид" г.Королев 4кв.2015г. | Аккумулятор 12В, емкость 7А*ч DTM1207 805,63/1,18/4,57 (Транспортные расходы на оборудование ПЗ=13%) Оборудование | шт. | 1 | 168.82 |  |  |  | 169
7 | Прайс-лист ЗАО "Болид" г.Королев 4кв.2015г. | Преобразователь интерфейсов RS-232/RS-485 С2000-ПИ 2919,49/1,18/4,57 (Транспортные расходы на оборудование ПЗ=13%) Оборудование | шт. | 2 | 611.77 |  |  |  | 1224
8 | Прайс-лист ЗАО "Болид" г.Королев 4кв.2015г. | Блок защиты линии БЗЛ 438,72/1,18/4,57 (Транспортные расходы на оборудование ПЗ=13%) Оборудование | шт. | 2 | 91.94 |  |  |  | 184
9 | Прайс-лист ЗАО "Болид" г.Королев 4кв.2015г. | Резервированный источник питания РИП-12-3/17П1-Р-RS (РИП12 исп.51) 3779,78/1,18/4,57 (Транспортные расходы на оборудование ПЗ=13%) Оборудование | шт. | 1 | 792.04 |  |  |  | 792
10 | Прайс-лист ЗАО "Болид" г.Королев 4кв.2015г. | Аккумулятор 12В, емкость 7А*ч DTM1207 805,63/1,18/4,57 (Транспортные расходы на оборудование ПЗ=13%) Оборудование | шт. | 1 | 168.82 |  |  |  | 169
Итого прямые затраты по разделу в ценах 2001г. | [8 empty] | 5495
Итоги по разделу 1 Система охранной сигнализации. Оборудование :
Оборудование | [8 empty] | 5495
Итого | [8 empty] | 5495
В том числе:
Оборудование | [8 empty] | 5495
Итого по разделу 1 Система охранной сигнализации. Оборудование | [8 empty] | 5495
Раздел 2. Система охранной сигнализации. Монтажные работы
11 | ТЕРм10-08-001-09 | Приборы приемно-контрольные объектовые (С2000М) Монтаж оборудования: НР (60 руб.): 88% от ФОТ (68 руб.) СП (41 руб.): 60% от ФОТ (68 руб.) | 1 шт. | 1 | 78.28 | 67.89 | 2.33 |  | 78 | 68 | 2 |  | 5.7 | 5.7
12 | ТЕРм10-08-001-13 | Устройства промежуточные (USB-RS232) Монтаж оборудования: НР (41 руб.): 88% от ФОТ (47 руб.) СП (28 руб.): 60% от ФОТ (47 руб.) | 1 шт. | 1 | 56.45 | 46.96 | 2.33 |  | 56 | 47 | 2 |  | 4 | 4
13 | ТЕРм10-08-001-06 | Приборы приемно-контрольные сигнальные (С2000-БКИ) Монтаж оборудования: НР (49 руб.): 88% от ФОТ (56 руб.) СП (34 руб.): 60% от ФОТ (56 руб.) | 1 шт. | 1 | 69.3 | 55.54 | 2.87 |  | 69 | 56 | 3 |  | 4.8 | 4.8
14 | ТЕРм10-08-003-06 | Блок питания Монтаж оборудования: НР (61 руб.): 88% от ФОТ (69 руб.) СП (41 руб.): 60% от ФОТ (69 руб.) | 1 шт. | 1 | 83.52 | 68.6 | 3.05 |  | 84 | 69 | 3 |  | 5.76 | 5.76
15 | ТЕРм10-08-001-13 | Устройства промежуточные (С2000-ПИ) Монтаж оборудования: НР (83 руб.): 88% от ФОТ (94 руб.) СП (56 руб.): 60% от ФОТ (94 руб.) | 1 шт. | 2 | 56.45 | 46.96 | 2.33 |  | 113 | 94 | 5 |  | 4 | 8
16 | ТЕРм10-08-001-13 | Устройства промежуточные (БЗЛ) Монтаж оборудования: НР (83 руб.): 88% от ФОТ (94 руб.) СП (56 руб.): 60% от ФОТ (94 руб.) | 1 шт. | 2 | 56.45 | 46.96 | 2.33 |  | 113 | 94 | 5 |  | 4 | 8
17 | ТЕРм10-08-003-06 | Блок питания Монтаж оборудования: НР (61 руб.): 88% от ФОТ (69 руб.) СП (41 руб.): 60% от ФОТ (69 руб.) | 1 шт. | 1 | 83.52 | 68.6 | 3.05 |  | 84 | 69 | 3 |  | 5.76 | 5.76
Кабельные проводки
18 | ТЕРм08-02-409-04 | Труба винипластовая по установленным конструкциям, по потолкам, диаметр до 50 мм Электромонтажные работы на других объектах: НР (248 руб.): 105% от ФОТ (236 руб.) СП (153 руб.): 65% от ФОТ (236 руб.) | 100 м | 0.5 | 4420.46 | 295.39 | 712.62 | 175.79 | 2210 | 148 | 356 | 88 | 27.3 | 13.65 | 11.83 | 5.92
19 | ТЕРм08-02-407-11 | Труба стальная по установленным конструкциям, в опалубке фундаментов и перекрытиях, диаметр до 25 мм Электромонтажные работы на других объектах: НР (7 руб.): 105% от ФОТ (7 руб.) СП (5 руб.): 65% от ФОТ (7 руб.) | 100 м | 0.02 | 3177.64 | 358.14 | 280.27 | 6.98 | 64 | 7 | 6 |  | 33.1 | 0.66 | 0.47 | 0.01
20 | ТЕРм08-02-155-01 | Герметизация проходов при вводе кабелей во взрывоопасные помещения уплотнительной массой Электромонтажные работы на других объектах: НР (11 руб.): 105% от ФОТ (10 руб.) СП (7 руб.): 65% от ФОТ (10 руб.) | 1 проход кабеля | 2 | 5.21 | 5.2 |  |  | 10 | 10 |  |  | 0.47 | 0.94
21 | ТЕРм08-02-396-05 прим | Короб ПВХ по стенам и потолкам, длина 2 м Электромонтажные работы на других объектах: НР (125 руб.): 105% от ФОТ (119 руб.) СП (77 руб.): 65% от ФОТ (119 руб.) | 100 м | 0.2 | 2963.82 | 406.83 | 1104.61 | 189.91 | 593 | 81 | 221 | 38 | 37.6 | 7.52 | 12.78 | 2.56
22 | ТЕРм08-02-412-02 | Затягивание провода в проложенные трубы и металлические рукава первого одножильного или многожильного в общей оплетке, суммарное сечение до 6 мм2 Электромонтажные работы на других объектах: НР (40 руб.): 105% от ФОТ (38 руб.) СП (25 руб.): 65% от ФОТ (38 руб.) | 100 м | 0.52 | 1225.93 | 72.93 | 8.62 | 0.3 | 637 | 38 | 4 |  | 6.74 | 3.5 | 0.02 | 0.01
23 | ТЕРм08-02-399-01 | Кабель в коробах, сечением до 6 мм2 Электромонтажные работы на других объектах: НР (12 руб.): 105% от ФОТ (11 руб.) СП (7 руб.): 65% от ФОТ (11 руб.) | 100 м | 0.18 | 227.97 | 38.09 | 75.49 | 23.33 | 41 | 7 | 14 | 4 | 3.52 | 0.63 | 1.57 | 0.28
Итого прямые затраты по разделу в ценах 2001г. | [8 empty] | 4152 | 788 | 624 | 130 |  | 68.92 |  | 8.78
Накладные расходы | [8 empty] | 879
В том числе, справочно:
88% ФОТ (от 497) (Поз. 11-17) | [8 empty] | 437
105% ФОТ (от 421) (Поз. 18-23) | [8 empty] | 442
Сметная прибыль | [8 empty] | 572
В том числе, справочно:
60% ФОТ (от 497) (Поз. 11-17) | [8 empty] | 298
65% ФОТ (от 421) (Поз. 18-23) | [8 empty] | 274
Итоги по разделу 2 Система охранной сигнализации. Монтажные работы :
Монтаж оборудования | [8 empty] | 1332 |  |  |  |  | 42.02
Электромонтажные работы на других объектах | [8 empty] | 4271 |  |  |  |  | 26.9 |  | 8.78
Итого | [8 empty] | 5603 |  |  |  |  | 68.92 |  | 8.78
В том числе:
Материалы | [8 empty] | 2740
Машины и механизмы | [8 empty] | 624
ФОТ | [8 empty] | 918
Накладные расходы | [8 empty] | 879
Сметная прибыль | [8 empty] | 572
Итого по разделу 2 Система охранной сигнализации. Монтажные работы | [8 empty] | 5603 |  |  |  |  | 68.92 |  | 8.78
Раздел 3. Система охранной сигнализации. Материалы
Кабельные изделия
24 | Прайс-лист Кольчугинский завод 4кв.2015г. | Кабель силовой с медными жилами с изоляцией и оболочкой из ПВХ пониженной горючести, низкое дымо- и газовыделение ВВГнг(А)-LS сеч. 3х1,5 41182,5/4,12 (Транспортные расходы на материалы МАТ=13%) Материалы для монтажных работ | 1000м | 0.01 | 11295.2 |  |  |  | 113
25 | Прайс-лист Спецкабель 4кв.2015г. | Кабель с имметричный для систем противопожарной защиты и передачи данных по стандарту RS 485 групповой прокладки КСБнг(А)-FRHF 2х2х0,8 115727/1,18/4,12 (Транспортные расходы на материалы МАТ=13%) Материалы для монтажных работ | 1000 м | 0.06 | 26898.86 |  |  |  | 1614
Трубы
26 | Прайс-лист DKC 4кв.2015г. | Труба гибкая гофрированная из ПВХ (серия 9) с протяжкой, Труба гибкая гофрированная из ПВХ (серия 9) с протяжкой (91525) 21,69/1,18/4,12 (Транспортные расходы на материалы МАТ=13%) Материалы для монтажных работ | м | 50 | 5.04 |  |  |  | 252
27 | ТСЦ-103-0015 | Трубы стальные сварные водогазопроводные с резьбой черные обыкновенные (неоцинкованные), диаметр условного прохода 25 мм, толщина стенки 3,2 мм Материалы для монтажных работ | м | 2 | 23.77 |  |  |  | 48
28 | ТСЦ-101-0605 | Мастика герметизирующая МГКП (Транспортные расходы на материалы МАТ=13%) Материалы для монтажных работ | т | 0.001 | 16620.19 |  |  |  | 17
29 | ТСЦ-113-1761 прим | Покрытие вспучивающееся огнезащитное МПВО (Транспортные расходы на материалы МАТ=13%) Материалы для монтажных работ | т | 0.001 | 45432.17 |  |  |  | 45
Миниканалы «IN-LINER» DKC
30 | Прайс-лист DKC 4кв.2015г. | Миниканал со стандартной крышкой TMC25х17, длина 2000 мм (00304) 65,71/1,18/4,12 (Транспортные расходы на материалы МАТ=13%) Материалы для монтажных работ | м | 10 | 15.28 |  |  |  | 153
31 | Прайс-лист DKC 4кв.2015г. | Соединение на стык GM (00591) 52,59/1,18/4,12 (Транспортные расходы на материалы МАТ=13%) Материалы для монтажных работ | шт. | 9 | 12.23 |  |  |  | 110
32 | Прайс-лист DKC 4кв.2015г. | Миниканал со стандартной крышкой TMC40х17, длина 2000 мм (00305) 81,47/1,18/4,12 (Транспортные расходы на материалы МАТ=13%) Материалы для монтажных работ | м | 10 | 18.94 |  |  |  | 189
33 | Прайс-лист DKC 4кв.2015г. | Соединение на стык GM (00597) 66,2/1,18/4,12 (Транспортные расходы на материалы МАТ=13%) Материалы для монтажных работ | шт. | 9 | 15.39 |  |  |  | 139
Итого прямые затраты по разделу в ценах 2001г. | [8 empty] | 2680
Итоги по разделу 3 Система охранной сигнализации. Материалы :
Материалы для монтажных работ | [8 empty] | 2680
Итого | [8 empty] | 2680
В том числе:
Материалы | [8 empty] | 2680
Итого по разделу 3 Система охранной сигнализации. Материалы | [8 empty] | 2680
Раздел 4. Система контроля и управления доступом. Оборудование
34 | Прайс-лист PERCo 4кв.2015г. | Турникет тумбовый PERCo-TB01.1 со встроенными считывателями карт для формата EMM и HID 2259евро*69/1,18/4,57 (Транспортные расходы на оборудование ПЗ=13%) Оборудование | шт. | 1 | 32662.21 |  |  |  | 32662
35 | Прайс-лист PERCo 4кв.2015г. | Комплект преграждающих планок PERCo-AA-04 "Антипаника" (нерж.) 284евро*69/1,18/4,57 (Транспортные расходы на оборудование ПЗ=13%) Оборудование | шт. | 1 | 4106.27 |  |  |  | 4106
36 | Прайс-лист PERCo 4кв.2015г. | Односторонняя стойка PERCo-BH02 2-00 с двумя отверстиями для крепления патрубков 84евро*69/1,18/4,57 (Транспортные расходы на оборудование ПЗ=13%) Оборудование | шт. | 4 | 1214.54 |  |  |  | 4858
37 | Прайс-лист PERCo 4кв.2015г. | Трехсторонняя стойка PERCo-BH02 2-03 с шестью отверстиями для крепления патрубков (углы между парами отверстий 90° и 180°) 84евро*69/1,18/4,57 (Транспортные расходы на оборудование ПЗ=13%) Оборудование | шт. | 1 | 1214.54 |  |  |  | 1215
38 | Прайс-лист PERCo 4кв.2015г. | Стойка PERCo-BH02 2-14 с отверстием под стопорный механизм поворотной секции 84евро*69/1,18/4,57 (Транспортные расходы на оборудование ПЗ=13%) Оборудование | шт. | 1 | 1214.54 |  |  |  | 1215
39 | Прайс-лист PERCo 4кв.2015г. | Поручень PERCo-BH02 1-00 диаметром 32 мм и длиной 925 мм 43евро*69/1,18/4,57 (Транспортные расходы на оборудование ПЗ=13%) Оборудование | шт. | 3 | 621.73 |  |  |  | 1865
40 | Прайс-лист PERCo 4кв.2015г. | Патрубок прямой PERCo-BH02 0-10 для крепления поручней 8евро*69/1,18/4,57 (Транспортные расходы на оборудование ПЗ=13%) Оборудование | шт. | 12 | 115.67 |  |  |  | 1388
41 | Прайс-лист PERCo 4кв.2015г. | Поворотная створка PERCo-BH02 1-15 (в комплекте со стопорным механизмом) для механической поворотной секции 84евро*69/1,18/4,57 (Транспортные расходы на оборудование ПЗ=13%) Оборудование | шт. | 1 | 1214.54 |  |  |  | 1215
42 | Прайс-лист ЗАО "Болид" г.Королев 4кв.2015г. | Контроллер доступа, RS-485 С2000-2 3189,19/1,18/4,57 (Транспортные расходы на оборудование ПЗ=13%) Оборудование | шт. | 2 | 668.28 |  |  |  | 1337
43 | Прайс-лист ЗАО "Болид" г.Королев 4кв.2015г. | Резервированный источник питания с интерфейсом RS-485 РИП-12В-2А-7Ач-RS 2311,74/1,18/4,57 (Транспортные расходы на оборудование ПЗ=13%) Оборудование | шт. | 2 | 484.42 |  |  |  | 969
44 | Прайс-лист ЗАО "Болид" г.Королев 4кв.2015г. | Аккумулятор 12В, емкость 7А*ч DTM1207 805,63/1,18/4,57 (Транспортные расходы на оборудование ПЗ=13%) Оборудование | шт. | 2 | 168.82 |  |  |  | 338
45 | Прайс-лист 4кв.2015г. | Считыватели Proximity для работы с идентификаторами форматов EM Marin и HID PR-EH05 11760/1,18/4,57 (Транспортные расходы на оборудование ПЗ=13%) Оборудование | шт. | 1 | 2464.27 |  |  |  | 2464
46 | Прайс-лист 4кв.2015г. | Кнопка «Выход» с подсветкой для открывания электромагнитного замка «Циклоп» 264/1,18/4,57 (Транспортные расходы на оборудование ПЗ=13%) Оборудование | шт. | 1 | 55.32 |  |  |  | 55
47 | ТСЦ-509-8065 прим | Диод Оборудование | шт. | 1 | 5.74 |  |  |  | 6
Итого прямые затраты по разделу в ценах 2001г. | [8 empty] | 53693
Итоги по разделу 4 Система контроля и управления доступом. Оборудование :
Оборудование | [8 empty] | 53693
Итого | [8 empty] | 53693
В том числе:
Оборудование | [8 empty] | 53693
Итого по разделу 4 Система контроля и управления доступом. Оборудование | [8 empty] | 53693
Раздел 5. Система контроля и управления доступом. Монтажные работы
48 | ТЕРм37-01-014-02 | Монтаж оборудования в помещении, масса оборудования 0,05 т (монтаж проходной) Монтаж оборудования: НР (319 руб.): 88% от ФОТ (363 руб.) СП (218 руб.): 60% от ФОТ (363 руб.) | 1 шт. | 1 | 1437.64 | 320.27 | 627.15 | 42.84 | 1438 | 320 | 627 | 43 | 29.6 | 29.6 | 3.36 | 3.36
49 | ТЕРм10-08-001-06 | Контроллер доступа Монтаж оборудования: НР (98 руб.): 88% от ФОТ (111 руб.) СП (67 руб.): 60% от ФОТ (111 руб.) | 1 шт. | 2 | 69.3 | 55.54 | 2.87 |  | 139 | 111 | 6 |  | 4.8 | 9.6
50 | ТЕРм10-08-003-06 | Блок питания Монтаж оборудования: НР (121 руб.): 88% от ФОТ (137 руб.) СП (82 руб.): 60% от ФОТ (137 руб.) | 1 шт. | 2 | 83.52 | 68.6 | 3.05 |  | 167 | 137 | 6 |  | 5.76 | 11.52
51 | ТЕРм10-08-003-08 | Устройство оптико-(фото)электрическое, отражатель неподвижный (считыватель) Монтаж оборудования: НР (7 руб.): 88% от ФОТ (8 руб.) СП (5 руб.): 60% от ФОТ (8 руб.) | 1 шт. | 1 | 13.43 | 7.97 | 1.61 |  | 13 | 8 | 2 |  | 0.72 | 0.72
52 | ТЕРм10-04-030-03 | Дополнительная установка на пультах и панелях кнопки Монтаж радиотелевизионного и электронного оборудования: НР (9 руб.): 101% от ФОТ (9 руб.) СП (6 руб.): 65% от ФОТ (9 руб.) | 1 шт. | 1 | 9.58 | 9.39 |  |  | 10 | 9 |  |  | 1 | 1
53 | ТЕРм10-08-002-04 | Извещатель ОС автоматический контактный, магнитоконтактный на открывание окон, дверей Монтаж оборудования: НР (8 руб.): 88% от ФОТ (9 руб.) СП (5 руб.): 60% от ФОТ (9 руб.) | 1 шт. | 1 | 11.44 | 9.3 |  |  | 11 | 9 |  |  | 0.84 | 0.84
54 | ТЕРм10-08-019-01 | Коробка ответвительная на стене Монтаж оборудования: НР (5 руб.): 88% от ФОТ (6 руб.) СП (4 руб.): 60% от ФОТ (6 руб.) | 1 шт. | 1 | 6.25 | 5.62 |  |  | 6 | 6 |  |  | 0.5 | 0.5
55 | ТЕРм10-04-030-02 прим | Дополнительная установка на пультах и панелях диод Монтаж радиотелевизионного и электронного оборудования: НР (5 руб.): 101% от ФОТ (5 руб.) СП (3 руб.): 65% от ФОТ (5 руб.) | 1 шт. | 1 | 5.32 | 5.22 |  |  | 5 | 5 |  |  | 0.5 | 0.5
Кабельные проводки
56 | ТЕРм08-02-407-11 | Труба стальная по установленным конструкциям, в опалубке фундаментов и перекрытиях, диаметр до 25 мм Электромонтажные работы на других объектах: НР (7 руб.): 105% от ФОТ (7 руб.) СП (5 руб.): 65% от ФОТ (7 руб.) | 100 м | 0.02 | 3177.64 | 358.14 | 280.27 | 6.98 | 64 | 7 | 6 |  | 33.1 | 0.66 | 0.47 | 0.01
57 | ТЕРм08-02-155-01 | Герметизация проходов при вводе кабелей во взрывоопасные помещения уплотнительной массой Электромонтажные работы на других объектах: НР (11 руб.): 105% от ФОТ (10 руб.) СП (7 руб.): 65% от ФОТ (10 руб.) | 1 проход кабеля | 2 | 5.21 | 5.2 |  |  | 10 | 10 |  |  | 0.47 | 0.94
58 | ТЕРм08-02-396-05 прим | Короб ПВХ по стенам и потолкам, длина 2 м Электромонтажные работы на других объектах: НР (125 руб.): 105% от ФОТ (119 руб.) СП (77 руб.): 65% от ФОТ (119 руб.) | 100 м | 0.2 | 2963.82 | 406.83 | 1104.61 | 189.91 | 593 | 81 | 221 | 38 | 37.6 | 7.52 | 12.78 | 2.56
59 | ТЕРм08-02-412-02 | Затягивание провода в проложенные трубы и металлические рукава первого одножильного или многожильного в общей оплетке, суммарное сечение до 6 мм2 Электромонтажные работы на других объектах: НР (1 руб.): 105% от ФОТ (1 руб.) СП (1 руб.): 65% от ФОТ (1 руб.) | 100 м | 0.02 | 1225.93 | 72.93 | 8.62 | 0.3 | 25 | 1 |  |  | 6.74 | 0.13 | 0.02
60 | ТЕРм08-02-399-01 | Кабель в коробах, сечением до 6 мм2 Электромонтажные работы на других объектах: НР (77 руб.): 105% от ФОТ (73 руб.) СП (47 руб.): 65% от ФОТ (73 руб.) | 100 м | 1.18 | 227.97 | 38.09 | 75.49 | 23.33 | 269 | 45 | 89 | 28 | 3.52 | 4.15 | 1.57 | 1.85
61 | ТЕРм08-02-405-01 | Провод по установленным стальным конструкциям и панелям, сечение до 16 мм2 Электромонтажные работы на других объектах: НР (22 руб.): 105% от ФОТ (21 руб.) СП (14 руб.): 65% от ФОТ (21 руб.) | 100 м | 0.05 | 2507.48 | 414.41 | 287.76 | 3.72 | 125 | 21 | 14 |  | 38.3 | 1.92 | 0.25 | 0.01
Итого прямые затраты по разделу в ценах 2001г. | [8 empty] | 2875 | 770 | 971 | 109 |  | 69.6 |  | 7.79
Накладные расходы | [8 empty] | 815
В том числе, справочно:
88% ФОТ (от 634) (Поз. 48-51, 53-54) | [8 empty] | 558
101% ФОТ (от 14) (Поз. 52, 55) | [8 empty] | 14
105% ФОТ (от 231) (Поз. 56-61) | [8 empty] | 243
Сметная прибыль | [8 empty] | 539
В том числе, справочно:
60% ФОТ (от 634) (Поз. 48-51, 53-54) | [8 empty] | 380
65% ФОТ (от 245) (Поз. 52, 55-61) | [8 empty] | 159
Итоги по разделу 5 Система контроля и управления доступом. Монтажные работы :
Монтаж оборудования | [8 empty] | 2712 |  |  |  |  | 52.78 |  | 3.36
Монтаж радиотелевизионного и электронного оборудования | [8 empty] | 38 |  |  |  |  | 1.5
Электромонтажные работы на других объектах | [8 empty] | 1479 |  |  |  |  | 15.32 |  | 4.43
Итого | [8 empty] | 4229 |  |  |  |  | 69.6 |  | 7.79
В том числе:
Материалы | [8 empty] | 1134
Машины и механизмы | [8 empty] | 971
ФОТ | [8 empty] | 879
Накладные расходы | [8 empty] | 815
Сметная прибыль | [8 empty] | 539
Итого по разделу 5 Система контроля и управления доступом. Монтажные работы | [8 empty] | 4229 |  |  |  |  | 69.6 |  | 7.79
Раздел 6. Система контроля и управления доступом. Материалы
62 | Прайс-лист 4кв.2015г. | Извещатель охранный магнитоконтакнный на металлическую дверь ИО-102-26 исп. 100 Аякс 186,57/1,18/4,12 (Транспортные расходы на материалы МАТ=13%) Материалы для монтажных работ | шт. | 1 | 43.37 |  |  |  | 43
63 | Прайс-лист 4кв.2015г. | Доводчик дверной 2-х скоростной QUANTUM D-750 1894/1,18/4,12 (Транспортные расходы на материалы МАТ=13%) Материалы для монтажных работ | шт. | 1 | 440.23 |  |  |  | 440
64 | ТСЦ-503-0453 | Коробка универсальная марки УК-2П (Транспортные расходы на материалы МАТ=13%) Материалы для монтажных работ | шт. | 1 | 10.22 |  |  |  | 10
Кабельные изделия
65 | Прайс-лист Кольчугинский завод 4кв.2015г. | Кабель силовой с медными жилами с изоляцией и оболочкой из ПВХ пониженной горючести, низкое дымо- и газовыделение ВВГнг(А)-LS сеч. 3х1,5 41182,5/4,12 (Транспортные расходы на материалы МАТ=13%) Материалы для монтажных работ | 1000м | 0.03 | 11295.2 |  |  |  | 339
66 | Прайс-лист Спецкабель 4кв.2015г. | Кабель симметричный для систем противопожарной защиты и передачи данных по стандарту RS 485 групповой прокладки КСБнг(А)-FRHF 2х2х0,8 115727/1,18/4,12 (Транспортные расходы на материалы МАТ=13%) Материалы для монтажных работ | 1000 м | 0.02 | 26898.86 |  |  |  | 538
67 | Прайс-лист Спецкабель 4кв.2015г. | Кабель с многопроволочными медными лужеными жилами с изоляцией и оболочкой из ПВХ пластиката пониженной пожароопасности с низким дымо- и газовыделением КЭВВнг(А)-LS 10х0,2 30257/1,18/4,12 (Транспортные расходы на материалы МАТ=13%) Материалы для монтажных работ | 1000 м | 0.035 | 7032.75 |  |  |  | 246
68 | Прайс-лист Спецкабель 4кв.2015г. | Кабель симметричный для локальных компьютерных сетей (UTP), кат.5е, групповой прокладки с пониженным дымо- и газовыделением КВПнг(А)-HF-5е 4х2х0,52 23915/1,18/4,12 (Транспортные расходы на материалы МАТ=13%) Материалы для монтажных работ | 1000 м | 0.035 | 5558.65 |  |  |  | 195
69 |  | пв3 сеч.4 (Транспортные расходы на материалы МАТ=13%) Материалы для монтажных работ | 1000 м | 0.005
Кабелепроводы
70 | ТСЦ-103-0014 | Трубы стальные сварные водогазопроводные с резьбой черные обыкновенные (неоцинкованные), диаметр условного прохода 20 мм, толщина стенки 2,8 мм (Транспортные расходы на материалы МАТ=13%) Материалы для монтажных работ | м | 2 | 19.1 |  |  |  | 38
71 | ТСЦ-101-0605 | Мастика герметизирующая МГКП (Транспортные расходы на материалы МАТ=13%) Материалы для монтажных работ | т | 0.005 | 16620.19 |  |  |  | 83
72 | ТСЦ-113-1761 прим | Покрытие вспучивающееся огнезащитное МПВО (Транспортные расходы на материалы МАТ=13%) Материалы для монтажных работ | т | 0.005 | 45432.17 |  |  |  | 227
73 | Прайс-лист DKC 4кв.2015г. | Миниканал со стандартной крышкой TMC25х17, длина 2000 мм (00304) 65,71/1,18/4,12 (Транспортные расходы на материалы МАТ=13%) Материалы для монтажных работ | м | 10 | 15.28 |  |  |  | 153
74 | Прайс-лист DKC 4кв.2015г. | Соединение на стык GM (00591) 52,59/1,18/4,12 (Транспортные расходы на материалы МАТ=13%) Материалы для монтажных работ | шт. | 9 | 12.23 |  |  |  | 110
75 | Прайс-лист DKC 4кв.2015г. | Миниканал со стандартной крышкой TMC40х17, длина 2000 мм (00305) 81,47/1,18/4,12 (Транспортные расходы на материалы МАТ=13%) Материалы для монтажных работ | м | 10 | 18.94 |  |  |  | 189
76 | Прайс-лист DKC 4кв.2015г. | Соединение на стык GM (00597) 66,2/1,18/4,12 (Транспортные расходы на материалы МАТ=13%) Материалы для монтажных работ | шт. | 9 | 15.39 |  |  |  | 139
Итого прямые затраты по разделу в ценах 2001г. | [8 empty] | 2750
Итоги по разделу 6 Система контроля и управления доступом. Материалы :
Материалы для монтажных работ | [8 empty] | 2750
Итого | [8 empty] | 2750
В том числе:
Материалы | [8 empty] | 2750
Итого по разделу 6 Система контроля и управления доступом. Материалы | [8 empty] | 2750
Раздел 7. Перевозка грузов
77 | Данные Заказчика | Перевозка грузов автомобильным транспортом 8338/5,63 Перевозка грузов автомобильным транспортом: НР 0% от ФОТ СП 0% от ФОТ | тн | 0.07 | 1480.99 |  | 1480.99 |  | 104 |  | 104
78 | Данные Заказчика | Перевозка грузов водным транспортом 5500/5,63 Перевозка грузов водным (речным) транспортом: НР 0% от ФОТ СП 0% от ФОТ | тн | 0.066 | 976.91 |  | 976.91 |  | 64 |  | 64
Итого прямые затраты по разделу в ценах 2001г. | [8 empty] | 168 |  | 168
Итоги по разделу 7 Перевозка грузов :
Перевозка грузов автомобильным транспортом | [8 empty] | 104
Перевозка грузов водным (речным) транспортом | [8 empty] | 64
Итого | [8 empty] | 168
В том числе:
Машины и механизмы | [8 empty] | 168
Итого по разделу 7 Перевозка грузов | [8 empty] | 168
ИТОГИ ПО СМЕТЕ:
Итого прямые затраты по смете в ценах 2001г. | [8 empty] | 71813 | 1558 | 1763 | 239 |  | 138.52 |  | 16.57
Накладные расходы | [8 empty] | 1694
В том числе, справочно:
88% ФОТ (от 1131) (Поз. 11-17, 48-51, 53-54) | [8 empty] | 995
101% ФОТ (от 14) (Поз. 52, 55) | [8 empty] | 14
105% ФОТ (от 652) (Поз. 18-23, 56-61) | [8 empty] | 685
Сметная прибыль | [8 empty] | 1112
В том числе, справочно:
60% ФОТ (от 1131) (Поз. 11-17, 48-51, 53-54) | [8 empty] | 679
65% ФОТ (от 666) (Поз. 18-23, 56-61, 52, 55) | [8 empty] | 433
Итоги по смете:
Итого Строительные работы | [8 empty] | 168
Итого Монтажные работы | [8 empty] | 15263 |  |  |  |  | 138.52 |  | 16.57
Итого Оборудование | [8 empty] | 59188
Итого | [8 empty] | 74619 |  |  |  |  | 138.52 |  | 16.57
В том числе:
Материалы | [8 empty] | 9304
Машины и механизмы | [8 empty] | 1763
ФОТ | [8 empty] | 1797
Оборудование | [8 empty] | 59188
Накладные расходы | [8 empty] | 1694
Сметная прибыль | [8 empty] | 1112
ВСЕГО по смете | [8 empty] | 74619 |  |  |  |  | 138.52 |  | 16.57
ПОТРЕБНОЕ КОЛИЧЕСТВО РЕСУРСОВ:
№ п.п | Код ресурса | Наименование | Ед. изм. | Кол-во
Ресурсы подрядчика
Трудозатраты
1 | 1-2-5 | Затраты труда рабочих (ср 2,5) | чел.час | 1
2 | 1-3-5 | Затраты труда рабочих (ср 3,5) | чел.час | 0.5
3 | 1-3-8 | Затраты труда рабочих (ср 3,8) | чел.час | 69.94
4 | 1-4-0 | Затраты труда рабочих (ср 4) | чел.час | 3.44
5 | 1-4-1 | Затраты труда рабочих (ср 4,1) | чел.час | 0.5
6 | 1-4-3 | Затраты труда рабочих (ср 4,3) | чел.час | 14.4
7 | 1-4-4 | Затраты труда рабочих (ср 4,4) | чел.час | 20
8 | 1-4-5 | Затраты труда рабочих (ср 4,5) | чел.час | 28.74
9 | 2 | Затраты труда машинистов | чел.час | 16.57
Машины и механизмы
10 | 021102 | Краны на автомобильном ходу при работе на монтаже технологического оборудования 10 т | маш.-ч | 0.74
11 | 030408 | Лебедки электрические тяговым усилием 156,96 кН (16 т) | маш.-ч | 3.36
12 | 030902 | Подъемники гидравлические высотой подъема 10 м | маш.-ч | 12.47
13 | 040502 | Установки для сварки ручной дуговой (постоянного тока) | маш.-ч | 6.52
14 | 040504 | Аппарат для газовой сварки и резки | маш.-ч | 0.2
15 | 330206 | Дрели электрические | маш.-ч | 2.34
16 | 331451 | Перфораторы электрические | маш.-ч | 2.63
17 | 400001 | Автомобили бортовые, грузоподъемность до 5 т | маш.-ч | 0.07
18 | 400002 | Автомобили бортовые, грузоподъемность до 8 т | маш.-ч | 0.74
19 | Данные Заказчика | Перевозка грузов ... | тн | 0.136
20 | Данные Заказчика | - Перевозка грузов автомобильным транспортом 8338/5,63 | тн | 0.07
21 | Данные Заказчика | - Перевозка грузов водным транспортом 5500/5,63 | тн | 0.066
Материалы
22 |  | пв3 сеч.4 | 1000 м | 0.005
23 | 101-0115 | Винты с полукруглой головкой длиной 50 мм | т
24 | 101-0324 | Кислород технический газообразный | м3 | 1.44
25 | 101-0329 | Клей 88-СА | кг | 0.01
26 | 101-0812 | Проволока стальная низкоуглеродистая разного назначения оцинкованная диаметром 1,6 мм | т
27 | 101-0813 | Проволока стальная низкоуглеродистая разного назначения оцинкованная диаметром 3,0 мм | т | 0.0011
28 | 101-1481 | Шурупы с полукруглой головкой 4x40 мм | т
29 | 101-1482 | Шурупы с полукруглой головкой 5х70 мм | т | 0.0001
30 | 101-1518 | Электроды диаметром 4 мм Э50А | т | 0.0036
31 | 101-1641 | Сталь угловая равнополочная, марка стали ВСт3кп2, размером 50x50x5 мм | т | 0.003
32 | 101-1699 | Патроны для пристрелки | 10 шт. | 11.7
33 | 101-1764 | Тальк молотый, сорт I | т | 0.0003
34 | 101-1924 | Электроды диаметром 4 мм Э42А | кг | 3.408
35 | 101-1963 | Канифоль сосновая | кг | 0.0308
36 | 101-2091 | Хомутик | шт. | 1.6
37 | 101-2143 | Краска | кг | 0.0838
38 | 101-2206 | Дюбели пластмассовые с шурупами 12х70 мм | 10 шт. | 4.8
39 | 101-2278 | Пропан-бутан, смесь техническая | кг | 0.24
40 | 101-2478 | Лента К226 | 100 м | 0.068
41 | 101-2488 | Лента ФУМ | кг | 0.0012
42 | 101-2493 | Лента липкая изоляционная на поликасиновом компаунде марки ЛСЭПЛ, шириной 20-30 мм, толщиной от 0,14 до 0,19 мм | кг | 0.304
43 | 101-3911 | Дюбели для пристрелки стальные | 10 шт. | 11.7
44 | 101-3914 | Дюбели распорные полипропиленовые | 100 шт. | 0.16
45 | 110-0219 | Гайки установочные заземляющие | 100 шт. | 0.01
46 | 111-0086 | Бирки маркировочные | 100 шт. | 0.0838
47 | 113-8040 | Клей БМК-5к | кг | 0.2
48 | 201-0835 | Подкладки металлические | кг | 15.2
49 | 301-0041 | Патрубки | 10 шт. | 0.9
50 | 405-0219 | Гипсовые вяжущие, марка Г3 | т | 0.0001
51 | 506-1361 | Припои оловянно-свинцовые бессурьмянистые марки ПОС40 | кг | 0.298
52 | 507-0702 | Трубка полихлорвиниловая ПХВ-305 диаметром 6-10 мм | кг | 0.0014
53 | 509-0033 | Сжимы ответвительные | 100 шт. | 0.1674
54 | 509-0044 | Колпачки изолирующие | 10 шт. | 0.432
55 | 509-0070 | Кнопки монтажные | 1000 шт. | 0.0272
56 | 509-0081 | Гильзы соединительные | 100 шт. | 0.0302
57 | 509-0090 | Перемычки гибкие, тип ПГС-50 | шт. | 0.24
58 | 509-0102 | Скобы | 10 шт. | 3.35
59 | 509-0109 | Скоба К-142 | шт. | 11
60 | 509-0143 | Полоски и пряжки для крепления проводов | 100 шт. | 0.4636
61 | 509-0167 | Сжимы соединительные | 100 шт. | 0.136
62 | 509-0783 | Втулки изолирующие | шт. | 15.588
63 | 509-0809 | Заглушки | 10 шт. | 0.5408
64 | 509-0860 | Прессшпан листовой, марки А | кг | 0.0275
65 | 999-0005 | Масса | т | 0.0012
66 | 999-9950 | Вспомогательные ненормируемые ресурсы | руб. | 30.7639
67 | Прайс-лист 4кв.2015г. | ... | шт. | 2
68 | Прайс-лист 4кв.2015г. | - Извещатель охранный магнитоконтакнный на металлическую дверь ИО-102-26 исп. 100 Аякс 186,57/1,18/4,12 | шт. | 1
69 | Прайс-лист 4кв.2015г. | - Доводчик дверной 2-х скоростной QUANTUM D-750 1894/1,18/4,12 | шт. | 1
70 | Прайс-лист DKC 4кв.2015г. | Соединение на стык GM (0059... | шт. | 36
71 | Прайс-лист DKC 4кв.2015г. | - Соединение на стык GM (00591) 52,59/1,18/4,12 | шт. | 18
72 | Прайс-лист DKC 4кв.2015г. | - Соединение на стык GM (00597) 66,2/1,18/4,12 | шт. | 18
73 | Прайс-лист DKC 4кв.2015г. | ... | м | 90
74 | Прайс-лист DKC 4кв.2015г. | - Труба гибкая гофрированная из ПВХ (серия 9) с протяжкой, Труба гибкая гофрированная из ПВХ (серия 9) с протяжкой (91525) 21,69/1,18/4,12 | м | 50
75 | Прайс-лист DKC 4кв.2015г. | - Миниканал со стандартной крышкой TMC25х17, длина 2000 мм (00304) 65,71/1,18/4,12 | м | 20
76 | Прайс-лист DKC 4кв.2015г. | - Миниканал со стандартной крышкой TMC40х17, длина 2000 мм (00305) 81,47/1,18/4,12 | м | 20
77 | Прайс-лист Кольчугинский завод 4кв.2015г. | Кабель силовой с медными жилами с изоляцией и оболочкой из ПВХ пониженной горючести, низкое дымо- и газовыделение ВВГнг(А)-LS сеч. 3х1,5 41182,5/4,12 | 1000м | 0.04
78 | Прайс-лист Спецкабель 4кв.2015г. | Кабель с... | 1000 м | 0.15
79 | Прайс-лист Спецкабель 4кв.2015г. | - Кабель с имметричный для систем противопожарной защиты и передачи данных по стандарту RS 485 групповой прокладки КСБнг(А)-FRHF 2х2х0,8 115727/1,18/4,12 | 1000 м | 0.06
80 | Прайс-лист Спецкабель 4кв.2015г. | - Кабель симметричный для систем противопожарной защиты и передачи данных по стандарту RS 485 групповой прокладки КСБнг(А)-FRHF 2х2х0,8 115727/1,18/4,12 | 1000 м | 0.02
81 | Прайс-лист Спецкабель 4кв.2015г. | - Кабель с многопроволочными медными лужеными жилами с изоляцией и оболочкой из ПВХ пластиката пониженной пожароопасности с низким дымо- и газовыделением КЭВВнг(А)-LS 10х0,2 30257/1,18/4,12 | 1000 м | 0.035
82 | Прайс-лист Спецкабель 4кв.2015г. | - Кабель симметричный для локальных компьютерных сетей (UTP), кат.5е, групповой прокладки с пониженным дымо- и газовыделением КВПнг(А)-HF-5е 4х2х0,52 23915/1,18/4,12 | 1000 м | 0.035
83 | ТСЦ-101-0605 | Мастика герметизирующая МГКП | т | 0.006
84 | ТСЦ-103-0014 | Трубы стальные сварные водогазопроводные с резьбой черные обыкновенные (неоцинкованные), диаметр условного прохода 20 мм, толщина стенки 2,8 мм | м | 2
85 | ТСЦ-103-0015 | Трубы стальные сварные водогазопроводные с резьбой черные обыкновенные (неоцинкованные), диаметр условного прохода 25 мм, толщина стенки 3,2 мм | м | 2
86 | ТСЦ-113-1761 | Покрытие вспучивающееся огнезащитное МПВО | т | 0.006
87 | ТСЦ-503-0453 | Коробка универсальная марки УК-2П | шт. | 1
Оборудование
88 | Прайс-лист 4кв.2015г. | ... | шт. | 2
89 | Прайс-лист 4кв.2015г. | - Считыватели Proximity для работы с идентификаторами форматов EM Marin и HID PR-EH05 11760/1,18/4,57 | шт. | 1
90 | Прайс-лист 4кв.2015г. | - Кнопка «Выход» с подсветкой для открывания электромагнитного замка «Циклоп» 264/1,18/4,57 | шт. | 1
91 | Прайс-лист PERCo 4кв.2015г. | ... | шт. | 24
92 | Прайс-лист PERCo 4кв.2015г. | - Турникет тумбовый PERCo-TB01.1 со встроенными считывателями карт для формата EMM и HID 2259евро*69/1,18/4,57 | шт. | 1
93 | Прайс-лист PERCo 4кв.2015г. | - Комплект преграждающих планок PERCo-AA-04 "Антипаника" (нерж.) 284евро*69/1,18/4,57 | шт. | 1
94 | Прайс-лист PERCo 4кв.2015г. | - Односторонняя стойка PERCo-BH02 2-00 с двумя отверстиями для крепления патрубков 84евро*69/1,18/4,57 | шт. | 4
95 | Прайс-лист PERCo 4кв.2015г. | - Трехсторонняя стойка PERCo-BH02 2-03 с шестью отверстиями для крепления патрубков (углы между парами отверстий 90° и 180°) 84евро*69/1,18/4,57 | шт. | 1
96 | Прайс-лист PERCo 4кв.2015г. | - Стойка PERCo-BH02 2-14 с отверстием под стопорный механизм поворотной секции 84евро*69/1,18/4,57 | шт. | 1
97 | Прайс-лист PERCo 4кв.2015г. | - Поручень PERCo-BH02 1-00 диаметром 32 мм и длиной 925 мм 43евро*69/1,18/4,57 | шт. | 3
98 | Прайс-лист PERCo 4кв.2015г. | - Патрубок прямой PERCo-BH02 0-10 для крепления поручней 8евро*69/1,18/4,57 | шт. | 12
99 | Прайс-лист PERCo 4кв.2015г. | - Поворотная створка PERCo-BH02 1-15 (в комплекте со стопорным механизмом) для механической поворотной секции 84евро*69/1,18/4,57 | шт. | 1
100 | Прайс-лист ЗАО "Болид" г.Королев 4кв.2015г. | ... | шт. | 20
101 | Прайс-лист ЗАО "Болид" г.Королев 4кв.2015г. | - Пульт контроля и управления охранно-пожарный С2000М 6580,86/1,18/4,57 | шт. | 1
102 | Прайс-лист ЗАО "Болид" г.Королев 4кв.2015г. | - Преобразователь интерфейсов USB-RS232 708,71/1,18/4,57 | шт. | 1
103 | Прайс-лист ЗАО "Болид" г.Королев 4кв.2015г. | - Блок индикации с клавиатурой С2000-БКИ исп.02 4392,96/1,18/4,57 | шт. | 1
104 | Прайс-лист ЗАО "Болид" г.Королев 4кв.2015г. | - Брелок Touch Memory 37,5/1,18/4,57 | шт. | 3
105 | Прайс-лист ЗАО "Болид" г.Королев 4кв.2015г. | - Резервированный источник питания с интерфейсом RS-485 РИП-12В-2А-7Ач-RS 2311,74/1,18/4,57 | шт. | 3
106 | Прайс-лист ЗАО "Болид" г.Королев 4кв.2015г. | - Аккумулятор 12В, емкость 7А*ч DTM1207 805,63/1,18/4,57 | шт. | 4
107 | Прайс-лист ЗАО "Болид" г.Королев 4кв.2015г. | - Преобразователь интерфейсов RS-232/RS-485 С2000-ПИ 2919,49/1,18/4,57 | шт. | 2
108 | Прайс-лист ЗАО "Болид" г.Королев 4кв.2015г. | - Блок защиты линии БЗЛ 438,72/1,18/4,57 | шт. | 2
109 | Прайс-лист ЗАО "Болид" г.Королев 4кв.2015г. | - Резервированный источник питания РИП-12-3/17П1-Р-RS (РИП12 исп.51) 3779,78/1,18/4,57 | шт. | 1
110 | Прайс-лист ЗАО "Болид" г.Королев 4кв.2015г. | - Контроллер доступа, RS-485 С2000-2 3189,19/1,18/4,57 | шт. | 2
111 | ТСЦ-509-8065 | Диод | шт. | 1
Удаленные и замененные ресурсы
Материалы
112 | 101-1705 | Пакля пропитанная | кг | 0.6
113 | 509-0900 | Уплотнительный состав | кг | 2.88
114 | 509-0988 | Шнур асбестовый общего назначения марки ШАОН диаметром 3-5 мм | т | 0.0002
115 | 999-9950 | Вспомогательные ненормируемые ресурсы | руб. | 0.4
Составил: ___________________________И.В. Понер
Проверил: ___________________________Н.Ю. Шпикулева