## Локальная смета
Обустройство опытно-промышленного участка Куюмбинского месторождения. Корректировка
(наименование стройки)
ЛОКАЛЬНЫЙ СМЕТНЫЙ РАСЧЕТ 02-02-01
|  | на | общестроительные работы.Столовая на 40 мест. Вахтовый поселок. 1 очередь
(наименование работ и затрат, наименование объекта)
Основание: 30-П-2015-11-ПД-25102-КР (215-0724)
|  |  | Сметная стоимость _______________________________________________________________________________________________ | [5 empty] | ___________________________1947,889 |  | тыс. руб.
|  |  | строительных работ _______________________________________________________________________________________________ | [5 empty] | _______________________________________________________________________________________________1475,074 |  | тыс. руб.
|  |  | монтажных работ _______________________________________________________________________________________________ | [5 empty] | _______________________________________________________________________________________________472,815 |  | тыс. руб.
|  |  | Средства на оплату труда _______________________________________________________________________________________________ | [5 empty] | ___________________________56,566 |  | тыс. руб.
|  |  | Сметная трудоемкость _______________________________________________________________________________________________ | [5 empty] | _______________________________________________________________________________________________4490,98 |  | чел.час
Составлен в ценах по состоянию на 01.01.2000г
№ пп | Обосно- вание | Наименование | Ед. изм. | Кол. | Стоимость единицы, руб. |  |  |  | Общая стоимость, руб. |  |  |  | Т/з осн. раб.на ед. | Т/з осн. раб. Всего | Т/з мех. на ед. | Т/з мех. Всего
[5 empty] | Всего | В том числе |  |  | Всего | В том числе
[6 empty] | Осн.З/п | Эк.Маш | З/пМех |  | Осн.З/п | Эк.Маш | З/пМех
1 | 2 | 3 | 4 | 5 | 6 | 7 | 8 | 9 | 10 | 11 | 12 | 13 | 14 | 15 | 16 | 17
Раздел 1. Общестроительные работы
27 | ТЕР13-06-003-01 | Очистка поверхности металлоконструкции щетками НР (953 руб.): 99% от ФОТ (963 руб.) СП (674 руб.): 70% от ФОТ (963 руб.) | 1 м2 очищаемой поверхности | 109.1 | 8.83 | 8.83 |  |  | 963 | 963 |  |  | 0.9 | 98.19
28 | ТЕР13-06-004-01 | Обеспыливание поверхности НР (106 руб.): 99% от ФОТ (107 руб.) СП (75 руб.): 70% от ФОТ (107 руб.) | 1 м2 обеспыливаемой поверхности | 109.1 | 1.35 | 0.98 | 0.37 |  | 147 | 107 | 40 |  | 0.1 | 10.91
29 | ТЕР13-03-002-04 | Окраска надземной части металлических свай цинконаполненным грунтом "Цинотан" НР (70 руб.): 99% от ФОТ (71 руб.) СП (50 руб.): 70% от ФОТ (71 руб.) | 100 м2 окрашиваемой поверхности | 1.091 | 292.06 | 65.05 | 14.88 | 0.11 | 319 | 71 | 16 |  | 5.31 | 5.79 | 0.01 | 0.01
30 | ТСЦ-113-0021 | Грунтовка ГФ-021 красно-коричневая | т | -0.0131 | 16135.96 |  |  |  | -211
31 | Цена поставщика | Грунтовка "Цинотан" 316,24/1,18/4,12*1,13=73,50 | кг | 39.276 | 73.5 |  |  |  | 2887
32 | ТЕР26-02-009-01 | Огнезащитное покрытие металлических огрунтованных поверхностей материалом огнезащитным терморасширяющимся "Огракс-МСК" (толщ. 0,5 мм) (МАТ=0,45 к расх.) НР (2251 руб.): 110% от ФОТ (2046 руб.) СП (1432 руб.): 70% от ФОТ (2046 руб.) | 100 м2 покрытия | 1.091 | 12439.37 | 1874.96 | 466.91 |  | 13571 | 2046 | 509 |  | 184 | 200.74
33 | ТЕР13-03-004-06 | Окраска надземной части металлических свай в 3 слоя (ПЗ=3 (ОЗП=3; ЭМ=3 к расх.; ЗПМ=3; МАТ=3 к расх.; ТЗ=3; ТЗМ=3)) НР (83 руб.): 99% от ФОТ (84 руб.) СП (59 руб.): 70% от ФОТ (84 руб.) | 100 м2 окрашиваемой поверхности | 1.091 | 1835.34 | 77.37 | 35.19 | 0.33 | 2002 | 84 | 38 |  | 7.41 | 8.08 | 0.03 | 0.03
34 | ТСЦ-113-0226 | Эмаль ХВ-124 голубая | т | -0.0622 | 22778.48 |  |  |  | -1417
35 | Цена поставщика | Покрывной слой "Политон-УР" 301,49/1,18/4,12*1,13=70,08 | кг | 58.914 | 70.08 |  |  |  | 4129
Фундаментные балки основания
36 | ТЕР09-03-002-12 | Монтаж балок из двутавра и швеллера из стали С345 (2.Прил.9.1При применении в рабочих чертежах марок стали с повышенным расчетным сопротивлением: предел текучести в зависимости от вида толщины проката 265-345 МПа (27-35 кгс/мм2), марка стали С345, С345к, С345Т1 - балки (независимо от массы) ПЗ=1,13 (ОЗП=1,13; ЭМ=1,13; ЗПМ=1,13; МАТ=1,13)) НР (4059 руб.): 99% от ФОТ (4100 руб.) СП (3485 руб.): 85% от ФОТ (4100 руб.) | 1 т конструкций | 14.0996 | 1332.12 | 242.11 | 879.42 | 48.67 | 18782 | 3414 | 12399 | 686 | 18.25 | 257.32 | 2.57 | 36.24
37 | ТСЦ-201-0755 | Балки из двутавра С345-3 | т | 14.0996 | 16341.28 |  |  |  | 230406
38 | ТЕР13-06-003-01 | Очистка поверхности металлоконструкции щетками НР (3575 руб.): 99% от ФОТ (3611 руб.) СП (2528 руб.): 70% от ФОТ (3611 руб.) | 1 м2 очищаемой поверхности | 408.9 | 8.83 | 8.83 |  |  | 3611 | 3611 |  |  | 0.9 | 368.01
39 | ТЕР13-06-004-01 | Обеспыливание поверхности металлоконструкций НР (397 руб.): 99% от ФОТ (401 руб.) СП (281 руб.): 70% от ФОТ (401 руб.) | 1 м2 обеспыливаемой поверхности | 408.9 | 1.35 | 0.98 | 0.37 |  | 552 | 401 | 151 |  | 0.1 | 40.89
40 | ТЕР13-03-002-04 | Окраска металлоконструкций цинконаполненным грунтом "Цинотан" НР (263 руб.): 99% от ФОТ (266 руб.) СП (186 руб.): 70% от ФОТ (266 руб.) | 100 м2 окрашиваемой поверхности | 4.089 | 292.06 | 65.05 | 14.88 | 0.11 | 1194 | 266 | 61 |  | 5.31 | 21.71 | 0.01 | 0.04
41 | ТСЦ-113-0021 | Грунтовка ГФ-021 красно-коричневая | т | -0.0491 | 16135.96 |  |  |  | -792
42 | Цена поставщика | Грунтовка "Цинотан" 316,24/1,18/4,12*1,13=73,50 | кг | 147.204 | 73.5 |  |  |  | 10819
43 | ТЕР26-02-009-01 | Огнезащитное покрытие металлических огрунтованных поверхностей материалом огнезащитным терморасширяющимся "Огракс-МСК" (толщ.0,8мм) (МАТ=0,73 к расх.) НР (8434 руб.): 110% от ФОТ (7667 руб.) СП (5367 руб.): 70% от ФОТ (7667 руб.) | 100 м2 покрытия | 4.089 | 18722.26 | 1874.96 | 466.91 |  | 76555 | 7667 | 1909 |  | 184 | 752.38
44 | ТЕР13-03-004-06 | Окраска металлоконструкций в 3 слоя (ПЗ=3 (ОЗП=3; ЭМ=3 к расх.; ЗПМ=3; МАТ=3 к расх.; ТЗ=3; ТЗМ=3)) НР (314 руб.): 99% от ФОТ (317 руб.) СП (222 руб.): 70% от ФОТ (317 руб.) | 100 м2 окрашиваемой поверхности | 4.089 | 1835.34 | 77.37 | 35.19 | 0.33 | 7505 | 316 | 144 | 1 | 7.41 | 30.3 | 0.03 | 0.12
45 | ТСЦ-113-0226 | Эмаль ХВ-124 голубая | т | -0.2331 | 22778.48 |  |  |  | -5310
46 | Цена поставщика | Покрывной слой "Политон-УР" 301,49/1,18/4,12*1,13=70,08 | кг | 220.806 | 70.08 |  |  |  | 15474
Отмостка
47 | ТЕР07-06-002-07 | Устройство плит перекрытий площадью до 5 м2 (МАТ=0 к расх.) НР (1268 руб.): 143% от ФОТ (887 руб.) СП (754 руб.): 85% от ФОТ (887 руб.) | 100 шт. сборных конструкций | 0.41 | 11409.44 | 1296.67 | 10112.77 | 865.74 | 4678 | 532 | 4146 | 355 | 119.84 | 49.13 | 58.26 | 23.89
48 | ТСЦ-403-0517 применит | Плита днища ПД 300.90.10-1,5 /бетон В15 (М200), объем 0,26 м3, расход ар-ры 9,5 кг / (серия 3.006.1-8) | шт. | 41 | 781.37 |  |  |  | 32036
Итого прямые затраты по разделу в ценах 2001г. | [8 empty] | 1244376 | 39308 | 125192 | 8141 |  | 3737.55 |  | 519.23
Накладные расходы | [8 empty] | 54955
В том числе, справочно:
66% ФОТ (от 1287) (Поз. 19) | [8 empty] | 849
88% ФОТ (от 935) (Поз. 23-25) | [8 empty] | 823
99% ФОТ (от 15100) (Поз. 5-7, 27-31, 33-35, 38-42, 44-46, 15-18, 36-37) | [8 empty] | 14949
110% ФОТ (от 9713) (Поз. 32, 43) | [8 empty] | 10684
123% ФОТ (от 10775) (Поз. 1-4) | [8 empty] | 13253
143% ФОТ (от 887) (Поз. 47-48) | [8 empty] | 1268
150% ФОТ (от 8739) (Поз. 8-9, 11-13) | [8 empty] | 13109
156% ФОТ (от 13) (Поз. 26) | [8 empty] | 20
Сметная прибыль | [8 empty] | 32412
В том числе, справочно:
40% ФОТ (от 1287) (Поз. 19) | [8 empty] | 515
45% ФОТ (от 935) (Поз. 23-25) | [8 empty] | 421
51% ФОТ (от 10775) (Поз. 1-4) | [8 empty] | 5495
70% ФОТ (от 19112) (Поз. 5-7, 27-31, 33-35, 38-42, 44-46, 32, 43) | [8 empty] | 13378
80% ФОТ (от 8739) (Поз. 8-9, 11-13) | [8 empty] | 6991
85% ФОТ (от 6588) (Поз. 15-18, 36-37, 47-48) | [8 empty] | 5600
95% ФОТ (от 13) (Поз. 26) | [8 empty] | 12
Итоги по разделу 1 Общестроительные работы :
Итого Строительные работы | [8 empty] | 863589 |  |  |  |  | 3737.55 |  | 519.23
Итого Монтажные работы | [8 empty] | 468154
Итого | [8 empty] | 1331743 |  |  |  |  | 3737.55 |  | 519.23
В том числе:
Материалы | [8 empty] | 1079876
Машины и механизмы | [8 empty] | 125192
ФОТ | [8 empty] | 47449
Накладные расходы | [8 empty] | 54955
Сметная прибыль | [8 empty] | 32412
Итого по разделу 1 Общестроительные работы | [8 empty] | 1331743 |  |  |  |  | 3737.55 |  | 519.23
Раздел 2. Крыльца №№1,2,3
Крыльцо №1
49 | ТЕР09-03-012-12 | Установка металлических стоек из труб диам.159х8 мм, 89х5 мм НР (18 руб.): 99% от ФОТ (18 руб.) СП (15 руб.): 85% от ФОТ (18 руб.) | 1 т конструкций | 0.17069 | 809.46 | 67.94 | 508.69 | 32.88 | 138 | 12 | 87 | 6 | 6.59 | 1.12 | 2.09 | 0.36
50 | ТСЦ-103-0157 | Трубы стальные электросварные прямошовные со снятой фаской из стали марок БСт2кп-БСт4кп и БСт2пс-БСт4пс наружный диаметр 89 мм, толщина стенки 5 мм | м | 11.18 | 93.39 |  |  |  | 1044
51 | ТСЦ-103-0180 | Трубы стальные электросварные прямошовные со снятой фаской из стали марок БСт2кп-БСт4кп и БСт2пс-БСт4пс наружный диаметр 159 мм, толщина стенки 8 мм | м | 1.774 | 265.23 |  |  |  | 471
52 | ТЕР09-06-001-02 | Монтаж (приваривание) пластин из листовой стали НР (5 руб.): 99% от ФОТ (5 руб.) СП (4 руб.): 85% от ФОТ (5 руб.) | 1 т конструкций | 0.009696 | 838.17 | 498.25 | 191.28 | 1.78 | 8 | 5 | 2 |  | 50.79 | 0.49 | 0.12
53 | ТЕР09-06-001-02 | Монтаж (приваривание) пластин из листовой стали С345-3 (2.Прил.9.1При применении в рабочих чертежах марок стали с повышенным расчетным сопротивлением: предел текучести в зависимости от вида толщины проката 265-345 МПа (27-35 кгс/мм2), марка стали С345, С345к, С345Т1 - прочие конструктивные элементы ПЗ=1,1 (ОЗП=1,1; ЭМ=1,1; ЗПМ=1,1; МАТ=1,1)) НР (8 руб.): 99% от ФОТ (8 руб.) СП (7 руб.): 85% от ФОТ (8 руб.) | 1 т конструкций | 0.015251 | 921.99 | 548.08 | 210.41 | 1.96 | 14 | 8 | 3 |  | 50.79 | 0.77 | 0.12
54 | ТСЦ-201-0768 | Пластины из листовой стали-сталь С255 | т | 0.009696 | 13060.15 |  |  |  | 127
55 | ТСЦ-201-0768 | Пластины из листовой стали-сталь С345-3 | т | 0.015251 | 14988.15 |  |  |  | 229
56 | ТЕР09-03-030-01 | Монтаж площадок с настилом и ограждением из листовой, рифленой, просечной и круглой стали из стали С345-3 (2.Прил.9.1При применении в рабочих чертежах марок стали с повышенным расчетным сопротивлением: предел текучести в зависимости от вида толщины проката 265-345 МПа (27-35 кгс/мм2), марка стали С345, С345к, С345Т1 - прочие конструктивные элементы ПЗ=1,1 (ОЗП=1,1; ЭМ=1,1; ЗПМ=1,1; МАТ=1,1)) НР (120 руб.): 99% от ФОТ (121 руб.) СП (103 руб.): 85% от ФОТ (121 руб.) | 1 т конструкций | 0.22685 | 1686.22 | 454.53 | 1082.72 | 77.36 | 383 | 103 | 246 | 18 | 39.13 | 8.88 | 4.72 | 1.07
57 | ТЕР09-03-030-01 | Монтаж площадок с настилом и ограждением из листовой, рифленой, просечной и круглой стали НР (131 руб.): 99% от ФОТ (132 руб.) СП (112 руб.): 85% от ФОТ (132 руб.) | 1 т конструкций | 0.27371 | 1532.93 | 413.21 | 984.29 | 70.33 | 420 | 113 | 269 | 19 | 39.13 | 10.71 | 4.72 | 1.29
58 | ТЕР09-03-029-01 | Монтаж лестниц прямолинейных и криволинейных, пожарных с ограждением из стали С 345 (2.Прил.9.1При применении в рабочих чертежах марок стали с повышенным расчетным сопротивлением: предел текучести в зависимости от вида толщины проката 265-345 МПа (27-35 кгс/мм2), марка стали С345, С345к, С345Т1 - прочие конструктивные элементы ПЗ=1,1 (ОЗП=1,1; ЭМ=1,1; ЗПМ=1,1; МАТ=1,1)) НР (107 руб.): 99% от ФОТ (108 руб.) СП (92 руб.): 85% от ФОТ (108 руб.) | 1 т конструкций | 0.22553 | 1805.02 | 385.26 | 1270.79 | 92.38 | 407 | 87 | 287 | 21 | 32.37 | 7.3 | 5.64 | 1.27
59 | ТЕР09-03-029-01 | Монтаж лестниц прямолинейных и криволинейных, пожарных с ограждением НР (199 руб.): 99% от ФОТ (201 руб.) СП (171 руб.): 85% от ФОТ (201 руб.) | 1 т конструкций | 0.46187 | 1640.93 | 350.24 | 1155.26 | 83.98 | 758 | 162 | 534 | 39 | 32.37 | 14.95 | 5.64 | 2.61
60 | ТСЦ-201-0755 | Площадки из С345-3 | т | 0.22685 | 16341.28 |  |  |  | 3707
61 | ТСЦ-201-0755 | Стоимость площадок С255 | т | 0.13635 | 14413.28 |  |  |  | 1965
62 | ТСЦ-201-0755 | Стоимость площадок СТ3 | т | 0.014241 | 13978.28 |  |  |  | 199
63 | ТСЦ-201-0650 | Ограждения лестничных проемов, лестничные марши, пожарные лестницы (С 345-3 ) | т | 0.22553 | 17110.19 |  |  |  | 3859
64 | ТСЦ-201-0650 | Ограждения лестничных проемов, лестничные марши, пожарные лестницы (С 255, ) | т | 0.51106 | 15182.19 |  |  |  | 7759
65 | ТСЦ-201-0648 | Настил из просечно-вытяжной стали С255 | т | 0.074033 | 13007.13 |  |  |  | 963
66 | ТЕР13-06-003-01 | Очистка поверхности металлоконструкции щетками НР (349 руб.): 99% от ФОТ (353 руб.) СП (247 руб.): 70% от ФОТ (353 руб.) | 1 м2 очищаемой поверхности | 40 | 8.83 | 8.83 |  |  | 353 | 353 |  |  | 0.9 | 36
67 | ТЕР13-06-004-01 | Обеспыливание поверхности металлоконструкций НР (39 руб.): 99% от ФОТ (39 руб.) СП (27 руб.): 70% от ФОТ (39 руб.) | 1 м2 обеспыливаемой поверхности | 40 | 1.35 | 0.98 | 0.37 |  | 54 | 39 | 15 |  | 0.1 | 4
68 | ТЕР13-03-002-04 | Окраска металлоконструкций цинконаполненным грунтом "Цинотан" НР (26 руб.): 99% от ФОТ (26 руб.) СП (18 руб.): 70% от ФОТ (26 руб.) | 100 м2 окрашиваемой поверхности | 0.4 | 292.06 | 65.05 | 14.88 | 0.11 | 117 | 26 | 6 |  | 5.31 | 2.12 | 0.01
69 | ТСЦ-113-0021 | Грунтовка ГФ-021 красно-коричневая | т | -0.0048 | 16135.96 |  |  |  | -77
70 | Цена поставщика | Грунтовка "Цинотан" 316,24/1,18/4,12*1,13=73,5 | кг | 14.4 | 73.5 |  |  |  | 1058
71 | ТЕР13-03-004-06 | Окраска металлоконструкций в 3 слоя (ПЗ=3 (ОЗП=3; ЭМ=3 к расх.; ЗПМ=3; МАТ=3 к расх.; ТЗ=3; ТЗМ=3)) НР (31 руб.): 99% от ФОТ (31 руб.) СП (22 руб.): 70% от ФОТ (31 руб.) | 100 м2 окрашиваемой поверхности | 0.4 | 1835.34 | 77.37 | 35.19 | 0.33 | 734 | 31 | 14 |  | 7.41 | 2.96 | 0.03 | 0.01
72 | ТСЦ-113-0226 | Эмаль ХВ-124 голубая | т | -0.0228 | 22778.48 |  |  |  | -519
73 | Цена поставщика | Покрывной слой "Политон-УР" 301,49/1,18/4,12*1,13=70,08 | кг | 21.6 | 70.08 |  |  |  | 1514
Навес
74 | ТЕР09-03-002-12 | Монтаж балок из швеллера, сталь С345 (2.Прил.9.1При применении в рабочих чертежах марок стали с повышенным расчетным сопротивлением: предел текучести в зависимости от вида толщины проката 265-345 МПа (27-35 кгс/мм2), марка стали С345, С345к, С345Т1 - балки (независимо от массы) ПЗ=1,13 (ОЗП=1,13; ЭМ=1,13; ЗПМ=1,13; МАТ=1,13)) НР (81 руб.): 99% от ФОТ (82 руб.) СП (70 руб.): 85% от ФОТ (82 руб.) | 1 т конструкций | 0.2828 | 1332.12 | 242.11 | 879.42 | 48.67 | 377 | 68 | 249 | 14 | 18.25 | 5.16 | 2.57 | 0.73
75 | ТЕР09-03-002-12 | Монтаж балок из швеллера, сталь С255 НР (4 руб.): 99% от ФОТ (4 руб.) СП (3 руб.): 85% от ФОТ (4 руб.) | 1 т конструкций | 0.01515 | 1178.87 | 214.26 | 778.25 | 43.07 | 18 | 3 | 12 | 1 | 18.25 | 0.28 | 2.57 | 0.04
76 | ТСЦ-201-0755 | Балки из швеллера С345-3 | т | 0.2828 | 16341.28 |  |  |  | 4621
77 | ТСЦ-201-0755 | Балки из швеллера С255 | т | 0.01515 | 14413.28 |  |  |  | 218
78 | ТЕР09-04-002-01 | Монтаж кровельного покрытия: из профилированного листа при высоте здания до 25 м НР (28 руб.): 99% от ФОТ (28 руб.) СП (24 руб.): 85% от ФОТ (28 руб.) | 100 м2 покрытия | 0.07 | 1429.07 | 357.13 | 800.94 | 41.24 | 100 | 25 | 56 | 3 | 35.5 | 2.49 | 2.61 | 0.18
79 | ТСЦ-101-3832 | Профилированный лист оцинкованный Н60-845-0,9 | т | 0.082 | 18328.76 |  |  |  | 1503
80 | ТЕР13-06-003-01 | Очистка поверхности металлоконструкции щетками НР (75 руб.): 99% от ФОТ (76 руб.) СП (53 руб.): 70% от ФОТ (76 руб.) | 1 м2 очищаемой поверхности | 8.6 | 8.83 | 8.83 |  |  | 76 | 76 |  |  | 0.9 | 7.74
81 | ТЕР13-06-004-01 | Обеспыливание поверхности металлоконструкций НР (9 руб.): 99% от ФОТ (9 руб.) СП (6 руб.): 70% от ФОТ (9 руб.) | 1 м2 обеспыливаемой поверхности | 8.6 | 1.35 | 0.98 | 0.37 |  | 12 | 9 | 3 |  | 0.1 | 0.86
82 | ТЕР13-03-002-04 | Окраска металлоконструкций цинконаполненным грунтом "Цинотан" НР (6 руб.): 99% от ФОТ (6 руб.) СП (4 руб.): 70% от ФОТ (6 руб.) | 100 м2 окрашиваемой поверхности | 0.086 | 292.06 | 65.05 | 14.88 | 0.11 | 25 | 6 | 1 |  | 5.31 | 0.46 | 0.01
83 | ТСЦ-113-0021 | Грунтовка ГФ-021 красно-коричневая | т | -0.001 | 16135.96 |  |  |  | -16
84 | Цена поставщика | Грунтовка "Цинотан" 316,24/1,18/4,12*1,13=73,50 | кг | 3.096 | 73.5 |  |  |  | 228
85 | ТЕР13-03-004-06 | Окраска металлоконструкций в 3 слоя (ПЗ=3 (ОЗП=3; ЭМ=3 к расх.; ЗПМ=3; МАТ=3 к расх.; ТЗ=3; ТЗМ=3)) НР (7 руб.): 99% от ФОТ (7 руб.) СП (5 руб.): 70% от ФОТ (7 руб.) | 100 м2 окрашиваемой поверхности | 0.086 | 1835.34 | 77.37 | 35.19 | 0.33 | 158 | 7 | 3 |  | 7.41 | 0.64 | 0.03
86 | ТСЦ-113-0226 | Эмаль ХВ-124 голубая | т | -0.0049 | 22778.48 |  |  |  | -112
87 | Цена поставщика | Покрывной слой "Политон-УР" 301,49/1,18/4,12*1,13=70,08 | кг | 4.644 | 70.08 |  |  |  | 325
Крыльцо №2
88 | ТЕР09-03-012-12 | Установка металлических стоек из труб диам.159х8 мм, 89х5 мм НР (18 руб.): 99% от ФОТ (18 руб.) СП (15 руб.): 85% от ФОТ (18 руб.) | 1 т конструкций | 0.17695 | 809.46 | 67.94 | 508.69 | 32.88 | 143 | 12 | 90 | 6 | 6.59 | 1.17 | 2.09 | 0.37
89 | ТСЦ-103-0157 | Трубы стальные электросварные прямошовные со снятой фаской из стали марок БСт2кп-БСт4кп и БСт2пс-БСт4пс наружный диаметр 89 мм, толщина стенки 5 мм | м | 11.18 | 93.39 |  |  |  | 1044
90 | ТСЦ-103-0180 | Трубы стальные электросварные прямошовные со снятой фаской из стали марок БСт2кп-БСт4кп и БСт2пс-БСт4пс наружный диаметр 159 мм, толщина стенки 8 мм | м | 1.994 | 265.23 |  |  |  | 529
91 | ТЕР09-06-001-02 | Монтаж (приваривание) пластин из листовой стали НР (5 руб.): 99% от ФОТ (5 руб.) СП (4 руб.): 85% от ФОТ (5 руб.) | 1 т конструкций | 0.009696 | 838.17 | 498.25 | 191.28 | 1.78 | 8 | 5 | 2 |  | 50.79 | 0.49 | 0.12
92 | ТЕР09-06-001-02 | Монтаж (приваривание) пластин из листовой стали С345-3 (2.Прил.9.1При применении в рабочих чертежах марок стали с повышенным расчетным сопротивлением: предел текучести в зависимости от вида толщины проката 265-345 МПа (27-35 кгс/мм2), марка стали С345, С345к, С345Т1 - прочие конструктивные элементы ПЗ=1,1 (ОЗП=1,1; ЭМ=1,1; ЗПМ=1,1; МАТ=1,1)) НР (8 руб.): 99% от ФОТ (8 руб.) СП (7 руб.): 85% от ФОТ (8 руб.) | 1 т конструкций | 0.015251 | 921.99 | 548.08 | 210.41 | 1.96 | 14 | 8 | 3 |  | 50.79 | 0.77 | 0.12
93 | ТСЦ-201-0768 | Пластины из листовой стали-сталь С255 | т | 0.009696 | 13060.15 |  |  |  | 127
94 | ТСЦ-201-0768 | Пластины из листовой стали-сталь С345-3 | т | 0.015251 | 14988.15 |  |  |  | 229
95 | ТЕР09-03-030-01 | Монтаж площадок с настилом и ограждением из листовой, рифленой, просечной и круглой стали из стали С345-3 (2.Прил.9.1При применении в рабочих чертежах марок стали с повышенным расчетным сопротивлением: предел текучести в зависимости от вида толщины проката 265-345 МПа (27-35 кгс/мм2), марка стали С345, С345к, С345Т1 - прочие конструктивные элементы ПЗ=1,1 (ОЗП=1,1; ЭМ=1,1; ЗПМ=1,1; МАТ=1,1)) НР (120 руб.): 99% от ФОТ (121 руб.) СП (103 руб.): 85% от ФОТ (121 руб.) | 1 т конструкций | 0.22685 | 1686.22 | 454.53 | 1082.72 | 77.36 | 383 | 103 | 246 | 18 | 39.13 | 8.88 | 4.72 | 1.07
96 | ТЕР09-03-030-01 | Монтаж площадок с настилом и ограждением из листовой, рифленой, просечной и круглой стали НР (135 руб.): 99% от ФОТ (136 руб.) СП (116 руб.): 85% от ФОТ (136 руб.) | 1 т конструкций | 0.28118 | 1532.93 | 413.21 | 984.29 | 70.33 | 431 | 116 | 277 | 20 | 39.13 | 11 | 4.72 | 1.33
97 | ТЕР09-03-029-01 | Монтаж лестниц прямолинейных и криволинейных, пожарных с ограждением из стали С 345 (2.Прил.9.1При применении в рабочих чертежах марок стали с повышенным расчетным сопротивлением: предел текучести в зависимости от вида толщины проката 265-345 МПа (27-35 кгс/мм2), марка стали С345, С345к, С345Т1 - прочие конструктивные элементы ПЗ=1,1 (ОЗП=1,1; ЭМ=1,1; ЗПМ=1,1; МАТ=1,1)) НР (59 руб.): 99% от ФОТ (60 руб.) СП (51 руб.): 85% от ФОТ (60 руб.) | 1 т конструкций | 0.12524 | 1805.02 | 385.26 | 1270.79 | 92.38 | 226 | 48 | 159 | 12 | 32.37 | 4.05 | 5.64 | 0.71
98 | ТЕР09-03-029-01 | Монтаж лестниц прямолинейных и криволинейных, пожарных с ограждением НР (111 руб.): 99% от ФОТ (112 руб.) СП (95 руб.): 85% от ФОТ (112 руб.) | 1 т конструкций | 0.25705 | 1640.93 | 350.24 | 1155.26 | 83.98 | 422 | 90 | 297 | 22 | 32.37 | 8.32 | 5.64 | 1.45
99 | ТСЦ-201-0755 | Площадки из С345-3 | т | 0.22685 | 16341.28 |  |  |  | 3707
100 | ТСЦ-201-0755 | Стоимость площадок С255 | т | 0.099586 | 14413.28 |  |  |  | 1435
101 | ТСЦ-201-0755 | Стоимость площадок СТ3 | т | 0.00707 | 13978.28 |  |  |  | 99
102 | ТСЦ-201-0650 | Ограждения лестничных проемов, лестничные марши, пожарные лестницы (С 345-3 ) | т | 0.12524 | 17110.19 |  |  |  | 2143
103 | ТСЦ-201-0650 | Ограждения лестничных проемов, лестничные марши, пожарные лестницы (С 255) | т | 0.34542 | 15182.19 |  |  |  | 5244
104 | ТСЦ-201-0648 | Настил из просечно-вытяжной стали С255 | т | 0.086153 | 13007.13 |  |  |  | 1121
105 | ТЕР13-06-003-01 | Очистка поверхности металлоконструкции щетками НР (277 руб.): 99% от ФОТ (280 руб.) СП (196 руб.): 70% от ФОТ (280 руб.) | 1 м2 очищаемой поверхности | 31.7 | 8.83 | 8.83 |  |  | 280 | 280 |  |  | 0.9 | 28.53
106 | ТЕР13-06-004-01 | Обеспыливание поверхности металлоконструкций НР (31 руб.): 99% от ФОТ (31 руб.) СП (22 руб.): 70% от ФОТ (31 руб.) | 1 м2 обеспыливаемой поверхности | 31.7 | 1.35 | 0.98 | 0.37 |  | 43 | 31 | 12 |  | 0.1 | 3.17
107 | ТЕР13-03-002-04 | Окраска металлоконструкций цинконаполненным грунтом "Цинотан" НР (21 руб.): 99% от ФОТ (21 руб.) СП (15 руб.): 70% от ФОТ (21 руб.) | 100 м2 окрашиваемой поверхности | 0.317 | 292.06 | 65.05 | 14.88 | 0.11 | 93 | 21 | 5 |  | 5.31 | 1.68 | 0.01
108 | ТСЦ-113-0021 | Грунтовка ГФ-021 красно-коричневая | т | -0.0038 | 16135.96 |  |  |  | -61
109 | Цена поставщика | Грунтовка "Цинотан" 316,24/1,18/4,12*1,13=73,50 | кг | 11.412 | 73.5 |  |  |  | 839
110 | ТЕР13-03-004-06 | Окраска металлоконструкций в 3 слоя (ПЗ=3 (ОЗП=3; ЭМ=3 к расх.; ЗПМ=3; МАТ=3 к расх.; ТЗ=3; ТЗМ=3)) НР (25 руб.): 99% от ФОТ (25 руб.) СП (18 руб.): 70% от ФОТ (25 руб.) | 100 м2 окрашиваемой поверхности | 0.317 | 1835.34 | 77.37 | 35.19 | 0.33 | 582 | 25 | 11 |  | 7.41 | 2.35 | 0.03 | 0.01
111 | ТСЦ-113-0226 | Эмаль ХВ-124 голубая | т | -0.0181 | 22778.48 |  |  |  | -412
112 | Цена поставщика | Покрывной слой "Политон-УР" 301,49/1,18/4,12*1,13=70,08 | кг | 17.118 | 70.08 |  |  |  | 1200
Навес
113 | ТЕР09-03-002-12 | Монтаж балок из швеллера, сталь С345 (2.Прил.9.1При применении в рабочих чертежах марок стали с повышенным расчетным сопротивлением: предел текучести в зависимости от вида толщины проката 265-345 МПа (27-35 кгс/мм2), марка стали С345, С345к, С345Т1 - балки (независимо от массы) ПЗ=1,13 (ОЗП=1,13; ЭМ=1,13; ЗПМ=1,13; МАТ=1,13)) НР (84 руб.): 99% от ФОТ (85 руб.) СП (72 руб.): 85% от ФОТ (85 руб.) | 1 т конструкций | 0.2933 | 1332.12 | 242.11 | 879.42 | 48.67 | 391 | 71 | 258 | 14 | 18.25 | 5.35 | 2.57 | 0.75
114 | ТЕР09-03-002-12 | Монтаж балок из швеллера, сталь С255 НР (4 руб.): 99% от ФОТ (4 руб.) СП (3 руб.): 85% от ФОТ (4 руб.) | 1 т конструкций | 0.013433 | 1178.87 | 214.26 | 778.25 | 43.07 | 16 | 3 | 10 | 1 | 18.25 | 0.25 | 2.57 | 0.03
115 | ТСЦ-201-0755 | Балки из швеллера С345-3 | т | 0.2933 | 16341.28 |  |  |  | 4793
116 | ТСЦ-201-0755 | Балки из швеллера С255 | т | 0.013433 | 14413.28 |  |  |  | 194
117 | ТЕР09-04-002-01 | Монтаж кровельного покрытия: из профилированного листа при высоте здания до 25 м НР (29 руб.): 99% от ФОТ (29 руб.) СП (25 руб.): 85% от ФОТ (29 руб.) | 100 м2 покрытия | 0.074 | 1429.07 | 357.13 | 800.94 | 41.24 | 106 | 26 | 59 | 3 | 35.5 | 2.63 | 2.61 | 0.19
118 | ТСЦ-101-3832 | Профилированный лист оцинкованный Н60-845-0,9 | т | 0.08 | 18328.76 |  |  |  | 1466
119 | ТЕР13-06-003-01 | Очистка поверхности металлоконструкции щетками НР (78 руб.): 99% от ФОТ (79 руб.) СП (55 руб.): 70% от ФОТ (79 руб.) | 1 м2 очищаемой поверхности | 8.9 | 8.83 | 8.83 |  |  | 79 | 79 |  |  | 0.9 | 8.01
120 | ТЕР13-06-004-01 | Обеспыливание поверхности металлоконструкций НР (9 руб.): 99% от ФОТ (9 руб.) СП (6 руб.): 70% от ФОТ (9 руб.) | 1 м2 обеспыливаемой поверхности | 8.9 | 1.35 | 0.98 | 0.37 |  | 12 | 9 | 3 |  | 0.1 | 0.89
121 | ТЕР13-03-002-04 | Окраска металлоконструкций цинконаполненным грунтом "Цинотан" НР (6 руб.): 99% от ФОТ (6 руб.) СП (4 руб.): 70% от ФОТ (6 руб.) | 100 м2 окрашиваемой поверхности | 0.089 | 292.06 | 65.05 | 14.88 | 0.11 | 26 | 6 | 1 |  | 5.31 | 0.47 | 0.01
122 | ТСЦ-113-0021 | Грунтовка ГФ-021 красно-коричневая | т | -0.0011 | 16135.96 |  |  |  | -18
123 | Цена поставщика | Грунтовка "Цинотан" 316,24/1,18/4,12*1,13=73,50 | кг | 3.204 | 73.5 |  |  |  | 235
124 | ТЕР13-03-004-06 | Окраска металлоконструкций в 3 слоя (ПЗ=3 (ОЗП=3; ЭМ=3 к расх.; ЗПМ=3; МАТ=3 к расх.; ТЗ=3; ТЗМ=3)) НР (7 руб.): 99% от ФОТ (7 руб.) СП (5 руб.): 70% от ФОТ (7 руб.) | 100 м2 окрашиваемой поверхности | 0.089 | 1835.34 | 77.37 | 35.19 | 0.33 | 163 | 7 | 3 |  | 7.41 | 0.66 | 0.03
125 | ТСЦ-113-0226 | Эмаль ХВ-124 голубая | т | -0.0051 | 22778.48 |  |  |  | -116
126 | Цена поставщика | Покрывной слой "Политон-УР" 301,49/1,18/4,12*1,13=70,08 | кг | 4.806 | 70.08 |  |  |  | 337
Крыльцо №3
127 | ТЕР09-03-012-12 | Установка металлических стоек из труб диам.159х8 мм, 89х5 мм НР (18 руб.): 99% от ФОТ (18 руб.) СП (15 руб.): 85% от ФОТ (18 руб.) | 1 т конструкций | 0.17675 | 809.46 | 67.94 | 508.69 | 32.88 | 143 | 12 | 90 | 6 | 6.59 | 1.16 | 2.09 | 0.37
128 | ТСЦ-103-0157 | Трубы стальные электросварные прямошовные со снятой фаской из стали марок БСт2кп-БСт4кп и БСт2пс-БСт4пс наружный диаметр 89 мм, толщина стенки 5 мм | м | 11.18 | 93.39 |  |  |  | 1044
129 | ТСЦ-103-0180 | Трубы стальные электросварные прямошовные со снятой фаской из стали марок БСт2кп-БСт4кп и БСт2пс-БСт4пс наружный диаметр 159 мм, толщина стенки 8 мм | м | 1.994 | 265.23 |  |  |  | 529
130 | ТЕР09-06-001-02 | Монтаж (приваривание) пластин из листовой стали НР (5 руб.): 99% от ФОТ (5 руб.) СП (4 руб.): 85% от ФОТ (5 руб.) | 1 т конструкций | 0.009696 | 838.17 | 498.25 | 191.28 | 1.78 | 8 | 5 | 2 |  | 50.79 | 0.49 | 0.12
131 | ТЕР09-06-001-02 | Монтаж (приваривание) пластин из листовой стали С345-3 (2.Прил.9.1При применении в рабочих чертежах марок стали с повышенным расчетным сопротивлением: предел текучести в зависимости от вида толщины проката 265-345 МПа (27-35 кгс/мм2), марка стали С345, С345к, С345Т1 - прочие конструктивные элементы ПЗ=1,1 (ОЗП=1,1; ЭМ=1,1; ЗПМ=1,1; МАТ=1,1)) НР (8 руб.): 99% от ФОТ (8 руб.) СП (7 руб.): 85% от ФОТ (8 руб.) | 1 т конструкций | 0.015251 | 921.99 | 548.08 | 210.41 | 1.96 | 14 | 8 | 3 |  | 50.79 | 0.77 | 0.12
132 | ТСЦ-201-0768 | Пластины из листовой стали-сталь С255 | т | 0.009696 | 13060.15 |  |  |  | 127
133 | ТСЦ-201-0768 | Пластины из листовой стали-сталь С345-3 | т | 0.015251 | 14988.15 |  |  |  | 229
134 | ТЕР09-03-030-01 | Монтаж площадок с настилом и ограждением из листовой, рифленой, просечной и круглой стали из стали С345-3 (2.Прил.9.1При применении в рабочих чертежах марок стали с повышенным расчетным сопротивлением: предел текучести в зависимости от вида толщины проката 265-345 МПа (27-35 кгс/мм2), марка стали С345, С345к, С345Т1 - прочие конструктивные элементы ПЗ=1,1 (ОЗП=1,1; ЭМ=1,1; ЗПМ=1,1; МАТ=1,1)) НР (115 руб.): 99% от ФОТ (116 руб.) СП (99 руб.): 85% от ФОТ (116 руб.) | 1 т конструкций | 0.21826 | 1686.22 | 454.53 | 1082.72 | 77.36 | 368 | 99 | 236 | 17 | 39.13 | 8.54 | 4.72 | 1.03
135 | ТЕР09-03-030-01 | Монтаж площадок с настилом и ограждением из листовой, рифленой, просечной и круглой стали НР (115 руб.): 99% от ФОТ (116 руб.) СП (99 руб.): 85% от ФОТ (116 руб.) | 1 т конструкций | 0.23998 | 1532.93 | 413.21 | 984.29 | 70.33 | 368 | 99 | 236 | 17 | 39.13 | 9.39 | 4.72 | 1.13
136 | ТЕР09-03-029-01 | Монтаж лестниц прямолинейных и криволинейных, пожарных с ограждением из стали С 345 (2.Прил.9.1При применении в рабочих чертежах марок стали с повышенным расчетным сопротивлением: предел текучести в зависимости от вида толщины проката 265-345 МПа (27-35 кгс/мм2), марка стали С345, С345к, С345Т1 - прочие конструктивные элементы ПЗ=1,1 (ОЗП=1,1; ЭМ=1,1; ЗПМ=1,1; МАТ=1,1)) НР (53 руб.): 99% от ФОТ (54 руб.) СП (46 руб.): 85% от ФОТ (54 руб.) | 1 т конструкций | 0.11312 | 1805.02 | 385.26 | 1270.79 | 92.38 | 204 | 44 | 144 | 10 | 32.37 | 3.66 | 5.64 | 0.64
137 | ТЕР09-03-029-01 | Монтаж лестниц прямолинейных и криволинейных, пожарных с ограждением НР (99 руб.): 99% от ФОТ (100 руб.) СП (85 руб.): 85% от ФОТ (100 руб.) | 1 т конструкций | 0.23109 | 1640.93 | 350.24 | 1155.26 | 83.98 | 379 | 81 | 267 | 19 | 32.37 | 7.48 | 5.64 | 1.3
138 | ТСЦ-201-0755 | Площадки из С345-3 | т | 0.21826 | 16341.28 |  |  |  | 3567
139 | ТСЦ-201-0755 | Стоимость площадок С255 | т | 0.07979 | 14413.28 |  |  |  | 1150
140 | ТСЦ-201-0755 | Стоимость площадок СТ3 | т | 0.00707 | 13978.28 |  |  |  | 99
141 | ТСЦ-201-0650 | Ограждения лестничных проемов, лестничные марши, пожарные лестницы (С 345-3 ) | т | 0.11312 | 17110.19 |  |  |  | 1936
142 | ТСЦ-201-0650 | Ограждения лестничных проемов, лестничные марши, пожарные лестницы (С 255) | т | 0.30967 | 15182.19 |  |  |  | 4701
143 | ТСЦ-201-0648 | Настил из просечно-вытяжной стали С255 | т | 0.074538 | 13007.13 |  |  |  | 970
144 | ТЕР13-06-003-01 | Очистка поверхности металлоконструкции щетками НР (284 руб.): 99% от ФОТ (287 руб.) СП (201 руб.): 70% от ФОТ (287 руб.) | 1 м2 очищаемой поверхности | 32.5 | 8.83 | 8.83 |  |  | 287 | 287 |  |  | 0.9 | 29.25
145 | ТЕР13-06-004-01 | Обеспыливание поверхности металлоконструкций НР (32 руб.): 99% от ФОТ (32 руб.) СП (22 руб.): 70% от ФОТ (32 руб.) | 1 м2 обеспыливаемой поверхности | 32.5 | 1.35 | 0.98 | 0.37 |  | 44 | 32 | 12 |  | 0.1 | 3.25
146 | ТЕР13-03-002-04 | Окраска металлоконструкций цинконаполненным грунтом "Цинотан" НР (21 руб.): 99% от ФОТ (21 руб.) СП (15 руб.): 70% от ФОТ (21 руб.) | 100 м2 окрашиваемой поверхности | 0.325 | 292.06 | 65.05 | 14.88 | 0.11 | 95 | 21 | 5 |  | 5.31 | 1.73 | 0.01
147 | ТСЦ-113-0021 | Грунтовка ГФ-021 красно-коричневая | т | -0.0039 | 16135.96 |  |  |  | -63
148 | Цена поставщика | Грунтовка "Цинотан" 316,24/1,18/4,12*1,13=73,5 | кг | 11.7 | 73.5 |  |  |  | 860
149 | ТЕР13-03-004-06 | Окраска металлоконструкций в 3 слоя (ПЗ=3 (ОЗП=3; ЭМ=3 к расх.; ЗПМ=3; МАТ=3 к расх.; ТЗ=3; ТЗМ=3)) НР (25 руб.): 99% от ФОТ (25 руб.) СП (18 руб.): 70% от ФОТ (25 руб.) | 100 м2 окрашиваемой поверхности | 0.325 | 1835.34 | 77.37 | 35.19 | 0.33 | 596 | 25 | 11 |  | 7.41 | 2.41 | 0.03 | 0.01
150 | ТСЦ-113-0226 | Эмаль ХВ-124 голубая | т | -0.0185 | 22778.48 |  |  |  | -421
151 | Цена поставщика | Покрывной слой "Политон-УР" 301,49/1,18/4,12*1,13=70,08 | кг | 17.55 | 70.08 |  |  |  | 1230
Навес
152 | ТЕР09-03-002-12 | Монтаж балок из швеллера, сталь С345 (2.Прил.9.1При применении в рабочих чертежах марок стали с повышенным расчетным сопротивлением: предел текучести в зависимости от вида толщины проката 265-345 МПа (27-35 кгс/мм2), марка стали С345, С345к, С345Т1 - балки (независимо от массы) ПЗ=1,13 (ОЗП=1,13; ЭМ=1,13; ЗПМ=1,13; МАТ=1,13)) НР (81 руб.): 99% от ФОТ (82 руб.) СП (70 руб.): 85% от ФОТ (82 руб.) | 1 т конструкций | 0.2828 | 1332.12 | 242.11 | 879.42 | 48.67 | 377 | 68 | 249 | 14 | 18.25 | 5.16 | 2.57 | 0.73
153 | ТЕР09-03-002-12 | Монтаж балок из швеллера, сталь С255 НР (4 руб.): 99% от ФОТ (4 руб.) СП (3 руб.): 85% от ФОТ (4 руб.) | 1 т конструкций | 0.01515 | 1178.87 | 214.26 | 778.25 | 43.07 | 18 | 3 | 12 | 1 | 18.25 | 0.28 | 2.57 | 0.04
154 | ТСЦ-201-0755 | Балки из швеллера С345-3 | т | 0.2828 | 16341.28 |  |  |  | 4621
155 | ТСЦ-201-0755 | Балки из швеллера С255 | т | 0.01515 | 14413.28 |  |  |  | 218
156 | ТЕР09-04-002-01 | Монтаж кровельного покрытия: из профилированного листа при высоте здания до 25 м НР (28 руб.): 99% от ФОТ (28 руб.) СП (24 руб.): 85% от ФОТ (28 руб.) | 100 м2 покрытия | 0.07 | 1429.07 | 357.13 | 800.94 | 41.24 | 100 | 25 | 56 | 3 | 35.5 | 2.49 | 2.61 | 0.18
157 | ТСЦ-101-3832 | Профилированный лист оцинкованный Н60-845-0,9 | т | 0.082 | 18328.76 |  |  |  | 1503
158 | ТЕР13-06-003-01 | Очистка поверхности металлоконструкции щетками НР (75 руб.): 99% от ФОТ (76 руб.) СП (53 руб.): 70% от ФОТ (76 руб.) | 1 м2 очищаемой поверхности | 8.6 | 8.83 | 8.83 |  |  | 76 | 76 |  |  | 0.9 | 7.74
159 | ТЕР13-06-004-01 | Обеспыливание поверхности металлоконструкций НР (9 руб.): 99% от ФОТ (9 руб.) СП (6 руб.): 70% от ФОТ (9 руб.) | 1 м2 обеспыливаемой поверхности | 8.6 | 1.35 | 0.98 | 0.37 |  | 12 | 9 | 3 |  | 0.1 | 0.86
160 | ТЕР13-03-002-04 | Окраска металлоконструкций цинконаполненным грунтом "Цинотан" НР (6 руб.): 99% от ФОТ (6 руб.) СП (4 руб.): 70% от ФОТ (6 руб.) | 100 м2 окрашиваемой поверхности | 0.086 | 292.06 | 65.05 | 14.88 | 0.11 | 25 | 6 | 1 |  | 5.31 | 0.46 | 0.01
161 | ТСЦ-113-0021 | Грунтовка ГФ-021 красно-коричневая | т | -0.001 | 16135.96 |  |  |  | -16
162 | Цена поставщика | Грунтовка "Цинотан" 316,24/1,18/4,12*1,13=73,50 | кг | 3.096 | 73.5 |  |  |  | 228
163 | ТЕР13-03-004-06 | Окраска металлоконструкций в 3 слоя (ПЗ=3 (ОЗП=3; ЭМ=3 к расх.; ЗПМ=3; МАТ=3 к расх.; ТЗ=3; ТЗМ=3)) НР (7 руб.): 99% от ФОТ (7 руб.) СП (5 руб.): 70% от ФОТ (7 руб.) | 100 м2 окрашиваемой поверхности | 0.086 | 1835.34 | 77.37 | 35.19 | 0.33 | 158 | 7 | 3 |  | 7.41 | 0.64 | 0.03
164 | ТСЦ-113-0226 | Эмаль ХВ-124 голубая | т | -0.0049 | 22778.48 |  |  |  | -112
165 | Цена поставщика | Покрывной слой "Политон-УР" 301,49/1,18/4,12*1,13=70,08 | кг | 4.644 | 70.08 |  |  |  | 325
Итого прямые затраты по разделу в ценах 2001г. | [8 empty] | 86768 | 2980 | 4553 | 304 |  | 281.36 |  | 18.9
Накладные расходы | [8 empty] | 3251
В том числе, справочно:
99% ФОТ (от 3284) (Поз. 49, 52-65, 74-79, 88, 91-104, 113-118, 127, 130-143, 152-157, 66-73, 80-87, 105-112, 119-126, 144-151, 158-165) | [8 empty] | 3251
Сметная прибыль | [8 empty] | 2572
В том числе, справочно:
70% ФОТ (от 1468) (Поз. 66-73, 80-87, 105-112, 119-126, 144-151, 158-165) | [8 empty] | 1028
85% ФОТ (от 1816) (Поз. 49, 52-65, 74-79, 88, 91-104, 113-118, 127, 130-143, 152-157) | [8 empty] | 1544
Итоги по разделу 2 Крыльца №№1,2,3 :
Итого Строительные работы | [8 empty] | 87930 |  |  |  |  | 281.36 |  | 18.9
Итого Монтажные работы | [8 empty] | 4661
Итого | [8 empty] | 92591 |  |  |  |  | 281.36 |  | 18.9
В том числе:
Материалы | [8 empty] | 79235
Машины и механизмы | [8 empty] | 4553
ФОТ | [8 empty] | 3284
Накладные расходы | [8 empty] | 3251
Сметная прибыль | [8 empty] | 2572
Итого по разделу 2 Крыльца №№1,2,3 | [8 empty] | 92591 |  |  |  |  | 281.36 |  | 18.9
Раздел 3. Крепление профнастила по осям А,Г,1,22,21,В, трубопроводов
Крепление профнастила по осям А,Г,1,22,21,В
166 | ТЕР09-04-006-01 | Монтаж стоек, направляющих для крепления профнастила (2.Прил.9.1При применении в рабочих чертежах марок стали с повышенным расчетным сопротивлением: предел текучести в зависимости от вида толщины проката 265-345 МПа (27-35 кгс/мм2), марка стали С345, С345к, С345Т1 - прочие (независимо от массы) ПЗ=1,1 (ОЗП=1,1; ЭМ=1,1; ЗПМ=1,1; МАТ=1,1)) НР (1452 руб.): 99% от ФОТ (1467 руб.) СП (1247 руб.): 85% от ФОТ (1467 руб.) | 1 т конструкций | 3.5898 | 1714.59 | 360.68 | 1018.41 | 47.8 | 6155 | 1295 | 3656 | 172 | 28.34 | 101.74 | 2.91 | 10.45
167 | ТСЦ-201-0755 | Стоимость стоек и направляющих С345-3 (1% на массу сварных швов) | т | 3.5898 | 16341.28 |  |  |  | 58663
168 | ТЕР09-04-006-02 | Монтаж ограждающих конструкций стен: из профилированного листа при высоте здания до 30 м НР (2476 руб.): 99% от ФОТ (2501 руб.) СП (2126 руб.): 85% от ФОТ (2501 руб.) | 100 м2 | 1.86 | 5376.11 | 1099.12 | 3739.76 | 245.67 | 10000 | 2044 | 6956 | 457 | 105.28 | 195.82 | 16.4 | 30.5
169 | ТСЦ-101-3850 | Профилированный настил оцинкованный | т | 1.5624 | 20410.46 |  |  |  | 31889
170 | ТСЦ-101-1750 применит | Шурупы-саморезы оцинкованные | 10 шт. | 213.4 | 11.82 |  |  |  | 2522
171 | ТЕР13-06-003-01 | Очистка поверхности металлоконструкции щетками НР (901 руб.): 99% от ФОТ (910 руб.) СП (637 руб.): 70% от ФОТ (910 руб.) | 1 м2 очищаемой поверхности | 103.1 | 8.83 | 8.83 |  |  | 910 | 910 |  |  | 0.9 | 92.79
172 | ТЕР13-06-004-01 | Обеспыливание поверхности металлоконструкций НР (100 руб.): 99% от ФОТ (101 руб.) СП (71 руб.): 70% от ФОТ (101 руб.) | 1 м2 обеспыливаемой поверхности | 103.1 | 1.35 | 0.98 | 0.37 |  | 139 | 101 | 38 |  | 0.1 | 10.31
173 | ТЕР13-03-002-04 | Окраска металлоконструкций цинконаполненным грунтом "Цинотан" НР (66 руб.): 99% от ФОТ (67 руб.) СП (47 руб.): 70% от ФОТ (67 руб.) | 100 м2 окрашиваемой поверхности | 1.031 | 292.06 | 65.05 | 14.88 | 0.11 | 301 | 67 | 15 |  | 5.31 | 5.47 | 0.01 | 0.01
174 | ТСЦ-113-0021 | Грунтовка ГФ-021 красно-коричневая | т | -0.0021 | 16135.96 |  |  |  | -34
175 | Цена поставщика | Грунтовка "Цинотан" 316,24/1,18/4,12*1,13=73,50 | кг | 37.116 | 73.5 |  |  |  | 2728
176 | ТЕР13-03-004-06 | Окраска металлоконструкций в 3 слоя (ПЗ=3 (ОЗП=3; ЭМ=3 к расх.; ЗПМ=3; МАТ=3 к расх.; ТЗ=3; ТЗМ=3)) НР (79 руб.): 99% от ФОТ (80 руб.) СП (56 руб.): 70% от ФОТ (80 руб.) | 100 м2 окрашиваемой поверхности | 1.031 | 1835.34 | 77.37 | 35.19 | 0.33 | 1892 | 80 | 36 |  | 7.41 | 7.64 | 0.03 | 0.03
177 | ТСЦ-113-0226 | Эмаль ХВ-124 голубая | т | -0.0588 | 22778.48 |  |  |  | -1339
178 | Цена поставщика | Покрывной слой "Политон-УР" 301,49/1,18/4,12*1,13=70,08 | кг | 55.674 | 70.08 |  |  |  | 3902
Крепление трубопроводов
179 | ТЕР09-03-002-12 | Монтаж балок из швеллера для крепления трубопроводов, сталь С345 (2.Прил.9.1При применении в рабочих чертежах марок стали с повышенным расчетным сопротивлением: предел текучести в зависимости от вида толщины проката 265-345 МПа (27-35 кгс/мм2), марка стали С345, С345к, С345Т1 - балки (независимо от массы) ПЗ=1,13 (ОЗП=1,13; ЭМ=1,13; ЗПМ=1,13; МАТ=1,13)) НР (330 руб.): 99% от ФОТ (333 руб.) СП (283 руб.): 85% от ФОТ (333 руб.) | 1 т конструкций | 1.1443 | 1332.12 | 242.11 | 879.42 | 48.67 | 1524 | 277 | 1006 | 56 | 18.25 | 20.88 | 2.57 | 2.94
180 | ТСЦ-201-0755 | Балки из швеллера С345-3 | т | 1.1443 | 16341.28 |  |  |  | 18700
181 | ТЕР13-06-003-01 | Очистка поверхности металлоконструкции щетками НР (290 руб.): 99% от ФОТ (293 руб.) СП (205 руб.): 70% от ФОТ (293 руб.) | 1 м2 очищаемой поверхности | 33.2 | 8.83 | 8.83 |  |  | 293 | 293 |  |  | 0.9 | 29.88
182 | ТЕР13-06-004-01 | Обеспыливание поверхности металлоконструкций НР (33 руб.): 99% от ФОТ (33 руб.) СП (23 руб.): 70% от ФОТ (33 руб.) | 1 м2 обеспыливаемой поверхности | 33.2 | 1.35 | 0.98 | 0.37 |  | 45 | 33 | 12 |  | 0.1 | 3.32
183 | ТЕР13-03-002-04 | Окраска металлоконструкций цинконаполненным грунтом "Цинотан" НР (22 руб.): 99% от ФОТ (22 руб.) СП (15 руб.): 70% от ФОТ (22 руб.) | 100 м2 окрашиваемой поверхности | 0.332 | 292.06 | 65.05 | 14.88 | 0.11 | 97 | 22 | 5 |  | 5.31 | 1.76 | 0.01
184 | ТСЦ-113-0021 | Грунтовка ГФ-021 красно-коричневая | т | -0.004 | 16135.96 |  |  |  | -65
185 | Цена поставщика | Грунтовка "Цинотан" 316,24/1,18/4,12*1,13=73,50 | кг | 11.952 | 73.5 |  |  |  | 878
186 | ТЕР13-03-004-06 | Окраска металлоконструкций в 3 слоя (ПЗ=3 (ОЗП=3; ЭМ=3 к расх.; ЗПМ=3; МАТ=3 к расх.; ТЗ=3; ТЗМ=3)) НР (26 руб.): 99% от ФОТ (26 руб.) СП (18 руб.): 70% от ФОТ (26 руб.) | 100 м2 окрашиваемой поверхности | 0.332 | 1835.34 | 77.37 | 35.19 | 0.33 | 609 | 26 | 12 |  | 7.41 | 2.46 | 0.03 | 0.01
187 | ТСЦ-113-0226 | Эмаль ХВ-124 голубая | т | -0.0189 | 22778.48 |  |  |  | -431
188 | Цена поставщика | Покрывной слой "Политон-УР" 301,49/1,18/4,12*1,13=70,08 | кг | 17.928 | 70.08 |  |  |  | 1256
Итого прямые затраты по разделу в ценах 2001г. | [8 empty] | 140634 | 5148 | 11736 | 685 |  | 472.07 |  | 43.94
Накладные расходы | [8 empty] | 5775
В том числе, справочно:
99% ФОТ (от 5833) (Поз. 166-170, 179-180, 171-178, 181-188) | [8 empty] | 5775
Сметная прибыль | [8 empty] | 4728
В том числе, справочно:
70% ФОТ (от 1532) (Поз. 171-178, 181-188) | [8 empty] | 1072
85% ФОТ (от 4301) (Поз. 166-170, 179-180) | [8 empty] | 3656
Итоги по разделу 3 Крепление профнастила по осям А,Г,1,22,21,В, трубопроводов :
Строительные металлические конструкции | [8 empty] | 137367 |  |  |  |  | 318.44 |  | 43.89
Защита строительных конструкций и оборудования от коррозии | [8 empty] | 13770 |  |  |  |  | 153.63 |  | 0.05
Итого | [8 empty] | 151137 |  |  |  |  | 472.07 |  | 43.94
В том числе:
Материалы | [8 empty] | 123750
Машины и механизмы | [8 empty] | 11736
ФОТ | [8 empty] | 5833
Накладные расходы | [8 empty] | 5775
Сметная прибыль | [8 empty] | 4728
Итого по разделу 3 Крепление профнастила по осям А,Г,1,22,21,В, трубопроводов | [8 empty] | 151137 |  |  |  |  | 472.07 |  | 43.94
Раздел 4. Перевозка материалов
189 | Данные заказчика | Стоимость дополнительной перевозки материалов от первичного базиса до приобъектного склада НР 0% от ФОТ СП 0% от ФОТ | т | 251.466 | 1480.99 |  | 1480.99 |  | 372419 |  | 372419
Итого прямые затраты по разделу в ценах 2001г. | [8 empty] | 372419 |  | 372419
Итоги по разделу 4 Перевозка материалов :
Перевозка грузов автотранспортом | [8 empty] | 372419
Итого | [8 empty] | 372419
В том числе:
Машины и механизмы | [8 empty] | 372419
Итого по разделу 4 Перевозка материалов | [8 empty] | 372419
ИТОГИ ПО СМЕТЕ:
Итого прямые затраты по смете в ценах 2001г. | [8 empty] | 1844197 | 47436 | 513900 | 9130 |  | 4490.98 |  | 582.07
Накладные расходы | [8 empty] | 63981
В том числе, справочно:
66% ФОТ (от 1287) (Поз. 19) | [8 empty] | 849
88% ФОТ (от 935) (Поз. 23-25) | [8 empty] | 823
99% ФОТ (от 24217) (Поз. 5-7, 27-31, 33-35, 38-42, 44-46, 66-73, 80-87, 105-112, 119-126, 144-151, 158-165, 171-178, 181-188, 15-18, 36-37, 49, 52-65, 74-79, 88, 91-104, 113-118, 127, 130-143, 152-157, 166-170, 179-180) | [8 empty] | 23975
110% ФОТ (от 9713) (Поз. 32, 43) | [8 empty] | 10684
123% ФОТ (от 10775) (Поз. 1-4) | [8 empty] | 13253
143% ФОТ (от 887) (Поз. 47-48) | [8 empty] | 1268
150% ФОТ (от 8739) (Поз. 8-9, 11-13) | [8 empty] | 13109
156% ФОТ (от 13) (Поз. 26) | [8 empty] | 20
Сметная прибыль | [8 empty] | 39711
В том числе, справочно:
40% ФОТ (от 1287) (Поз. 19) | [8 empty] | 515
45% ФОТ (от 935) (Поз. 23-25) | [8 empty] | 421
51% ФОТ (от 10775) (Поз. 1-4) | [8 empty] | 5495
70% ФОТ (от 22112) (Поз. 5-7, 27-31, 33-35, 38-42, 44-46, 66-73, 80-87, 105-112, 119-126, 144-151, 158-165, 171-178, 181-188, 32, 43) | [8 empty] | 15478
80% ФОТ (от 8739) (Поз. 8-9, 11-13) | [8 empty] | 6991
85% ФОТ (от 12705) (Поз. 15-18, 36-37, 49, 52-65, 74-79, 88, 91-104, 113-118, 127, 130-143, 152-157, 166-170, 179-180, 47-48) | [8 empty] | 10799
95% ФОТ (от 13) (Поз. 26) | [8 empty] | 12
Итоги по смете:
Итого Строительные работы | [8 empty] | 1475074 |  |  |  |  | 4490.98 |  | 582.07
Итого Монтажные работы | [8 empty] | 472815
Итого | [8 empty] | 1947889 |  |  |  |  | 4490.98 |  | 582.07
В том числе:
Материалы | [8 empty] | 1282861
Машины и механизмы | [8 empty] | 513900
ФОТ | [8 empty] | 56566
Накладные расходы | [8 empty] | 63981
Сметная прибыль | [8 empty] | 39711
ВСЕГО по смете | [8 empty] | 1947889 |  |  |  |  | 4490.98 |  | 582.07
ПОТРЕБНОЕ КОЛИЧЕСТВО РЕСУРСОВ:
№ п.п | Код ресурса | Наименование | Ед. изм. | Кол-во
Ресурсы подрядчика
Трудозатраты
1 | 1-1-5 | Затраты труда рабочих (ср 1,5) | чел.час | 108.41
2 | 1-2-0 | Затраты труда рабочих (ср 2) | чел.час | 112.3
3 | 1-3-0 | Затраты труда рабочих (ср 3) | чел.час | 1282.96
4 | 1-3-2 | Затраты труда рабочих (ср 3,2) | чел.час | 7.61
5 | 1-3-3 | Затраты труда рабочих (ср 3,3) | чел.час | 953.12
6 | 1-3-4 | Затраты труда рабочих (ср 3,4) | чел.час | 3.45
7 | 1-3-5 | Затраты труда рабочих (ср 3,5) | чел.час | 270.94
8 | 1-3-6 | Затраты труда рабочих (ср 3,6) | чел.час | 57.4
9 | 1-3-8 | Затраты труда рабочих (ср 3,8) | чел.час | 681.23
10 | 1-4-0 | Затраты труда рабочих (ср 4) | чел.час | 575.49
11 | 1-4-3 | Затраты труда рабочих (ср 4,3) | чел.час | 101.74
12 | 1-4-4 | Затраты труда рабочих (ср 4,4) | чел.час | 294.68
13 | 1-4-7 | Затраты труда рабочих (ср 4,7) | чел.час | 41.65
14 | 2 | Затраты труда машинистов | чел.час | 582.06
Машины и механизмы
15 | 020121 | Краны башенные при работе на монтаже технологического оборудования 25-75 т | маш.-ч | 10.98
16 | 020403 | Краны козловые при работе на монтаже технологического оборудования 32 т | маш.-ч | 29.88
17 | 021141 | Краны на автомобильном ходу при работе на других видах строительства 10 т | маш.-ч | 31.17
18 | 021202 | Краны на гусеничном ходу при работе на монтаже технологического оборудования 25 т | маш.-ч | 10.79
19 | 021243 | Краны на гусеничном ходу при работе на других видах строительства до 16 т | маш.-ч | 31.6
20 | 021244 | Краны на гусеничном ходу при работе на других видах строительства 25 т | маш.-ч | 10.25
21 | 021245 | Краны на гусеничном ходу при работе на других видах строительства 40 т | маш.-ч | 9.61
22 | 021246 | Краны на гусеничном ходу при работе на других видах строительства 50-63 т | маш.-ч | 4.17
23 | 030101 | Автопогрузчики 5 т | маш.-ч | 8.02
24 | 030204 | Домкраты гидравлические грузоподъемностью до 100 т | маш.-ч | 8.8
25 | 030401 | Лебедки электрические тяговым усилием до 5,79 кН (0,59 т) | маш.-ч | 17.76
26 | 030402 | Лебедки электрические тяговым усилием до 12,26 кН (1,25 т) | маш.-ч | 9.3
27 | 030404 | Лебедки электрические тяговым усилием до 31,39 кН (3,2 т) | маш.-ч | 31.46
28 | 040202 | Агрегаты сварочные передвижные с номинальным сварочным током 250-400 А с дизельным двигателем | маш.-ч | 58.46
29 | 040504 | Аппарат для газовой сварки и резки | маш.-ч | 72.32
30 | 041000 | Преобразователи сварочные с номинальным сварочным током 315-500 А | маш.-ч | 93.97
31 | 041400 | Электрические печи для сушки сварочных материалов с регулированием температуры в пределах от 80 °С до 500 °С | маш.-ч | 6.48
32 | 100401 | Комплекты оборудования шнекового бурения на базе автомобиля глубина бурения до 50 м, грузоподъемность мачты 3,7 т | маш.-ч | 296.35
33 | 110902 | Растворосмесители передвижные 250 л | маш.-ч | 17.62
34 | 120101 | Автогудронаторы 3500 л | маш.-ч | 0.5
35 | 140110 | Агрегаты копровые без дизель-молота на базе трактора 80 кВт (108 л.с.) | маш.-ч | 116.51
36 | 140502 | Дизель-молоты 1,25 т | маш.-ч | 116.51
37 | 330206 | Дрели электрические | маш.-ч | 7.05
38 | 330301 | Машины шлифовальные электрические | маш.-ч | 5.55
39 | 331305 | Пылесосы промышленные | маш.-ч | 113.12
40 | 340101 | Агрегаты окрасочные высокого давления для окраски поверхностей конструкций мощностью 1 кВт | маш.-ч | 220.26
41 | 400001 | Автомобили бортовые, грузоподъемность до 5 т | маш.-ч | 15.41
42 | 400101 | Тягачи седельные, грузоподъемность 12 т | маш.-ч | 5.53
43 | 400111 | Полуприцепы общего назначения, грузоподъемность 12 т | маш.-ч | 5.53
44 | Данные заказчика | Стоимость дополнительной перевозки материалов от первичного базиса до приобъектного склада | т | 251.466
Материалы
45 |  | ... | кг | 706.14
46 |  | - Грунтовка "Цинотан" 316,24/1,18/4,12*1,13=73,50 | кг | 256.356
47 |  | - Покрывной слой "Политон-УР" 301,49/1,18/4,12*1,13=70,08 | кг | 423.684
48 |  | - Грунтовка "Цинотан" 316,24/1,18/4,12*1,13=73,5 | кг | 26.1
49 | 101-0309 | Канаты пеньковые пропитанные | т | 0.0025
50 | 101-0324 | Кислород технический газообразный | м3 | 61.8525
51 | 101-0388 | Краски масляные земляные марки МА-0115 мумия, сурик железный | т | 0.0013
52 | 101-0782 | Поковки из квадратных заготовок, масса 1,8 кг | т | 0.0378
53 | 101-0797 | Проволока горячекатаная в мотках, диаметром 6,3-6,5 мм | т | 0.0007
54 | 101-1019 | Швеллеры № 40 из стали марки Ст0 | т | 0.0562
55 | 101-1129 | Прокат толстолистовой горячекатаный с обрезными кромками, толщиной 9-12 мм, улучшенной плоскостности и повышенной точности прокатки из углеродистой стали обыкновенного качества, марки Ст3сп | т | 1.593
56 | 101-1145 | Профили фасонные горячекатаные для шпунтовых свай Л4 и Л5 массой от 50 до 100 кг, сталь марки 16ХГ | т | 64.079
57 | 101-1323 | Шлакопортландцемент общестроительного и специального назначения марки 300 | т | 6.665
58 | 101-1513 | Электроды диаметром 4 мм Э42 | т | 0.0565
59 | 101-1515 | Электроды диаметром 4 мм Э46 | т | 0.0729
60 | 101-1522 | Электроды диаметром 5 мм Э42А | т | 0.2247
61 | 101-1561 | Битумы нефтяные дорожные жидкие, класс МГ, СГ | т | 1.576
62 | 101-1602 | Ацетилен газообразный технический | м3 | 1.2685
63 | 101-1714 | Болты с гайками и шайбами строительные | т | 0.0755
64 | 101-1757 | Ветошь | кг | 34.76
65 | 101-1805 | Гвозди строительные | т | 0.0001
66 | 101-2278 | Пропан-бутан, смесь техническая | кг | 16.9321
67 | 101-2467 | Растворитель марки Р-4 | т | 0.2042
68 | 101-2468 | Растворитель марки Р-5 | т | 0.0208
69 | 101-2472 | Растворитель марки № 646 | т | 0.0452
70 | 102-0008 | Лесоматериалы круглые хвойных пород для строительства диаметром 14-24 см, длиной 3-6,5 м | м3 | 0.1937
71 | 102-0023 | Бруски обрезные хвойных пород длиной 4-6,5 м, шириной 75-150 мм, толщиной 40-75 мм, I сорта | м3 | 0.0227
72 | 109-0148 | Шнек диаметром 135 мм | шт. | 20.231
73 | 113-0021 | Грунтовка ГФ-021 красно-коричневая | т | 0.1035
74 | 113-0077 | Ксилол нефтяной марки А | т | 0.0159
75 | 113-0226 | Эмаль ХВ-124 голубая | т | 0.4473
76 | 113-0250 | Эмаль кремнийорганическая КО-88 серебристая термостойкая | т | 0.104
77 | 113-0516 | Материал огнезащитный терморасширяющийся «Огракс-В-СК» | кг | 764.7
78 | 201-0756 | Отдельные конструктивные элементы зданий и сооружений с преобладанием горячекатаных профилей, средняя масса сборочной единицы от 0,1 до 0,5 т | т | 0.0547
79 | 201-0774 | Конструктивные элементы вспомогательного назначения массой не более 50 кг с преобладанием толстолистовой стали собираемые из двух и более деталей, с отверстиями и без отверстий, соединяемые на сварке | т | 0.0318
80 | 402-0002 | Раствор готовый кладочный цементный марки 50 | м3
81 | 408-0142 | Песок природный для строительных растворов мелкий | м3 | 61.26
82 | 411-0001 | Вода | м3 | 17.15
83 | 508-0097 | Канат двойной свивки типа ТК, конструкции 6х19(1+6+12)+1 о.с., оцинкованный из проволок марки В, маркировочная группа 1770 н/мм2, диаметром 5,5 мм | 10 м | 0.5218
84 | ТСЦ-101-1122 | Конусообразные наконечники из листовой стали С345-3 | т | 3.6436
85 | ТСЦ-101-1145 | Профили фасонные горячекатаные для шпунтовых свай Л4 и Л5 массой от 50 до 100 кг, сталь марки 16ХГ-исключить | т | -64.079
86 | ТСЦ-101-1305 | Портландцемент общестроительного назначения бездобавочный, марки 400 | т | 5.45
87 | ТСЦ-101-1323 | Шлакопортландцемент общестроительного и специального назначения марки 300-исключить | т | -6.665
88 | ТСЦ-101-1750 | Шурупы-саморезы оцинкованные | 10 шт. | 213.4
89 | ТСЦ-101-3832 | Профилированный лист оцинкованный Н60-845-0,9 | т | 0.244
90 | ТСЦ-101-3850 | Профилированный настил оцинкованный | т | 1.5624
91 | ТСЦ-103-0157 | Трубы стальные электросварные прямошовные со снятой фаской из стали марок БСт2кп-БСт4кп и БСт2пс-БСт4пс наружный диаметр 89 мм, толщина стенки 5 мм | м | 33.54
92 | ТСЦ-103-0180 | Трубы стальные электросварные прямошовные со снятой фаской из стали марок БСт2кп-БСт4кп и БСт2пс-БСт4пс наружный диаметр 159 мм, толщина стенки 8 мм | м | 117.07
93 | ТСЦ-103-0205 | Трубы стальные электросварные прямошовные со снятой фаской из стали марок БСт2кп-БСт4кп и БСт2пс-БСт4пс наружный диаметр 325 мм, толщина стенки 10 мм | м | 727.5
94 | ТСЦ-109-0020 | Долота шнековые | шт. | 7.597
95 | ТСЦ-113-0021 | Грунтовка ГФ-021 красно-коричневая | т | -0.0839
96 | ТСЦ-113-0226 | Эмаль ХВ-124 голубая | т | -0.4473
97 | ТСЦ-201-0648 | Настил из просечно-вытяжной стали С255 | т | 0.23472
98 | ТСЦ-201-0650 | Ограждения лестничных проемов, лестничные марши, пожарные лестницы (С ... | т | 1.63
99 | ТСЦ-201-0650 | - Ограждения лестничных проемов, лестничные марши, пожарные лестницы (С 345-3 ) | т | 0.46389
100 | ТСЦ-201-0650 | - Ограждения лестничных проемов, лестничные марши, пожарные лестницы (С 255, ) | т | 0.51106
101 | ТСЦ-201-0650 | - Ограждения лестничных проемов, лестничные марши, пожарные лестницы (С 255) | т | 0.65509
102 | ТСЦ-201-0755 | ... | т | 20.7525
103 | ТСЦ-201-0755 | - Балки из двутавра С345-3 | т | 14.0996
104 | ТСЦ-201-0755 | - Площадки из С345-3 | т | 0.67195
105 | ТСЦ-201-0755 | - Стоимость площадок С255 | т | 0.31573
106 | ТСЦ-201-0755 | - Стоимость площадок СТ3 | т | 0.028381
107 | ТСЦ-201-0755 | - Балки из швеллера С345-3 | т | 2.0032
108 | ТСЦ-201-0755 | - Балки из швеллера С255 | т | 0.043733
109 | ТСЦ-201-0755 | - Стоимость стоек и направляющих С345-3 (1% на массу сварных швов) | т | 3.5898
110 | ТСЦ-201-0768 | Пластины из листовой стали-сталь С... | т | 2.9879
111 | ТСЦ-201-0768 | - Пластины из листовой стали-сталь С345-3 | т | 2.9298
112 | ТСЦ-201-0768 | - Пластины из листовой стали-сталь С255 | т | 0.058176
113 | ТСЦ-403-0517 | Плита днища ПД 300.90.10-1,5 /бетон В15 (М200), объем 0,26 м3, расход ар-ры 9,5 кг / (серия 3.006.1-8) | шт. | 41
114 | ТСЦ-408-0142 | Песок природный для строительных растворов мелкий-исключить (43,56м3 песка нужно для заполнения скважин) | м3 | -17.7
115 | ТСЦ-408-0200 | Смесь песчано-гравийная природная | м3 | 63.2702
Составил: ___________________________Л.П.Самойлова
Проверил: ___________________________Л.П.Самойлова