## Локальная смета
Обустройство опытно-промышленного участка Куюмбинского месторождения. Корректировка
(наименование стройки)
ЛОКАЛЬНЫЙ СМЕТНЫЙ РАСЧЕТ 02-02-05
|  | на | отопление, вентиляцию и кондиционирование воздуха. Столовая на 40 мест. Поз по ПЗУ 02
(наименование работ и затрат, наименование объекта)
Основание: 2924[1]-5097-П-ИОС4 (215-0464)
|  |  | Сметная стоимость _______________________________________________________________________________________________ | [5 empty] | ___________________________2047,564 |  | тыс. руб.
|  |  | строительных работ _______________________________________________________________________________________________ | [5 empty] | _______________________________________________________________________________________________719,342 |  | тыс. руб.
|  |  | монтажных работ _______________________________________________________________________________________________ | [5 empty] | _______________________________________________________________________________________________20,778 |  | тыс. руб.
|  |  | оборудования _______________________________________________________________________________________________ | [5 empty] | _______________________________________________________________________________________________1307,444 |  | тыс. руб.
|  |  | Средства на оплату труда _______________________________________________________________________________________________ | [5 empty] | ___________________________28,168 |  | тыс. руб.
|  |  | Сметная трудоемкость _______________________________________________________________________________________________ | [5 empty] | _______________________________________________________________________________________________2493,03 |  | чел.час
Составлен в ценах по состоянию на 01.01.2000г.
№ пп | Обосно- вание | Наименование | Ед. изм. | Кол. | Стоимость единицы, руб. |  |  |  | Общая стоимость, руб. |  |  |  | Т/з осн. раб.на ед. | Т/з осн. раб. Всего | Т/з мех. на ед. | Т/з мех. Всего
[5 empty] | Всего | В том числе |  |  | Всего | В том числе
[6 empty] | Осн.З/п | Эк.Маш | З/пМех |  | Осн.З/п | Эк.Маш | З/пМех
1 | 2 | 3 | 4 | 5 | 6 | 7 | 8 | 9 | 10 | 11 | 12 | 13 | 14 | 15 | 16 | 17
Раздел 1. Отопление
1 | ТЕР16-02-005-02 | Прокладка трубопроводов отопления и водоснабжения из стальных электросварных труб диаметром: 50 мм НР (967 руб.): 141% от ФОТ (686 руб.) СП (569 руб.): 83% от ФОТ (686 руб.) | 100 м трубопровода | 1 | 9238.98 | 683.12 | 267.63 | 2.82 | 9239 | 683 | 268 | 3 | 60.83 | 60.83 | 0.19 | 0.19
2 | ТЕР16-02-001-01 | Прокладка трубопроводов отопления из стальных водогазопроводных неоцинкованных труб диаметром: 15 мм НР (155 руб.): 141% от ФОТ (110 руб.) СП (91 руб.): 83% от ФОТ (110 руб.) | 100 м трубопровода | 0.3 | 3521.87 | 364.98 | 90.68 | 2.23 | 1057 | 109 | 27 | 1 | 32.97 | 9.89 | 0.15 | 0.05
3 | ТЕР16-02-001-02 | Прокладка трубопроводов отопления из стальных водогазопроводных неоцинкованных труб диаметром: 20 мм НР (517 руб.): 141% от ФОТ (367 руб.) СП (305 руб.): 83% от ФОТ (367 руб.) | 100 м трубопровода | 1 | 3943.46 | 364.98 | 90.68 | 2.23 | 3943 | 365 | 91 | 2 | 32.97 | 32.97 | 0.15 | 0.15
4 | ТЕР16-02-001-03 | Прокладка трубопроводов отопления из стальных водогазопроводных неоцинкованных труб диаметром: 25 мм НР (258 руб.): 141% от ФОТ (183 руб.) СП (152 руб.): 83% от ФОТ (183 руб.) | 100 м трубопровода | 0.5 | 5075.4 | 364.98 | 90.68 | 2.23 | 2538 | 182 | 45 | 1 | 32.97 | 16.49 | 0.15 | 0.08
5 | ТЕР16-02-001-04 | Прокладка трубопроводов отопления из стальных водогазопроводных неоцинкованных труб диаметром: 32 мм НР (258 руб.): 141% от ФОТ (183 руб.) СП (152 руб.): 83% от ФОТ (183 руб.) | 100 м трубопровода | 0.5 | 6367.93 | 364.98 | 90.68 | 2.23 | 3184 | 182 | 45 | 1 | 32.97 | 16.49 | 0.15 | 0.08
6 | ТЕР16-02-001-05 | Прокладка трубопроводов отопления из стальных водогазопроводных неоцинкованных труб диаметром: 40 мм НР (258 руб.): 141% от ФОТ (183 руб.) СП (152 руб.): 83% от ФОТ (183 руб.) | 100 м трубопровода | 0.5 | 7704.05 | 364.98 | 90.68 | 2.23 | 3852 | 182 | 45 | 1 | 32.97 | 16.49 | 0.15 | 0.08
7 | ТЕР16-04-002-01 | Прокладка трубопроводов водоснабжения из напорных полиэтиленовых труб наружным диаметром: 20 мм НР (668 руб.): 141% от ФОТ (474 руб.) СП (393 руб.): 83% от ФОТ (474 руб.) | 100 м трубопровода | 0.2 | 4552.22 | 2168.74 | 1788.63 | 199.42 | 910 | 434 | 358 | 40 | 190.24 | 38.05 | 13.42 | 2.68
8 | ТЕР16-04-002-02 | Прокладка трубопроводов водоснабжения из напорных полиэтиленовых труб наружным диаметром: 25 мм НР (2577 руб.): 141% от ФОТ (1828 руб.) СП (1517 руб.): 83% от ФОТ (1828 руб.) | 100 м трубопровода | 1 | 3445 | 1705.9 | 1108.73 | 121.85 | 3445 | 1706 | 1109 | 122 | 149.64 | 149.64 | 8.2 | 8.2
9 | ТЕР16-04-002-03 | Прокладка трубопроводов водоснабжения из напорных полиэтиленовых труб наружным диаметром: 32 мм НР (3085 руб.): 141% от ФОТ (2188 руб.) СП (1816 руб.): 83% от ФОТ (2188 руб.) | 100 м трубопровода | 1.5 | 3018.73 | 1388.52 | 655.46 | 70.14 | 4528 | 2083 | 983 | 105 | 121.8 | 182.7 | 4.72 | 7.08
10 | ТЕР16-04-002-04 | Прокладка трубопроводов водоснабжения из напорных полиэтиленовых труб наружным диаметром: 40 мм НР (2734 руб.): 141% от ФОТ (1939 руб.) СП (1609 руб.): 83% от ФОТ (1939 руб.) | 100 м трубопровода | 1 | 4015.64 | 1851.36 | 825.44 | 87.67 | 4016 | 1851 | 825 | 88 | 162.4 | 162.4 | 5.9 | 5.9
11 | ТЕР16-04-002-05 | Прокладка трубопроводов водоснабжения из напорных полиэтиленовых труб наружным диаметром: 50 мм НР (1534 руб.): 141% от ФОТ (1088 руб.) СП (903 руб.): 83% от ФОТ (1088 руб.) | 100 м трубопровода | 0.6 | 5427.88 | 1613.33 | 1816.03 | 200.02 | 3257 | 968 | 1090 | 120 | 141.52 | 84.91 | 13.46 | 8.08
12 | ТЕР16-07-005-01 | Гидравлическое испытание трубопроводов систем отопления, водопровода и горячего водоснабжения диаметром: до 50 мм НР (360 руб.): 141% от ФОТ (255 руб.) СП (212 руб.): 83% от ФОТ (255 руб.) | 100 м трубопровода | 3.8 | 176.79 | 67.08 | 50.9 |  | 672 | 255 | 193 |  | 5.01 | 19.04
13 | ТЕР18-03-001-02 | Установка радиаторов: стальных НР (898 руб.): 141% от ФОТ (637 руб.) СП (529 руб.): 83% от ФОТ (637 руб.) | 100 кВт радиаторов и конвекторов | 0.9165 | 59905.46 | 676.34 | 411.35 | 19.02 | 54903 | 620 | 377 | 17 | 65.6 | 60.12 | 1.28 | 1.17
14 | ТСЦ-301-0559 | Радиаторы стальные панельные РСВ2-1, РСВ2-6 однорядные (исключить) | кВт | -91.65 | 575.19 |  |  |  | -52716
15 | ТСЦ-301-1225 | Кронштейны для радиаторов стальных спаренных марки КР1-РС (исключить) | компл. | -40.51 | 7.13 |  |  |  | -289
16 | Прайс лист "Компания Водяной центр" | Секции алюминиевых радиаторов с двойным эмалевым покрытием модели: Extra Therm 500, Nova Florida (добавить) 866/1,18/4,12 (Транспортные расходы МАТ=13%) | шт | 470 | 201.29 |  |  |  | 94606
17 | Прайс лист "Компания Водяной центр" | Пробка для радиатора 1" с силиконовой прокладкой 69/1,18/4,12 (Транспортные расходы МАТ=13%) | шт | 34 | 16.03 |  |  |  | 545
18 | Прайс лист "Компания Водяной центр" | Переходник для радиатора 1"х3/4" с силиконовой прокладкой 75/1,18/4,12 (Транспортные расходы МАТ=13%) | шт | 68 | 17.44 |  |  |  | 1186
19 | Прайс лист "Компания Водяной центр" | Воздухоотводчик для радиатора автоматический 395/1,18/4,12 (Транспортные расходы МАТ=13%) | шт | 34 | 91.81 |  |  |  | 3122
20 | Прайс лист "Компания Водяной центр" | Кронштейн с дюбелем 372/1,18/4,12 (Транспортные расходы МАТ=13%) | шт | 102 | 86.47 |  |  |  | 8820
21 | Прайс лист Danfoss | Клапан терморегулятора для двухтрубных систем RA-N-20, диаметром 20 мм 1508/4,12 (Транспортные расходы МАТ=13%) | шт | 34 | 413.6 |  |  |  | 14062
22 | ТСЦ-301-0981 прим. | Элемент термостатический марки "Danfoss" RA 2990 | шт. | 34 | 363.86 |  |  |  | 12371
23 | ТСЦ-301-0882 | Клапан "Danfoss", марка RLV-20 прямой | шт. | 34 | 305.34 |  |  |  | 10382
24 | Прайс лист Danfoss | Спускной кран для RLV с насадкой под шланг 1304/4,12 (Транспортные расходы МАТ=13%) | шт | 34 | 357.65 |  |  |  | 12160
25 | Прайс лист Danfoss | Клапан ручной запорный со спускным краном MSV-S, диаметром 20 мм 1776/4,12 (Транспортные расходы МАТ=13%) | шт | 21 | 487.11 |  |  |  | 10229
26 | Прайс лист Danfoss | Ручной балансировочный клапан со сливным краном, с внутренней резьбой USV-I, диаметром 20 мм 2936/4,12 (Транспортные расходы МАТ=13%) | шт | 21 | 805.26 |  |  |  | 16910
27 | Прайс лист Danfoss | Кран шаровой латунный сливной фирмы 'Danfoss', с наружной резьбой, с патрубком для присоединения штанга диаметром 20 мм 747/4,12 (Транспортные расходы МАТ=13%) | шт | 10 | 204.88 |  |  |  | 2049
28 | Прайс лист Danfoss | Кран шаровой латунный, резьбовой, диаметром 15 мм 409/4,12 (Транспортные расходы МАТ=13%) | шт | 8 | 112.18 |  |  |  | 897
29 | Прайс лист FRICO | Инфракрасный обогреватель 452*70/1,18/4,57 (Транспортные расходы ПЗ=13%) | шт | 1 | 6630.05 |  |  |  | 6630
30 | ТЕРм34-01-081-01 прим. | Лампа инфракрасных лучей НР (100 руб.): 88% от ФОТ (114 руб.) СП (68 руб.): 60% от ФОТ (114 руб.) | 1 шт. | 1 | 116.41 | 114.02 |  |  | 116 | 114 |  |  | 10.3 | 10.3
Итого прямые затраты по разделу в ценах 2001г. | [8 empty] | 236624 | 9734 | 5456 | 501 |  | 860.32 |  | 33.74
Накладные расходы | [8 empty] | 14371
В том числе, справочно:
88% ФОТ (от 114) (Поз. 30) | [8 empty] | 100
141% ФОТ (от 10121) (Поз. 1-13) | [8 empty] | 14271
Сметная прибыль | [8 empty] | 8468
В том числе, справочно:
60% ФОТ (от 114) (Поз. 30) | [8 empty] | 68
83% ФОТ (от 10121) (Поз. 1-13) | [8 empty] | 8400
Итоги по разделу 1 Отопление :
Итого Строительные работы | [8 empty] | 252549 |  |  |  |  | 850.02 |  | 33.74
Итого Монтажные работы | [8 empty] | 284 |  |  |  |  | 10.3
Итого Оборудование | [8 empty] | 6630
Итого | [8 empty] | 259463 |  |  |  |  | 860.32 |  | 33.74
В том числе:
Материалы | [8 empty] | 214804
Машины и механизмы | [8 empty] | 5456
ФОТ | [8 empty] | 10235
Оборудование | [8 empty] | 6630
Накладные расходы | [8 empty] | 14371
Сметная прибыль | [8 empty] | 8468
Итого по разделу 1 Отопление | [8 empty] | 259463 |  |  |  |  | 860.32 |  | 33.74
Раздел 2. Вентиляция
31 | Прайс лист АРКТИКА | Приточная установка Стандарт-360 10292у.е*70/1,18/4,57 (Транспортные расходы МАТ=13%) | компл. | 1 | 133597.89 |  |  |  | 133598
32 | ТЕР20-06-002-01 | Установка камер приточных типовых: без секции орошения производительностью до 10 тыс.м3/час НР (656 руб.): 141% от ФОТ (465 руб.) СП (386 руб.): 83% от ФОТ (465 руб.) | 1 камера | 1 | 860.53 | 461.58 | 162.33 | 3.27 | 861 | 462 | 162 | 3 | 43.71 | 43.71 | 0.22 | 0.22
33 | Прайс лист АРКТИКА | Автоматика к приточной установке Стандарт-360 10596,19у.е*70/1,18/4,57 (Транспортные расходы МАТ=13%) | компл. | 1 | 137546.51 |  |  |  | 137547
34 | ТЕРм11-04-004-01 | Аппарат настенный, масса от 0,15 т до 0,2 т НР (115 руб.): 101% от ФОТ (114 руб.) СП (74 руб.): 65% от ФОТ (114 руб.) | 1 шт. | 1 | 308.4 | 107.87 | 162 | 6.39 | 308 | 108 | 162 | 6 | 10.1 | 10.1 | 0.43 | 0.43
35 | ТЕРм11-03-001-01 | Приборы, устанавливаемые на металлоконструкциях, щитах и пультах, масса: до 5 кг (преобразователь частоты) НР (5 руб.): 88% от ФОТ (6 руб.) СП (4 руб.): 60% от ФОТ (6 руб.) | 1 шт. | 1 | 7.07 | 5.93 |  |  | 7 | 6 |  |  | 0.52 | 0.52
36 | ТЕР20-02-015-10 | Установка шумоглушителей вентиляционных ПШГ НР (27 руб.): 141% от ФОТ (19 руб.) СП (16 руб.): 83% от ФОТ (19 руб.) | 1 шт. | 1 | 35.88 | 18.55 | 5.18 |  | 36 | 19 | 5 |  | 1.82 | 1.82
37 | Прайс лист АРКТИКА | Канальный шумоглушитель ПШГ 1200*800/1000-4*200М1 650у.е*70/1,18/4,12 (Транспортные расходы МАТ=13%) | шт. | 1 | 10575.74 |  |  |  | 10576
38 | ТЕР20-03-001-01 | Установка вентиляторов радиальных массой: до 0,05 т НР (635 руб.): 141% от ФОТ (450 руб.) СП (374 руб.): 83% от ФОТ (450 руб.) | 1 вентилятор | 7 | 95.96 | 64.16 | 9.1 | 0.15 | 672 | 449 | 64 | 1 | 6.54 | 45.78 | 0.01 | 0.07
39 | Прайс лист АРКТИКА | Вентиляторы канальные для круглых воздуховодов OSTBERG марки KVFU125С 130у.е*70/1,18/4,12 (Транспортные расходы МАТ=13%) | шт. | 1 | 2115.15 |  |  |  | 2115
40 | Прайс лист АРКТИКА | Вентиляторы канальные для круглых воздуховодов OSTBERG марки СК160В 120у.е*70/1,18/4,12 (Транспортные расходы МАТ=13%) | шт. | 1 | 1952.45 |  |  |  | 1952
41 | Прайс лист АРКТИКА | Вентиляторы канальные для круглых воздуховодов OSTBERG марки СК125С 113у.е*70/1,18/4,12 (Транспортные расходы МАТ=13%) | шт. | 2 | 1838.56 |  |  |  | 3677
42 | Прайс лист АРКТИКА | Вентиляторы канальные для круглых воздуховодов OSTBERG марки СК200В 177у.е*70/1,18/4,12 (Транспортные расходы МАТ=13%) | шт. | 1 | 2879.85 |  |  |  | 2880
43 | Прайс лист АРКТИКА | Вентиляторы канальные для круглых воздуховодов OSTBERG марки СК160С 140у.е*70/1,18/4,12 (Транспортные расходы МАТ=13%) | шт. | 1 | 2277.85 |  |  |  | 2278
44 | Прайс лист АРКТИКА | Вентиляторы канальные для круглых воздуховодов OSTBERG марки СК315С 255у.е*70/1,18/4,12 (Транспортные расходы МАТ=13%) | шт. | 1 | 4148.94 |  |  |  | 4149
45 | ТЕР20-03-001-01 | Установка вентиляторов радиальных массой: до 0,05 т НР (90 руб.): 141% от ФОТ (64 руб.) СП (53 руб.): 83% от ФОТ (64 руб.) | 1 вентилятор | 1 | 95.96 | 64.16 | 9.1 | 0.15 | 96 | 64 | 9 |  | 6.54 | 6.54 | 0.01 | 0.01
46 | Прайс лист АРКТИКА | Канальный вентилятор IRB 600х300E3 EC 2580у.е*70/1,18/4,12 (Транспортные расходы МАТ=13%) | шт. | 1 | 41977.53 |  |  |  | 41978
47 | ТЕР20-03-001-01 | Установка вентиляторов радиальных массой: до 0,05 т НР (90 руб.): 141% от ФОТ (64 руб.) СП (53 руб.): 83% от ФОТ (64 руб.) | 1 вентилятор | 1 | 95.96 | 64.16 | 9.1 | 0.15 | 96 | 64 | 9 |  | 6.54 | 6.54 | 0.01 | 0.01
48 | Прайс лист АРКТИКА | Вентилятор вытяжной кухонный КВТ 250DV 1747у.е*70/1,18/4,12 (Транспортные расходы МАТ=13%) | шт. | 1 | 28424.33 |  |  |  | 28424
49 | ТЕР20-03-001-01 | Установка вентиляторов радиальных массой: до 0,05 т НР (90 руб.): 141% от ФОТ (64 руб.) СП (53 руб.): 83% от ФОТ (64 руб.) | 1 вентилятор | 1 | 95.96 | 64.16 | 9.1 | 0.15 | 96 | 64 | 9 |  | 6.54 | 6.54 | 0.01 | 0.01
51 | ТЕР20-05-003-01 | Установка циклонов НР (82 руб.): 141% от ФОТ (58 руб.) СП (48 руб.): 83% от ФОТ (58 руб.) | 10 циклонов | 0.1 | 2627.31 | 424.76 | 1940.76 | 161.97 | 263 | 42 | 194 | 16 | 38.37 | 3.84 | 10.9 | 1.09
52 | Прайс лист ВЕНТСНАБ | Циклон одиночный УЦ-38-450 16122/1,18/4,12 (Транспортные расходы МАТ=13%) | шт | 1 | 3747.29 |  |  |  | 3747
53 | ТЕР20-02-008-01 | Установка отсосов от оборудования НР (161 руб.): 141% от ФОТ (114 руб.) СП (95 руб.): 83% от ФОТ (114 руб.) | 100 кг отсосов | 2.66 | 72.41 | 42.96 | 17.32 |  | 193 | 114 | 46 |  | 3.97 | 10.56
54 | ТСЦ-301-2027 | Отсосы от оборудования из листовой и сортовой стали массой более 5 кг | кг | 266 | 72.84 |  |  |  | 19375
55 | ТЕР20-02-009-01 | Установка зонтов над шахтами из листовой стали круглого сечения диаметром: 200 мм НР (56 руб.): 141% от ФОТ (40 руб.) СП (33 руб.): 83% от ФОТ (40 руб.) | 1 зонт | 8 | 10.98 | 4.96 | 2.64 |  | 88 | 40 | 21 |  | 0.47 | 3.76
56 | ТСЦ-301-0277 | Зонты вентиляционных систем из листовой оцинкованной стали, круглые, диаметром шахты 200 мм | шт. | 8 | 96.5 |  |  |  | 772
57 | ТЕР20-02-009-02 | Установка зонтов над шахтами из листовой стали круглого сечения диаметром: 250 мм НР (7 руб.): 141% от ФОТ (5 руб.) СП (4 руб.): 83% от ФОТ (5 руб.) | 1 зонт | 1 | 10.98 | 4.96 | 2.64 |  | 11 | 5 | 3 |  | 0.47 | 0.47
58 | ТСЦ-301-0278 | Зонты вентиляционных систем из листовой оцинкованной стали, круглые, диаметром шахты 250 мм | шт. | 1 | 108.35 |  |  |  | 108
59 | ТЕР20-02-009-03 | Установка зонтов над шахтами из листовой стали круглого сечения диаметром: 315 мм НР (10 руб.): 141% от ФОТ (7 руб.) СП (6 руб.): 83% от ФОТ (7 руб.) | 1 зонт | 1 | 14.58 | 6.76 | 2.86 |  | 15 | 7 | 3 |  | 0.64 | 0.64
60 | ТСЦ-301-0279 | Зонты вентиляционных систем из листовой оцинкованной стали, круглые, диаметром шахты 315 мм | шт. | 1 | 121.47 |  |  |  | 121
61 | ТЕР20-02-009-05 | Установка зонтов над шахтами из листовой стали круглого сечения диаметром: 450 мм НР (16 руб.): 141% от ФОТ (11 руб.) СП (9 руб.): 83% от ФОТ (11 руб.) | 1 зонт | 1 | 18.87 | 10.56 | 3.24 |  | 19 | 11 | 3 |  | 1 | 1
62 | ТСЦ-301-0281 | Зонты вентиляционных систем из листовой оцинкованной стали, круглые, диаметром шахты 450 мм | шт. | 1 | 162.76 |  |  |  | 163
63 | ТЕР20-02-013-01 | Установка узлов прохода вытяжных вентиляционных шахт диаметром патрубка: до 250 мм НР (350 руб.): 141% от ФОТ (248 руб.) СП (206 руб.): 83% от ФОТ (248 руб.) | 10 узлов | 0.9 | 354.49 | 275.86 | 6.24 |  | 319 | 248 | 6 |  | 28.12 | 25.31
64 | ТСЦ-301-3114 | Узлы прохода вытяжных вентиляционных шахт из листовой и сортовой стали с неутепленным клапаном и кольцом для сбора конденсата диаметром патрубка до 250 мм | шт. | 9 | 598.84 |  |  |  | 5390
65 | ТЕР20-02-013-02 | Установка узлов прохода вытяжных вентиляционных шахт диаметром патрубка: до 355 мм НР (42 руб.): 141% от ФОТ (30 руб.) СП (25 руб.): 83% от ФОТ (30 руб.) | 10 узлов | 0.1 | 391.08 | 301.56 | 7.12 |  | 39 | 30 | 1 |  | 30.74 | 3.07
66 | ТСЦ-301-3115 | Узлы прохода вытяжных вентиляционных шахт из листовой и сортовой стали с неутепленным клапаном и кольцом для сбора конденсата диаметром патрубка до 355 мм | шт. | 1 | 660.99 |  |  |  | 661
67 | ТЕР20-02-013-03 | Установка узлов прохода вытяжных вентиляционных шахт диаметром патрубка: до 560 мм НР (51 руб.): 141% от ФОТ (36 руб.) СП (30 руб.): 83% от ФОТ (36 руб.) | 10 узлов | 0.1 | 488.4 | 357.18 | 16.92 |  | 49 | 36 | 2 |  | 36.41 | 3.64
68 | ТСЦ-301-3116 | Узлы прохода вытяжных вентиляционных шахт из листовой и сортовой стали с неутепленным клапаном и кольцом для сбора конденсата диаметром патрубка до 560 мм | шт. | 1 | 1066.51 |  |  |  | 1067
69 | ТЕР20-02-004-01 | Установка клапанов обратных: диаметром до 355 мм НР (134 руб.): 141% от ФОТ (95 руб.) СП (79 руб.): 83% от ФОТ (95 руб.) | 1 клапан | 9 | 21.99 | 10.5 | 2.7 |  | 198 | 95 | 24 |  | 1.03 | 9.27
70 | Прайс лист ТАЙРА | Клапаны обратные общего назначения из листовой и сортовой стали круглого сечения КО, диаметром 200мм 2023/1,18/4,12 (Транспортные расходы МАТ=13%) | шт | 7 | 470.22 |  |  |  | 3292
71 | Прайс лист ТАЙРА | Клапаны обратные общего назначения из листовой и сортовой стали круглого сечения КО, диаметром 250мм 2162/1,18/4,12 (Транспортные расходы МАТ=13%) | шт | 1 | 502.52 |  |  |  | 503
72 | Прайс лист ТАЙРА | Клапаны обратные общего назначения из листовой и сортовой стали круглого сечения КО, диаметром 315мм 2214/1,18/4,12 (Транспортные расходы МАТ=13%) | шт | 1 | 514.61 |  |  |  | 515
73 | ТЕР20-02-004-02 | Установка клапанов обратных: диаметром до 560 мм НР (18 руб.): 141% от ФОТ (13 руб.) СП (11 руб.): 83% от ФОТ (13 руб.) | 1 клапан | 1 | 26.97 | 13.04 | 2.93 |  | 27 | 13 | 3 |  | 1.28 | 1.28
74 | Прайс лист ТАЙРА | Клапаны обратные общего назначения из листовой и сортовой стали круглого сечения КО, диаметром 450мм 2858/1,18/4,12 (Транспортные расходы МАТ=13%) | шт | 1 | 664.29 |  |  |  | 664
75 | ТЕР20-02-005-01 | Установка заслонок воздушных и клапанов воздушных КВР с ручным приводом: диаметром до 250 мм НР (159 руб.): 141% от ФОТ (113 руб.) СП (94 руб.): 83% от ФОТ (113 руб.) | 1 шт. | 9 | 31.18 | 12.58 | 2.74 |  | 281 | 113 | 25 |  | 1.22 | 10.98
76 | Прайс лист АРКТИКА | Воздушный клапан для круглых воздуховодов КВК-100Р 710/1,18/4,12 (Транспортные расходы МАТ=13%) | шт | 4 | 165.03 |  |  |  | 660
77 | Прайс лист АРКТИКА | Воздушный клапан для круглых воздуховодов КВК-125Р 760/1,18/4,12 (Транспортные расходы МАТ=13%) | шт | 4 | 176.65 |  |  |  | 707
78 | Прайс лист АРКТИКА | Воздушный клапан для круглых воздуховодов КВК-250Р 1070/1,18/4,12 (Транспортные расходы МАТ=13%) | шт | 1 | 248.7 |  |  |  | 249
79 | ТЕР20-02-005-02 | Установка заслонок воздушных и клапанов воздушных КВР с ручным приводом: диаметром до 355 мм НР (20 руб.): 141% от ФОТ (14 руб.) СП (12 руб.): 83% от ФОТ (14 руб.) | 1 шт. | 1 | 37.29 | 14.02 | 2.85 |  | 37 | 14 | 3 |  | 1.36 | 1.36
80 | Прайс лист АРКТИКА | Воздушный клапан для круглых воздуховодов КВК-315Р 1210/1,18/4,12 (Транспортные расходы МАТ=13%) | шт | 1 | 281.25 |  |  |  | 281
81 | ТЕР20-02-005-03 | Установка заслонок воздушных и клапанов воздушных КВР с ручным приводом: диаметром до 560 мм НР (24 руб.): 141% от ФОТ (17 руб.) СП (14 руб.): 83% от ФОТ (17 руб.) | 1 шт. | 1 | 50.27 | 17.42 | 3.15 |  | 50 | 17 | 3 |  | 1.69 | 1.69
82 | Прайс лист АРКТИКА | Воздушный клапан для круглых воздуховодов КВК-450Р 2650/1,18/4,12 (Транспортные расходы МАТ=13%) | шт | 1 | 615.95 |  |  |  | 616
83 | ТЕР20-02-004-15 | Установка клапанов: огнезадерживающих периметром до 1600 мм НР (59 руб.): 141% от ФОТ (42 руб.) СП (35 руб.): 83% от ФОТ (42 руб.) | 1 клапан | 1 | 389.58 | 41.97 | 5.5 |  | 390 | 42 | 6 |  | 4.02 | 4.02
84 | Прайс лист АРКТИКА | Клапан огнезадерживающий с электромеханическим приводом ОКС-1-(60)-РВ, размером 250х250 262у.е*70/1,18/4,12 (Транспортные расходы МАТ=13%) | шт | 1 | 4262.83 |  |  |  | 4263
85 | ТЕР20-02-002-01 | Установка решеток жалюзийных площадью в свету: до 0,5 м2 НР (1018 руб.): 141% от ФОТ (722 руб.) СП (599 руб.): 83% от ФОТ (722 руб.) | 1 решетка | 48 | 29.18 | 15.05 | 7.94 |  | 1401 | 722 | 381 |  | 1.46 | 70.08
86 | Прайс лист АРКТИКА | Решетки вентиляционные алюминиевые "АРКТОС" типа АМР, размером 200х100 мм 716/1,18/4,12 (Транспортные расходы МАТ=13%) | шт | 19 | 166.43 |  |  |  | 3162
87 | Прайс лист АРКТИКА | Решетки вентиляционные алюминиевые "АРКТОС" типа АМР, размером 300х100 мм 859/1,18/4,12 (Транспортные расходы МАТ=13%) | шт | 16 | 199.66 |  |  |  | 3195
88 | Прайс лист АРКТИКА | Решетки вентиляционные алюминиевые "АРКТОС" типа АМР, размером 300х150 мм 909/1,18/4,12 (Транспортные расходы МАТ=13%) | шт | 9 | 211.29 |  |  |  | 1902
89 | Прайс лист АРКТИКА | Решетки вентиляционные алюминиевые "АРКТОС" типа АМР, размером 400х100 мм 1000/1,18/4,12 (Транспортные расходы МАТ=13%) | шт | 4 | 232.43 |  |  |  | 930
90 | ТЕР20-02-002-02 | Установка решеток жалюзийных площадью в свету: до 1,0 м2 НР (25 руб.): 141% от ФОТ (18 руб.) СП (15 руб.): 83% от ФОТ (18 руб.) | 1 решетка | 1 | 42.17 | 18.35 | 11.14 | 0.15 | 42 | 18 | 11 |  | 1.78 | 1.78 | 0.01 | 0.01
91 | Прайс лист АРКТИКА | Решетка наружная алюминиевая, АРН 1000х1000 (2шт. 1000х500) (4845*2)/1,18/4,12 (Транспортные расходы МАТ=13%) | шт | 1 | 2252.28 |  |  |  | 2252
92 | ТЕР20-01-001-01 | Прокладка воздуховодов из листовой, оцинкованной стали и алюминия класса Н (нормальные) толщиной: 0,5 мм, диаметром до 200 мм НР (1048 руб.): 141% от ФОТ (743 руб.) СП (617 руб.): 83% от ФОТ (743 руб.) | 100 м2 поверхности воздуховодов | 0.43828 | 2475.01 | 1688.67 | 250.73 | 7.73 | 1085 | 740 | 110 | 3 | 167.86 | 73.57 | 0.52 | 0.23
93 | ТСЦ-301-1786 | Воздуховоды из оцинкованной стали толщиной 0,5 мм, диаметром до 200 мм | м2 | 43.83 | 197.85 |  |  |  | 8672
94 | ТЕР20-01-001-01 | Прокладка воздуховодов из листовой, оцинкованной стали и алюминия класса Н (нормальные) толщиной: 0,6 мм, диаметром до 200 мм НР (601 руб.): 141% от ФОТ (426 руб.) СП (354 руб.): 83% от ФОТ (426 руб.) | 100 м2 поверхности воздуховодов | 0.2512 | 2475.01 | 1688.67 | 250.73 | 7.73 | 622 | 424 | 63 | 2 | 167.86 | 42.17 | 0.52 | 0.13
95 | ТСЦ-301-1786 | Воздуховоды из оцинкованной стали толщиной 0,6 мм, диаметром до 200 мм | м2 | 25.12 | 197.85 |  |  |  | 4970
96 | ТЕР20-01-001-05 | Прокладка воздуховодов из листовой, оцинкованной стали и алюминия класса Н (нормальные) толщиной : 0,6 мм, диаметром до 355 мм НР (541 руб.): 141% от ФОТ (384 руб.) СП (319 руб.): 83% от ФОТ (384 руб.) | 100 м2 поверхности воздуховодов | 0.24725 | 2221.46 | 1546.12 | 205.14 | 6.39 | 549 | 382 | 51 | 2 | 153.69 | 38 | 0.43 | 0.11
97 | ТСЦ-301-1790 | Воздуховоды из оцинкованной стали толщиной 0,6 мм, диаметром до 450 мм | м2 | 24.73 | 172.85 |  |  |  | 4275
98 | ТЕР20-01-001-06 | Прокладка воздуховодов из листовой, оцинкованной стали и алюминия класса Н (нормальные) толщиной : 0,6 мм, диаметром до 450 мм НР (402 руб.): 141% от ФОТ (285 руб.) СП (237 руб.): 83% от ФОТ (285 руб.) | 100 м2 поверхности воздуховодов | 0.21195 | 1984.91 | 1337.78 | 186.71 | 5.65 | 421 | 284 | 40 | 1 | 132.98 | 28.19 | 0.38 | 0.08
99 | ТСЦ-301-1790 | Воздуховоды из оцинкованной стали толщиной 0,6 мм, диаметром до 450 мм | м2 | 21.2 | 172.85 |  |  |  | 3664
100 | ТЕР20-01-001-10 | Прокладка воздуховодов из листовой, оцинкованной стали и алюминия класса Н (нормальные) толщиной: 0,7 мм, периметром от 1100 до 1600 мм НР (546 руб.): 141% от ФОТ (387 руб.) СП (321 руб.): 83% от ФОТ (387 руб.) | 100 м2 поверхности воздуховодов | 0.288 | 1984.91 | 1337.78 | 186.71 | 5.65 | 572 | 385 | 54 | 2 | 132.98 | 38.3 | 0.38 | 0.11
101 | ТСЦ-301-1794 | Воздуховоды из оцинкованной стали толщиной 0,7 мм, периметром от 1100 до 1600 мм | м2 | 28.8 | 214.51 |  |  |  | 6178
102 | ТЕР20-01-001-12 | Прокладка воздуховодов из листовой, оцинкованной стали и алюминия класса Н (нормальные) толщиной: 0,7 мм, периметром до 3200 мм НР (901 руб.): 141% от ФОТ (639 руб.) СП (530 руб.): 83% от ФОТ (639 руб.) | 100 м2 поверхности воздуховодов | 0.78 | 1382.56 | 813.65 | 186.88 | 4.61 | 1078 | 635 | 146 | 4 | 80.88 | 63.09 | 0.31 | 0.24
103 | ТСЦ-301-1795 | Воздуховоды из оцинкованной стали толщиной 0,7 мм, периметром от 1700 до 4000 мм | м2 | 78 | 224.28 |  |  |  | 17494
104 | ТЕР20-01-001-10 | Прокладка воздуховодов (переходов и шиберов) из листовой, оцинкованной стали толщиной 1,5 мм НР (190 руб.): 141% от ФОТ (135 руб.) СП (112 руб.): 83% от ФОТ (135 руб.) | 100 м2 поверхности воздуховодов | 0.1 | 1984.91 | 1337.78 | 186.71 | 5.65 | 198 | 134 | 19 | 1 | 132.98 | 13.3 | 0.38 | 0.04
105 | ТСЦ-301-1794 | Сталь оцинкованная толщиной 1,5 мм (для движков и переходов) | м2 | 10 | 214.51 |  |  |  | 2145
106 | ТСЦ-101-2542 | Сталь угловая 50х50 мм | т | 0.09425 | 9340.52 |  |  |  | 880
107 | ТСЦ-101-1616 | Сталь круглая углеродистая обыкновенного качества марки ВСт3пс5-1 диаметром 10 мм | т | 0.04928 | 6392.53 |  |  |  | 315
108 | Прайс лист FRICO | Тепловая завеса FRICO АD-210E03 856*70/1,18/4,57 (Транспортные расходы ПЗ=13%) | шт | 1 | 12556.02 |  |  |  | 12556
109 | Прайс лист FRICO | Тепловая завеса FRICO АD-215E05 1184*70/1,18/4,57 (Транспортные расходы ПЗ=13%) | шт | 2 | 17367.21 |  |  |  | 34734
110 | ТЕР20-04-002-01 прим. | Монтаж завесы НР (221 руб.): 141% от ФОТ (157 руб.) СП (130 руб.): 83% от ФОТ (157 руб.) | 1 калорифер | 3 | 195.26 | 52.09 | 21.26 | 0.45 | 586 | 156 | 64 | 1 | 5.31 | 15.93 | 0.03 | 0.09
Итого прямые затраты по разделу в ценах 2001г. | [8 empty] | 530357 | 5943 | 1702 | 42 |  | 586.85 |  | 2.88
Накладные расходы | [8 empty] | 8390
В том числе, справочно:
88% ФОТ (от 6) (Поз. 35) | [8 empty] | 5
101% ФОТ (от 114) (Поз. 34) | [8 empty] | 115
141% ФОТ (от 5865) (Поз. 32, 36, 38, 45, 47, 49-51, 53, 55, 57, 59, 61, 63, 65, 67, 69, 73, 75, 79, 81, 83, 85, 90, 92-96, 98, 100-104, 110) | [8 empty] | 8270
Сметная прибыль | [8 empty] | 4946
В том числе, справочно:
60% ФОТ (от 6) (Поз. 35) | [8 empty] | 4
65% ФОТ (от 114) (Поз. 34) | [8 empty] | 74
83% ФОТ (от 5865) (Поз. 32, 36, 38, 45, 47, 49-51, 53, 55, 57, 59, 61, 63, 65, 67, 69, 73, 75, 79, 81, 83, 85, 90, 92-96, 98, 100-104, 110) | [8 empty] | 4868
Итоги по разделу 2 Вентиляция :
Итого Строительные работы | [8 empty] | 224745 |  |  |  |  | 576.23 |  | 2.45
Итого Монтажные работы | [8 empty] | 513 |  |  |  |  | 10.62 |  | 0.43
Итого Оборудование | [8 empty] | 318435
Итого | [8 empty] | 543693 |  |  |  |  | 586.85 |  | 2.88
В том числе:
Материалы | [8 empty] | 204277
Машины и механизмы | [8 empty] | 1702
ФОТ | [8 empty] | 5985
Оборудование | [8 empty] | 318435
Накладные расходы | [8 empty] | 8390
Сметная прибыль | [8 empty] | 4946
Итого по разделу 2 Вентиляция | [8 empty] | 543693 |  |  |  |  | 586.85 |  | 2.88
Раздел 3. Кондиционирование
К1, К2
111 | Прайс лист АРКТИКА | Наружный блок для сплит-системы Mitsubishi Electric MU-GF35VA 1001$*64/1,18/4,57 (Транспортные расходы ПЗ=13%) | шт. | 2 | 13424.38 |  |  |  | 26849
112 | ТЕР20-06-017-01 | Установка (наружный блок) НР (400 руб.): 141% от ФОТ (284 руб.) СП (236 руб.): 83% от ФОТ (284 руб.) | 1 блок | 2 | 284.77 | 141.14 | 43.15 | 1.19 | 570 | 282 | 86 | 2 | 12.75 | 25.5 | 0.08 | 0.16
113 | Прайс лист АРКТИКА | Внутренний блок для сплит-системы Mitsubishi Electric MS-GF35VA 546$*64/1,18/4,57 (Транспортные расходы ПЗ=13%) | шт. | 2 | 7322.39 |  |  |  | 14645
114 | ТЕР20-06-016-01 | Установка (внутренний блок) НР (245 руб.): 141% от ФОТ (174 руб.) СП (144 руб.): 83% от ФОТ (174 руб.) | 1 блок | 2 | 170.59 | 86.68 | 17.5 | 0.45 | 341 | 173 | 35 | 1 | 7.83 | 15.66 | 0.03 | 0.06
115 | Прайс лист АРКТИКА | Пульт управления PAR-31MAA 375$*64/1,18/4,57 (Транспортные расходы ПЗ=13%) | шт. | 2 | 5029.11 |  |  |  | 10058
116 | ТЕРм11-04-004-01 | Пульт управления НР (231 руб.): 101% от ФОТ (229 руб.) СП (149 руб.): 65% от ФОТ (229 руб.) | 1 шт. | 2 | 308.4 | 107.87 | 162 | 6.39 | 617 | 216 | 324 | 13 | 10.1 | 20.2 | 0.43 | 0.86
117 | Прайс лист АРКТИКА | Низкотемпературный комплект Mitsubishi Electric (3750+1550+750)/1,18/4,57 (Транспортные расходы ПЗ=13%) | компл. | 2 | 1267.76 |  |  |  | 2536
Монтаж трубопроводов
118 | ТЕРм12-01-165-01 | Труба дренажная НР (638 руб.): 88% от ФОТ (725 руб.) СП (435 руб.): 60% от ФОТ (725 руб.) | 100 м | 0.6 | 1511.5 | 1206.63 | 186.71 | 2.38 | 907 | 724 | 112 | 1 | 109 | 65.4 | 0.16 | 0.1
119 | ТЕРм12-01-105-01 | Трубопровод из медных труб на условное давление до 2,5 МПа, диаметр труб наружный: 18 мм НР (1054 руб.): 88% от ФОТ (1198 руб.) СП (719 руб.): 60% от ФОТ (1198 руб.) | 100 м | 1.2 | 1529.26 | 977.48 | 435.35 | 20.51 | 1835 | 1173 | 522 | 25 | 88.3 | 105.96 | 1.51 | 1.81
Материалы не учтенные ценником
120 | Прайс лист "Компания Водяной центр" | Трубы медные, наружным диаметром 6,35 мм, толщиной стенки 0,8 мм 121/1,18/4,12 (Транспортные расходы МАТ=13%) | м | 60 | 28.13 |  |  |  | 1688
121 | Прайс лист "Компания Водяной центр" | Трубы медные, наружным диаметром 15,88 мм, толщиной стенки 1,0 мм 373/1,18/4,12 (Транспортные расходы МАТ=13%) | м | 60 | 86.69 |  |  |  | 5201
122 | Прайс лист "Компания Водяной центр" | Труба из полипропилена PN 10/20 34/1,18/4,12 (Транспортные расходы МАТ=13%) | м | 60 | 7.9 |  |  |  | 474
123 | ТЕР20-02-019-01 | Установка кронштейнов под вентиляционное оборудование НР (68 руб.): 141% от ФОТ (48 руб.) СП (40 руб.): 83% от ФОТ (48 руб.) | 100 кг изделия | 0.754 | 1122.54 | 63.57 | 18.95 |  | 846 | 48 | 14 |  | 6.02 | 4.54
Итого прямые затраты по разделу в ценах 2001г. | [8 empty] | 66567 | 2616 | 1093 | 42 |  | 237.26 |  | 2.99
Накладные расходы | [8 empty] | 2636
В том числе, справочно:
88% ФОТ (от 1923) (Поз. 118-119) | [8 empty] | 1692
101% ФОТ (от 229) (Поз. 116) | [8 empty] | 231
141% ФОТ (от 506) (Поз. 112, 114, 123) | [8 empty] | 713
Сметная прибыль | [8 empty] | 1723
В том числе, справочно:
60% ФОТ (от 1923) (Поз. 118-119) | [8 empty] | 1154
65% ФОТ (от 229) (Поз. 116) | [8 empty] | 149
83% ФОТ (от 506) (Поз. 112, 114, 123) | [8 empty] | 420
Итоги по разделу 3 Кондиционирование :
Итого Строительные работы | [8 empty] | 10253 |  |  |  |  | 45.7 |  | 0.22
Итого Монтажные работы | [8 empty] | 6585 |  |  |  |  | 191.56 |  | 2.77
Итого Оборудование | [8 empty] | 54088
Итого | [8 empty] | 70926 |  |  |  |  | 237.26 |  | 2.99
В том числе:
Материалы | [8 empty] | 8770
Машины и механизмы | [8 empty] | 1093
ФОТ | [8 empty] | 2658
Оборудование | [8 empty] | 54088
Накладные расходы | [8 empty] | 2636
Сметная прибыль | [8 empty] | 1723
Итого по разделу 3 Кондиционирование | [8 empty] | 70926 |  |  |  |  | 237.26 |  | 2.99
Раздел 4. Индивидуальный тепловой пункт
124 | ТЕР16-02-005-01 | Прокладка трубопроводов отопления и водоснабжения из стальных электросварных труб диаметром: до 40 мм НР (290 руб.): 141% от ФОТ (206 руб.) СП (171 руб.): 83% от ФОТ (206 руб.) | 100 м трубопровода | 0.3 | 7409.79 | 683.12 | 267.63 | 2.82 | 2223 | 205 | 80 | 1 | 60.83 | 18.25 | 0.19 | 0.06
125 | ТЕР16-02-005-02 | Прокладка трубопроводов отопления и водоснабжения из стальных электросварных труб диаметром: 50 мм НР (144 руб.): 141% от ФОТ (102 руб.) СП (85 руб.): 83% от ФОТ (102 руб.) | 100 м трубопровода | 0.15 | 9238.98 | 683.12 | 267.63 | 2.82 | 1386 | 102 | 40 |  | 60.83 | 9.12 | 0.19 | 0.03
126 | ТЕР16-02-005-03 | Прокладка трубопроводов отопления и водоснабжения из стальных электросварных труб диаметром: 65 мм НР (344 руб.): 141% от ФОТ (244 руб.) СП (203 руб.): 83% от ФОТ (244 руб.) | 100 м трубопровода | 0.3 | 12409.49 | 810.36 | 328.61 | 3.42 | 3723 | 243 | 99 | 1 | 72.16 | 21.65 | 0.23 | 0.07
127 | ТЕР16-02-005-04 | Прокладка трубопроводов отопления и водоснабжения из стальных электросварных труб диаметром: 80 мм НР (190 руб.): 141% от ФОТ (135 руб.) СП (112 руб.): 83% от ФОТ (135 руб.) | 100 м трубопровода | 0.15 | 15692.57 | 895.59 | 464.74 | 5.5 | 2354 | 134 | 70 | 1 | 79.75 | 11.96 | 0.37 | 0.06
128 | ТЕР16-07-005-01 | Гидравлическое испытание трубопроводов систем отопления, водопровода и горячего водоснабжения диаметром: до 50 мм НР (42 руб.): 141% от ФОТ (30 руб.) СП (25 руб.): 83% от ФОТ (30 руб.) | 100 м трубопровода | 0.45 | 176.79 | 67.08 | 50.9 |  | 80 | 30 | 23 |  | 5.01 | 2.25
129 | ТЕР16-07-005-02 | Гидравлическое испытание трубопроводов систем отопления, водопровода и горячего водоснабжения диаметром: до 100 мм НР (42 руб.): 141% от ФОТ (30 руб.) СП (25 руб.): 83% от ФОТ (30 руб.) | 100 м трубопровода | 0.45 | 332.83 | 67.08 | 50.9 |  | 150 | 30 | 23 |  | 5.01 | 2.25
130 | ТСЦ-301-1224 | Крепления для трубопроводов: кронштейны, планки, хомуты | кг | 75.4 | 10.23 |  |  |  | 771
131 | Прайс лист СИБТЕХНОМАШ | Узел нагрева "Титан-400" 3754237,29/4,57 (Транспортные расходы ПЗ=13%) | компл. | 1 | 928290.62 |  |  |  | 928291
132 | ТЕРм06-05-001-14 | Подогреватель, охладитель, поставляемый в собранном виде,: горизонтальный, масса 1,4 т НР (2408 руб.): 88% от ФОТ (2736 руб.) СП (1642 руб.): 60% от ФОТ (2736 руб.) | 1 т | 2 | 4673.14 | 1250.91 | 2887.11 | 116.99 | 9346 | 2502 | 5774 | 234 | 113 | 226 | 7.82 | 15.64
133 | ТЕР18-04-001-01 | Установка баков расширительных круглых и прямоугольных вместимостью: 0,1 м3 НР (59 руб.): 141% от ФОТ (42 руб.) СП (35 руб.): 83% от ФОТ (42 руб.) | 1 бак | 1 | 553.96 | 41.07 | 40.54 | 0.74 | 554 | 41 | 41 | 1 | 4.03 | 4.03 | 0.05 | 0.05
134 | ТЕР18-06-007-06 | Установка фильтров диаметром : 80 мм НР (23 руб.): 141% от ФОТ (16 руб.) СП (13 руб.): 83% от ФОТ (16 руб.) | 10 фильтров | 0.1 | 8912.85 | 160.63 | 214.17 | 3.27 | 891 | 16 | 21 |  | 15.04 | 1.5 | 0.22 | 0.02
135 | ТЕР16-05-001-02 | Установка вентилей, задвижек, затворов, клапанов обратных, кранов проходных на трубопроводах из стальных труб диаметром: до 50 мм НР (44 руб.): 141% от ФОТ (31 руб.) СП (26 руб.): 83% от ФОТ (31 руб.) | 1 шт. | 2 | 193.59 | 15.35 | 7.46 |  | 387 | 31 | 15 |  | 1.47 | 2.94
136 | ТСЦ-507-0983 | Фланцы стальные плоские приварные из стали ВСт3сп2, ВСт3сп3, давлением 1,0 МПа (10 кгс/см2), диаметром 50 мм (исключить) | шт. | -4 | 67.52 |  |  |  | -270
137 | Прайс лист Danfoss | Дисковый поворотный затвор, фланцевый SYLAX, диаметром 50 мм 6398/4,12 (Транспортные расходы МАТ=13%) | шт | 1 | 1754.79 |  |  |  | 1755
138 | Прайс лист Danfoss | Клапан ручной балансировочный с измерительными ниппелями фланцевый MSV-F2, диаметром 50 мм 18377/4,12 (Транспортные расходы МАТ=13%) | шт | 1 | 5040.3 |  |  |  | 5040
139 | ТЕР16-05-001-03 | Установка вентилей, задвижек, затворов, клапанов обратных, кранов проходных на трубопроводах из стальных труб диаметром: до 100 мм НР (87 руб.): 141% от ФОТ (62 руб.) СП (51 руб.): 83% от ФОТ (62 руб.) | 1 шт. | 2 | 333.68 | 30.38 | 13.96 | 0.3 | 667 | 61 | 28 | 1 | 2.91 | 5.82 | 0.02 | 0.04
140 | ТСЦ-507-0986 | Фланцы стальные плоские приварные из стали ВСт3сп2, ВСт3сп3, давлением 1,0 МПа (10 кгс/см2), диаметром 100 мм (исключить) | шт. | -4 | 110.52 |  |  |  | -442
141 | Прайс лист Danfoss | Дисковый поворотный затвор, фланцевый SYLAX, диаметром 65 мм 6450/4,12 (Транспортные расходы МАТ=13%) | шт | 1 | 1769.05 |  |  |  | 1769
142 | Прайс лист Danfoss | Клапан ручной балансировочный с измерительными ниппелями фланцевый MSV-F2, диаметром 50 мм 22323/4,12 (Транспортные расходы МАТ=13%) | шт | 1 | 6122.57 |  |  |  | 6123
143 | ТЕР18-07-001-04 | Установка термометров в оправе прямых и угловых НР (24 руб.): 141% от ФОТ (17 руб.) СП (14 руб.): 83% от ФОТ (17 руб.) | 1 компл. | 5 | 430.89 | 3.35 |  |  | 2154 | 17 |  |  | 0.31 | 1.55
144 | ТЕР18-07-001-03 | Установка манометров: с трехходовым краном и трубкой-сифоном НР (59 руб.): 141% от ФОТ (42 руб.) СП (35 руб.): 83% от ФОТ (42 руб.) | 1 компл. | 12 | 323.3 | 3.48 |  |  | 3880 | 42 |  |  | 0.31 | 3.72
145 | Прайс лист Danfoss | Кран шаровой латунный, резьбовой, диаметром 15 мм 409/4,12 (Транспортные расходы МАТ=13%) | шт | 4 | 112.18 |  |  |  | 449
146 | Прайс лист Danfoss | Кран шаровой латунный, резьбовой, диаметром 25 мм 875/4,12 (Транспортные расходы МАТ=13%) | шт | 9 | 239.99 |  |  |  | 2160
147 | Прайс лист Danfoss | Кран шаровой латунный, резьбовой со спускным элементои и заглушкой, диаметром 15 мм 733/4,12 (Транспортные расходы МАТ=13%) | шт | 15 | 201.04 |  |  |  | 3016
148 | ТСЦ-507-1000 | Фланцы стальные плоские приварные из стали ВСт3сп2, ВСт3сп3, давлением 1,6 МПа (16 кгс/см2), диаметром 50 мм | шт. | 6 | 78.29 |  |  |  | 470
149 | ТСЦ-507-1001 | Фланцы стальные плоские приварные из стали ВСт3сп2, ВСт3сп3, давлением 1,6 МПа (16 кгс/см2), диаметром 65 мм | шт. | 6 | 95.79 |  |  |  | 575
150 | ТСЦ-507-1002 | Фланцы стальные плоские приварные из стали ВСт3сп2, ВСт3сп3, давлением 1,6 МПа (16 кгс/см2), диаметром 80 мм | шт. | 30 | 117.71 |  |  |  | 3531
Итого прямые затраты по разделу в ценах 2001г. | [8 empty] | 981033 | 3454 | 6214 | 239 |  | 311.04 |  | 15.97
Накладные расходы | [8 empty] | 3757
В том числе, справочно:
88% ФОТ (от 2736) (Поз. 132) | [8 empty] | 2408
141% ФОТ (от 957) (Поз. 124-129, 133-135, 139, 143-144) | [8 empty] | 1349
Сметная прибыль | [8 empty] | 2436
В том числе, справочно:
60% ФОТ (от 2736) (Поз. 132) | [8 empty] | 1642
83% ФОТ (от 957) (Поз. 124-129, 133-135, 139, 143-144) | [8 empty] | 794
Итоги по разделу 4 Индивидуальный тепловой пункт :
Итого Строительные работы | [8 empty] | 45539 |  |  |  |  | 85.04 |  | 0.33
Итого Монтажные работы | [8 empty] | 13396 |  |  |  |  | 226 |  | 15.64
Итого Оборудование | [8 empty] | 928291
Итого | [8 empty] | 987226 |  |  |  |  | 311.04 |  | 15.97
В том числе:
Материалы | [8 empty] | 43074
Машины и механизмы | [8 empty] | 6214
ФОТ | [8 empty] | 3693
Оборудование | [8 empty] | 928291
Накладные расходы | [8 empty] | 3757
Сметная прибыль | [8 empty] | 2436
Итого по разделу 4 Индивидуальный тепловой пункт | [8 empty] | 987226 |  |  |  |  | 311.04 |  | 15.97
Раздел 5. Строительные работы
151 | ТЕР13-03-002-04 | Огрунтовка металлических поверхностей за один раз: грунтовкой ГФ-021 НР (38 руб.): 99% от ФОТ (38 руб.) СП (27 руб.): 70% от ФОТ (38 руб.) | 100 м2 окрашиваемой поверхности | 0.58 | 292.06 | 65.05 | 14.88 | 0.11 | 169 | 38 | 9 |  | 5.31 | 3.08 | 0.01 | 0.01
152 | ТЕР13-03-004-23 | Окраска металлических огрунтованных поверхностей: краской БТ-177 серебристой НР (17 руб.): 99% от ФОТ (17 руб.) СП (12 руб.): 70% от ФОТ (17 руб.) | 100 м2 окрашиваемой поверхности | 0.58 | 229.22 | 30.07 | 19.52 | 0.11 | 133 | 17 | 11 |  | 2.88 | 1.67 | 0.01 | 0.01
153 | ТЕР15-04-030-04 | Масляная окраска металлических поверхностей: решеток, переплетов, труб диаметром менее 50 мм и т.п., количество окрасок 2 НР (345 руб.): 116% от ФОТ (297 руб.) СП (163 руб.): 55% от ФОТ (297 руб.) | 100 м2 окрашиваемой поверхности | 0.41 | 1413.73 | 724.1 | 5.57 | 0.15 | 580 | 297 | 2 |  | 71.06 | 29.13 | 0.01
154 | ТЕР26-01-017-01 | Изоляция трубопроводов диаметром 180 мм изделиями из вспененного каучука ("Армофлекс"), вспененного полиэтилена ("Термофлекс"): трубками НР (1744 руб.): 110% от ФОТ (1585 руб.) СП (1110 руб.): 70% от ФОТ (1585 руб.) | 10 м трубопровода | 39.5 | 3653.75 | 40.13 | 44.24 |  | 144323 | 1585 | 1747 |  | 3.52 | 139.04
155 | ТСЦ-104-0162 | Трубки из вспененного полиэтилена (пенополиэтилен) «Термофлекс» диаметром 108х13 мм (исключить) | м | -434.5 | 288.63 |  |  |  | -125410
156 | Прайс лист ООО "К-ФЛЕКС" | Тепловая изоляция K-FLEX SOLAR HT AL CLAD 19*28 (добавить) 909,06/1,18/4,12 (Транспортные расходы МАТ=13%) | м | 66 | 211.3 |  |  |  | 13946
157 | Прайс лист ООО "К-ФЛЕКС" | Тепловая изоляция K-FLEX SOLAR HT AL CLAD 19*35 (добавить) 962,76/1,18/4,12 (Транспортные расходы МАТ=13%) | м | 82.5 | 223.77 |  |  |  | 18461
158 | Прайс лист ООО "К-ФЛЕКС" | Тепловая изоляция K-FLEX SOLAR HT AL CLAD 19*42 (добавить) 1009,96/1,18/4,12 (Транспортные расходы МАТ=13%) | м | 115.5 | 234.75 |  |  |  | 27114
159 | Прайс лист ООО "К-ФЛЕКС" | Тепловая изоляция K-FLEX SOLAR HT AL CLAD 19*54 (добавить) 1129,83/1,18/4,12 (Транспортные расходы МАТ=13%) | м | 82.5 | 262.61 |  |  |  | 21665
160 | Прайс лист ООО "К-ФЛЕКС" | Тепловая изоляция K-FLEX SOLAR HT AL CLAD 19*60 (добавить) 1157,64/1,18/4,12 (Транспортные расходы МАТ=13%) | м | 88 | 269.08 |  |  |  | 23679
161 | ТЕР26-01-008-01 | Изоляция трубопроводов матами и холстами из супертонкого волокна (стеклянного и базальтового), матами звукопоглощающими НР (349 руб.): 110% от ФОТ (317 руб.) СП (222 руб.): 70% от ФОТ (317 руб.) | 1 м3 изоляции | 0.3 | 1785.65 | 1057.87 | 143.54 |  | 536 | 317 | 43 |  | 94.2 | 28.26
162 | ТСЦ-104-0008 | Маты прошивные из минеральной ваты без обкладок М-100, толщина 100 мм | м3 | 0.618 | 632.08 |  |  |  | 391
163 | ТЕР26-01-018-01 | Изоляция плоских и криволинейных поверхностей пластинами (плитами) из вспененного каучука ("Армофлекс"), вспененного полиэтилена ("Термофлекс") НР (543 руб.): 110% от ФОТ (494 руб.) СП (346 руб.): 70% от ФОТ (494 руб.) | 10 м2 изолируемой поверхности | 6.5 | 9055.88 | 76.04 | 74.47 |  | 58863 | 494 | 484 |  | 6.67 | 43.36
164 | ТСЦ-104-0163 | Плиты (пластины) из вспененного полиэтилена (пенополиэтилен) «Термафлекс» толщиной 60 мм (исключить) | м2 | -71.5 | 719.36 |  |  |  | -51434
165 | Прайс лист ООО Теплосила | Теплоогнезащитная изоляция с покрытием из алюминиевой фольги ROCKWOOL WIRED MAT 80, толщиной 40мм (добавить) 310,48/1,18/4,12 (Транспортные расходы МАТ=13%) | м2 | 71.5 | 72.16 |  |  |  | 5159
166 | ТЕР26-01-017-01 | Изоляция трубопроводов диаметром 180 мм изделиями из вспененного каучука ("Армофлекс"), вспененного полиэтилена ("Термофлекс"): трубками НР (530 руб.): 110% от ФОТ (482 руб.) СП (337 руб.): 70% от ФОТ (482 руб.) | 10 м трубопровода | 12 | 3653.75 | 40.13 | 44.24 |  | 43845 | 482 | 531 |  | 3.52 | 42.24
167 | ТСЦ-104-0162 | Трубки из вспененного полиэтилена (пенополиэтилен) «Термофлекс» диаметром 108х13 мм (исключить) | м | -132 | 288.63 |  |  |  | -38099
168 | Прайс лист "Элит-Тепло" | Тепловая изоляция Энергофлекс супер 6/9 (добавить) 14,91/1,18/4,12 (Транспортные расходы МАТ=13%) | м | 66 | 3.47 |  |  |  | 229
169 | Прайс лист "Элит-Тепло" | Тепловая изоляция Энергофлекс супер 15/13 (добавить) 21,95/1,18/4,12 (Транспортные расходы МАТ=13%) | м | 66 | 5.11 |  |  |  | 337
170 | ТЕР26-01-009-01 | Изоляция трубопроводов: матами минераловатными марок 75, 100, плитами минераловатными на синтетическом связующем марки 75 НР (2329 руб.): 110% от ФОТ (2117 руб.) СП (1482 руб.): 70% от ФОТ (2117 руб.) | 1 м3 изоляции | 10 | 1954.03 | 211.69 | 112.37 |  | 19540 | 2117 | 1124 |  | 18.85 | 188.5
171 | ТСЦ-101-0870 | Сетка проволочная крученая с шестиугольными ячейками № 50 оцинкованная | м2 | 15 | 5.13 |  |  |  | 77
172 | ТЕР26-01-049-02 | Покрытие поверхности изоляции трубопроводов: сталью оцинкованной НР (275 руб.): 110% от ФОТ (250 руб.) СП (175 руб.): 70% от ФОТ (250 руб.) | 100 м2 поверхности покрытия изоляции | 0.15 | 17861.31 | 1667.88 | 1134.87 |  | 2679 | 250 | 170 |  | 148.52 | 22.28
Итого прямые затраты по разделу в ценах 2001г. | [8 empty] | 166783 | 5597 | 4121 |  |  | 497.56 |  | 0.02
Накладные расходы | [8 empty] | 6169
В том числе, справочно:
99% ФОТ (от 55) (Поз. 151-152) | [8 empty] | 54
110% ФОТ (от 5245) (Поз. 154, 161-163, 166, 170, 172) | [8 empty] | 5770
116% ФОТ (от 297) (Поз. 153) | [8 empty] | 345
Сметная прибыль | [8 empty] | 3874
В том числе, справочно:
55% ФОТ (от 297) (Поз. 153) | [8 empty] | 163
70% ФОТ (от 5300) (Поз. 151-152, 154, 161-163, 166, 170, 172) | [8 empty] | 3711
Итоги по разделу 5 Строительные работы :
Защита строительных конструкций и оборудования от коррозии | [8 empty] | 395 |  |  |  |  | 4.75 |  | 0.02
Отделочные работы | [8 empty] | 1088 |  |  |  |  | 29.13
Теплоизоляционные работы | [8 empty] | 279619 |  |  |  |  | 463.68
Материалы для строительных работ | [8 empty] | -104276
Итого | [8 empty] | 176826 |  |  |  |  | 497.56 |  | 0.02
В том числе:
Материалы | [8 empty] | 157065
Машины и механизмы | [8 empty] | 4121
ФОТ | [8 empty] | 5597
Накладные расходы | [8 empty] | 6169
Сметная прибыль | [8 empty] | 3874
Итого по разделу 5 Строительные работы | [8 empty] | 176826 |  |  |  |  | 497.56 |  | 0.02
Раздел 6. Перевозка грузов
173 | Данные Заказчика | Перевозка грузов автомобильным транспортом 8338/5,63 НР 0% от ФОТ СП 0% от ФОТ | тн | 3.0111 | 1480.99 |  | 1480.99 |  | 4459 |  | 4459
174 | Данные Заказчика | Перевозка грузов водным транспортом 5500/5,63 НР 0% от ФОТ СП 0% от ФОТ | тн | 5.0878 | 976.91 |  | 976.91 |  | 4970 |  | 4970
Итого прямые затраты по разделу в ценах 2001г. | [8 empty] | 9429 |  | 9429
Итоги по разделу 6 Перевозка грузов :
Перевозка грузов автомобильным транспортом | [8 empty] | 4459
Перевозка грузов водным (речным) транспортом | [8 empty] | 4970
Итого | [8 empty] | 9429
В том числе:
Машины и механизмы | [8 empty] | 9429
Итого по разделу 6 Перевозка грузов | [8 empty] | 9429
ИТОГИ ПО СМЕТЕ:
Итого прямые затраты по смете в ценах 2001г. | [8 empty] | 1990793 | 27344 | 28015 | 824 |  | 2493.03 |  | 55.6
Накладные расходы | [8 empty] | 35324
В том числе, справочно:
88% ФОТ (от 4779) (Поз. 30, 35, 118-119, 132) | [8 empty] | 4206
99% ФОТ (от 55) (Поз. 151-152) | [8 empty] | 54
101% ФОТ (от 343) (Поз. 34, 116) | [8 empty] | 346
110% ФОТ (от 5245) (Поз. 154, 161-163, 166, 170, 172) | [8 empty] | 5770
116% ФОТ (от 297) (Поз. 153) | [8 empty] | 345
141% ФОТ (от 17449) (Поз. 1-13, 32, 36, 38, 45, 47, 49-51, 53, 55, 57, 59, 61, 63, 65, 67, 69, 73, 75, 79, 81, 83, 85, 90, 92-96, 98, 100-104, 110, 112, 114, 123-129, 133-135, 139, 143-144) | [8 empty] | 24603
Сметная прибыль | [8 empty] | 21447
В том числе, справочно:
55% ФОТ (от 297) (Поз. 153) | [8 empty] | 163
60% ФОТ (от 4779) (Поз. 30, 35, 118-119, 132) | [8 empty] | 2867
65% ФОТ (от 343) (Поз. 34, 116) | [8 empty] | 223
70% ФОТ (от 5300) (Поз. 151-152, 154, 161-163, 166, 170, 172) | [8 empty] | 3711
83% ФОТ (от 17449) (Поз. 1-13, 32, 36, 38, 45, 47, 49-51, 53, 55, 57, 59, 61, 63, 65, 67, 69, 73, 75, 79, 81, 83, 85, 90, 92-96, 98, 100-104, 110, 112, 114, 123-129, 133-135, 139, 143-144) | [8 empty] | 14483
Итоги по смете:
Итого Строительные работы | [8 empty] | 719342 |  |  |  |  | 2054.55 |  | 36.76
Итого Монтажные работы | [8 empty] | 20778 |  |  |  |  | 438.48 |  | 18.84
Итого Оборудование | [8 empty] | 1307444
Итого | [8 empty] | 2047564 |  |  |  |  | 2493.03 |  | 55.6
В том числе:
Материалы | [8 empty] | 627990
Машины и механизмы | [8 empty] | 28015
ФОТ | [8 empty] | 28168
Оборудование | [8 empty] | 1307444
Накладные расходы | [8 empty] | 35324
Сметная прибыль | [8 empty] | 21447
ВСЕГО по смете | [8 empty] | 2047564 |  |  |  |  | 2493.03 |  | 55.6
ПОТРЕБНОЕ КОЛИЧЕСТВО РЕСУРСОВ:
№ п.п | Код ресурса | Наименование | Ед. изм. | Кол-во
Ресурсы подрядчика
Трудозатраты
1 | 1-3-0 | Затраты труда рабочих (ср 3) | чел.час | 113.35
2 | 1-3-2 | Затраты труда рабочих (ср 3,2) | чел.час | 296.62
3 | 1-3-3 | Затраты труда рабочих (ср 3,3) | чел.час | 45.53
4 | 1-3-4 | Затраты труда рабочих (ср 3,4) | чел.час | 146.01
5 | 1-3-5 | Затраты труда рабочих (ср 3,5) | чел.час | 14.45
6 | 1-3-6 | Затраты труда рабочих (ср 3,6) | чел.час | 54.12
7 | 1-3-7 | Затраты труда рабочих (ср 3,7) | чел.час | 31.8
8 | 1-3-8 | Затраты труда рабочих (ср 3,8) | чел.час | 12.11
9 | 1-4-0 | Затраты труда рабочих (ср 4) | чел.час | 544.99
10 | 1-4-1 | Затраты труда рабочих (ср 4,1) | чел.час | 364.57
11 | 1-4-2 | Затраты труда рабочих (ср 4,2) | чел.час | 842.86
12 | 1-4-7 | Затраты труда рабочих (ср 4,7) | чел.час | 3.08
13 | 1-5-3 | Затраты труда рабочих (ср 5,3) | чел.час | 23.54
14 | 2 | Затраты труда машинистов | чел.час | 55.6
Машины и механизмы
15 | 020129 | Краны башенные при работе на других видах строительства 8 т | маш.-ч | 0.79
16 | 020430 | Краны козловые при работе на строительстве тепловых и атомных электростанций 50 т | маш.-ч | 1.02
17 | 020818 | Краны мостовые электрические при работе на монтаже технологического оборудования общего назначения 125 т | маш.-ч | 10.44
18 | 021102 | Краны на автомобильном ходу при работе на монтаже технологического оборудования 10 т | маш.-ч | 2.59
19 | 021141 | Краны на автомобильном ходу при работе на других видах строительства 10 т | маш.-ч | 3.31
20 | 030101 | Автопогрузчики 5 т | маш.-ч | 0.02
21 | 030305 | Лебедки ручные и рычажные тяговым усилием 31,39 кН (3,2 т) | маш.-ч | 55.61
22 | 030401 | Лебедки электрические тяговым усилием до 5,79 кН (0,59 т) | маш.-ч | 1.49
23 | 030403 | Лебедки электрические тяговым усилием 19,62 кН (2 т) | маш.-ч | 11.47
24 | 030954 | Подъемники грузоподъемностью до 500 кг одномачтовые, высота подъема 45 м | маш.-ч | 1.09
25 | 040502 | Установки для сварки ручной дуговой (постоянного тока) | маш.-ч | 20.21
26 | 040504 | Аппарат для газовой сварки и резки | маш.-ч | 42.7
27 | 042900 | Установки для гидравлических испытаний трубопроводов, давление нагнетания низкое 0,1 МПа (1 кгс/см2), высокое 10 МПа (100 кгс/см2) | маш.-ч | 8.19
28 | 081600 | Агрегаты для сварки полиэтиленовых труб | маш.-ч | 31.55
29 | 132601 | Платформы широкой колеи 71 т | маш.-ч | 2.9
30 | 132801 | Тепловозы широкой колеи маневровые 552 кВт (750 л.с.) | маш.-ч | 1.58
31 | 151301 | Станки трубогибочные для труб диаметром 200-500 мм | маш.-ч | 0.61
32 | 330206 | Дрели электрические | маш.-ч | 14.75
33 | 331002 | Станок сверлильный | маш.-ч | 0.56
34 | 331451 | Перфораторы электрические | маш.-ч | 0.38
35 | 331531 | Пила дисковая электрическая | маш.-ч | 1.39
36 | 332101 | Установки для изготовления бандажей, диафрагм, пряжек | маш.-ч | 27.44
37 | 332103 | Установки для заготовки защитных покрытий тепловой изоляции | маш.-ч | 1.95
38 | 340101 | Агрегаты окрасочные высокого давления для окраски поверхностей конструкций мощностью 1 кВт | маш.-ч | 1.46
39 | 351365 | Насосы мощностью 7,2 м3/ч | маш.-ч | 0.92
40 | 400001 | Автомобили бортовые, грузоподъемность до 5 т | маш.-ч | 34.47
41 | Данные Заказчика | Перевозка грузов ... | тн | 8.0989
42 | Данные Заказчика | - Перевозка грузов автомобильным транспортом 8338/5,63 | тн | 3.0111
43 | Данные Заказчика | - Перевозка грузов водным транспортом 5500/5,63 | тн | 5.0878
Материалы
44 | 101-0063 | Ацетилен растворенный технический марки А | т | 0.0004
45 | 101-0112 | Бура | т
46 | 101-0137 | Дюбели с калиброванной головкой (в обоймах) 3х58,5 мм | т | 0.003
47 | 101-0319 | Картон строительный прокладочный марки Б | т | 0.0004
48 | 101-0324 | Кислород технический газообразный | м3 | 13.1578
49 | 101-0329 | Клей 88-СА | кг | 0.993
50 | 101-0380 | Краски масляные и алкидные белила густотертые литопонные МА-021 | т | 0.0008
51 | 101-0388 | Краски масляные земляные марки МА-0115 мумия, сурик железный | т | 0.002
52 | 101-0456 | Краски цветные, готовые к применению для внутренних работ МА-25 розово-бежевая, светло-бежевая, светло-серая | т | 0.0101
53 | 101-0540 | Лента стальная упаковочная, мягкая, нормальной точности 0,7х20-50 мм | т | 0.1106
54 | 101-0587 | Масло индустриальное И-20А | т | 0.0006
55 | 101-0605 | Мастика герметизирующая нетвердеющая «Гэлан» | т | 0.0097
56 | 101-0628 | Олифа комбинированная, марки К-3 | т | 0.002
57 | 101-0807 | Проволока сварочная легированная диаметром 4 мм | т | 0.0011
58 | 101-0811 | Проволока стальная низкоуглеродистая разного назначения оцинкованная диаметром 1,1 мм | т | 0.0055
59 | 101-0812 | Проволока стальная низкоуглеродистая разного назначения оцинкованная диаметром 1,6 мм | т | 0.0104
60 | 101-1488 | Шурупы с шестигранной головкой 12х70 мм | т | 0.0041
61 | 101-1522 | Электроды диаметром 5 мм Э42А | т | 0.0097
62 | 101-1602 | Ацетилен газообразный технический | м3 | 1.2425
63 | 101-1669 | Очес льняной | кг | 0.622
64 | 101-1680 | Патроны для строительно-монтажного пистолета | 1000 шт. | 0.351
65 | 101-1700 | Наконечники для полиэтиленовых труб | кг | 1.927
66 | 101-1703 | Прокладки резиновые (пластина техническая прессованная) | кг | 35.261
67 | 101-1706 | Сталь листовая оцинкованная толщиной листа 0,5 мм | т | 0.0001
68 | 101-1714 | Болты с гайками и шайбами строительные | т | 0.0462
69 | 101-1757 | Ветошь | кг | 0.123
70 | 101-1795 | Краска БТ-177 серебристая | т | 0.0052
71 | 101-1821 | Винты самонарезающие оцинкованные, размером 4-12 мм ГОСТ 10621-80 | т | 0.0007
72 | 101-1825 | Олифа натуральная | кг | 1.118
73 | 101-1876 | Сталь листовая оцинкованная толщиной листа 0,8 мм | т | 0.2794
74 | 101-1929 | Болты анкерные | т | 0.0284
75 | 101-2036 | Болты с гайками и шайбами оцинкованные, диаметр 6 мм | кг | 0.1151
76 | 101-2039 | Болты с гайками и шайбами оцинкованные, диаметр 12 мм | кг | 1.221
77 | 101-2040 | Шайбы стальные | т | 0.0002
78 | 101-2278 | Пропан-бутан, смесь техническая | кг | 3.24
79 | 101-2466 | Краска «Армофиниш» | л | 90.31
80 | 101-2481 | Лента самоклеящаяся «Армофлекс» 3х50 мм | м | 941.5
81 | 101-2576 | Болты с гайками и шайбами для санитарно-технических работ диаметром 16 мм | т | 0.0063
82 | 101-3996 | Электроды УОНИ 13/55 | кг | 4.86
83 | 103-0003 | Трубы стальные сварные водогазопроводные с резьбой черные легкие (неоцинкованные) диаметр условного прохода 25 мм, толщина стенки 2,8 мм | м | 0.39
84 | 104-0009 | Маты прошивные из минеральной ваты без обкладок М-100, толщина 60 мм | м3 | 15.4
85 | 104-0077 | Стеклопластик рулонный марки РСТ-А-Л-В | 1000 м2 | 0.0227
86 | 104-0162 | Трубки из вспененного полиэтилена (пенополиэтилен) «Термофлекс» диаметром 108х13 мм | м | 566.5
87 | 104-0163 | Плиты (пластины) из вспененного полиэтилена (пенополиэтилен) «Термафлекс» толщиной 60 мм | м2 | 71.5
88 | 104-0167 | Детали защитных покрытий конструкций тепловой изоляции трубопроводов из стали тонколистовой оцинкованной толщиной 0,55 мм, криволинейные | м2 | 18.3
89 | 104-0169 | Клипсы (зажимы) | шт. | 1545
90 | 113-0021 | Грунтовка ГФ-021 красно-коричневая | т | 0.007
91 | 113-0077 | Ксилол нефтяной марки А | т | 0.002
92 | 113-0227 | Эмаль ХВ-124 защитная, зеленая | т
93 | 113-0393 | Клей «Армофлекс» 520 | л | 17.115
94 | 113-0394 | Очиститель для клея «Армофлекс» | л | 1.4005
95 | 113-0473 | Метиленхлорид | кг | 1.202
96 | 201-0835 | Подкладки металлические | кг | 20
97 | 204-0004 | Горячекатаная арматурная сталь гладкая класса А-I, диаметром 12 мм | т | 0.021
98 | 301-0010 | Баки расширительные круглые вместимостью до 0,1 м3 | шт. | 1
99 | 301-0559 | Радиаторы стальные панельные РСВ2-1, РСВ2-6 однорядные | кВт | 91.65
100 | 301-1193 | Кронштейны и подставки под оборудование из сортовой стали | кг | 75.4
101 | 301-1218 | Фильтры для очистки воды в трубопроводах систем отопления диаметром 80 мм | шт. | 1
102 | 301-1225 | Кронштейны для радиаторов стальных спаренных марки КР1-РС | компл. | 40.51
103 | 301-1466 | Манометр для неагрессивных сред (класс точности 1.5) с резьбовым присоединением марка МП-3У-16 с трехходовым краном 11П18пкРу16 с трубкой сифоном | компл. | 12
104 | 301-1467 | Термометр прямой (угловой) ртутный (ножка 66 мм) до 160 град С в оправе | компл. | 5
105 | 301-2025 | Блочки | шт. | 2
106 | 301-3361 | Водный раствор нитрата и карбоната | м3 | 0.6141
107 | 302-0881 | Узлы укрупненные монтажные (трубопроводы) из стальных водогазопроводных неоцинкованных труб с гильзами для систем отопления диаметром 15 мм | м | 30
108 | 302-0882 | Узлы укрупненные монтажные (трубопроводы) из стальных водогазопроводных неоцинкованных труб с гильзами для систем отопления диаметром 20 мм | м | 100
109 | 302-0883 | Узлы укрупненные монтажные (трубопроводы) из стальных водогазопроводных неоцинкованных труб с гильзами для систем отопления диаметром 25 мм | м | 50
110 | 302-0884 | Узлы укрупненные монтажные (трубопроводы) из стальных водогазопроводных неоцинкованных труб с гильзами для систем отопления диаметром 32 мм | м | 50
111 | 302-0885 | Узлы укрупненные монтажные (трубопроводы) из стальных водогазопроводных неоцинкованных труб с гильзами для систем отопления диаметром 40 мм | м | 50
112 | 302-1240 | Сгоны стальные с муфтой и контргайкой, диаметром 40 мм | шт. | 3
113 | 302-1317 | Трубопроводы из стальных электросварных труб с гильзами для отопления и водоснабжения, наружный диаметр 57 мм, толщина стенки 3,5 мм | м | 115
114 | 302-1318 | Трубопроводы из стальных электросварных труб с гильзами для отопления и водоснабжения, наружный диаметр 76 мм, толщина стенки 3,5 мм | м | 30
115 | 302-1319 | Трубопроводы из стальных электросварных труб с гильзами для отопления и водоснабжения, наружный диаметр 89 мм, толщина стенки 3,5 мм | м | 15
116 | 302-1331 | Трубопроводы из стальных электросварных труб с гильзами для отопления и водоснабжения, наружный диаметр 45 мм, толщина стенки 3,5 мм | м | 30
117 | 402-0004 | Раствор готовый кладочный цементный марки 100 | м3 | 0.0312
118 | 402-0006 | Раствор готовый кладочный цементный марки 200 | м3 | 0.0184
119 | 405-0219 | Гипсовые вяжущие, марка Г3 | т | 0.0015
120 | 405-1601 | Известь строительная негашеная хлорная, марки А | кг | 0.0515
121 | 411-0001 | Вода | м3 | 34.7555
122 | 411-0002 | Вода водопроводная | м3 | 2.952
123 | 411-0041 | Электроэнергия | кВт-ч | 0.5
124 | 506-0878 | Листы алюминиевые марки АД1Н, толщиной 1 мм | кг | 8.034
125 | 506-0879 | Листы алюминиевые марки АД1Н, толщиной 0,5 мм | кг | 1.7
126 | 506-1360 | Припои оловянно-свинцовые бессурьмянистые марки ПОС61 | кг | 0.015
127 | 507-0588 | Трубы напорные из полиэтилена низкого давления среднего типа, наружным диаметром 25 мм | 10 м | 9.29
128 | 507-0589 | Трубы напорные из полиэтилена низкого давления среднего типа, наружным диаметром 32 мм | 10 м | 14.07
129 | 507-0590 | Трубы напорные из полиэтилена низкого давления среднего типа, наружным диаметром 40 мм | 10 м | 9.37
130 | 507-0591 | Трубы напорные из полиэтилена низкого давления среднего типа, наружным диаметром 50 мм | 10 м | 5.676
131 | 507-0622 | Трубы напорные из полиэтилена низкого давления тяжелого типа, наружным диаметром 20 мм | 10 м | 1.798
132 | 507-0982 | Фланцы стальные плоские приварные из стали ВСт3сп2, ВСт3сп3, давлением 1,0 МПа (10 кгс/см2), диаметром 40 мм | шт. | 6
133 | 507-0983 | Фланцы стальные плоские приварные из стали ВСт3сп2, ВСт3сп3, давлением 1,0 МПа (10 кгс/см2), диаметром 50 мм | шт. | 4
134 | 507-0986 | Фланцы стальные плоские приварные из стали ВСт3сп2, ВСт3сп3, давлением 1,0 МПа (10 кгс/см2), диаметром 100 мм | шт. | 4
135 | 509-0042 | Наконечники кабельные медные соединительные | шт. | 6
136 | 509-0084 | Припой | кг | 0.252
137 | 509-0801 | Трос стальной | м | 9.3
138 | 509-0966 | Прокладки из паронита марки ПМБ, толщиной 1 мм, диаметром 50 мм | 1000 шт. | 0.022
139 | 509-0967 | Прокладки из паронита марки ПМБ, толщиной 1 мм, диаметром 100 мм | 1000 шт. | 0.005
140 | 509-0989 | Шнур асбестовый общего назначения марки ШАОН диаметром 8-10 мм | т | 0.0023
141 | 509-2160 | Прокладки паронитовые | кг | 0.84
142 | 999-0005 | Масса | т | 0.03
143 | 999-9950 | Вспомогательные ненормируемые ресурсы | руб. | 96.86
144 | Прайс лист "Компания Водяной центр" | Труб... | м | 180
145 | Прайс лист "Компания Водяной центр" | - Трубы медные, наружным диаметром 6,35 мм, толщиной стенки 0,8 мм 121/1,18/4,12 | м | 60
146 | Прайс лист "Компания Водяной центр" | - Трубы медные, наружным диаметром 15,88 мм, толщиной стенки 1,0 мм 373/1,18/4,12 | м | 60
147 | Прайс лист "Компания Водяной центр" | - Труба из полипропилена PN 10/20 34/1,18/4,12 | м | 60
148 | Прайс лист "Компания Водяной центр" | ... | шт | 708
149 | Прайс лист "Компания Водяной центр" | - Секции алюминиевых радиаторов с двойным эмалевым покрытием модели: Extra Therm 500, Nova Florida (добавить) 866/1,18/4,12 | шт | 470
150 | Прайс лист "Компания Водяной центр" | - Пробка для радиатора 1" с силиконовой прокладкой 69/1,18/4,12 | шт | 34
151 | Прайс лист "Компания Водяной центр" | - Переходник для радиатора 1"х3/4" с силиконовой прокладкой 75/1,18/4,12 | шт | 68
152 | Прайс лист "Компания Водяной центр" | - Воздухоотводчик для радиатора автоматический 395/1,18/4,12 | шт | 34
153 | Прайс лист "Компания Водяной центр" | - Кронштейн с дюбелем 372/1,18/4,12 | шт | 102
154 | Прайс лист "Элит-Тепло" | Тепловая изоляция Энергофлекс супер ... | м | 132
155 | Прайс лист "Элит-Тепло" | - Тепловая изоляция Энергофлекс супер 6/9 (добавить) 14,91/1,18/4,12 | м | 66
156 | Прайс лист "Элит-Тепло" | - Тепловая изоляция Энергофлекс супер 15/13 (добавить) 21,95/1,18/4,12 | м | 66
157 | Прайс лист Danfoss | ... | шт | 160
158 | Прайс лист Danfoss | - Клапан терморегулятора для двухтрубных систем RA-N-20, диаметром 20 мм 1508/4,12 | шт | 34
159 | Прайс лист Danfoss | - Спускной кран для RLV с насадкой под шланг 1304/4,12 | шт | 34
160 | Прайс лист Danfoss | - Клапан ручной запорный со спускным краном MSV-S, диаметром 20 мм 1776/4,12 | шт | 21
161 | Прайс лист Danfoss | - Ручной балансировочный клапан со сливным краном, с внутренней резьбой USV-I, диаметром 20 мм 2936/4,12 | шт | 21
162 | Прайс лист Danfoss | - Кран шаровой латунный сливной фирмы 'Danfoss', с наружной резьбой, с патрубком для присоединения штанга диаметром 20 мм 747/4,12 | шт | 10
163 | Прайс лист Danfoss | - Кран шаровой латунный, резьбовой, диаметром 15 мм 409/4,12 | шт | 8
164 | Прайс лист Danfoss | - Дисковый поворотный затвор, фланцевый SYLAX, диаметром 50 мм 6398/4,12 | шт | 1
165 | Прайс лист Danfoss | - Клапан ручной балансировочный с измерительными ниппелями фланцевый MSV-F2, диаметром 50 мм 18377/4,12 | шт | 1
166 | Прайс лист Danfoss | - Дисковый поворотный затвор, фланцевый SYLAX, диаметром 65 мм 6450/4,12 | шт | 1
167 | Прайс лист Danfoss | - Клапан ручной балансировочный с измерительными ниппелями фланцевый MSV-F2, диаметром 50 мм 22323/4,12 | шт | 1
168 | Прайс лист Danfoss | - Кран шаровой латунный, резьбовой, диаметром 15 мм 409/4,12 | шт | 4
169 | Прайс лист Danfoss | - Кран шаровой латунный, резьбовой, диаметром 25 мм 875/4,12 | шт | 9
170 | Прайс лист Danfoss | - Кран шаровой латунный, резьбовой со спускным элементои и заглушкой, диаметром 15 мм 733/4,12 | шт | 15
171 | Прайс лист АРКТИКА | ... | шт. | 71
172 | Прайс лист АРКТИКА | - Канальный шумоглушитель ПШГ 1200*800/1000-4*200М1 650у.е*70/1,18/4,12 | шт. | 1
173 | Прайс лист АРКТИКА | - Вентиляторы канальные для круглых воздуховодов OSTBERG марки KVFU125С 130у.е*70/1,18/4,12 | шт. | 1
174 | Прайс лист АРКТИКА | - Вентиляторы канальные для круглых воздуховодов OSTBERG марки СК160В 120у.е*70/1,18/4,12 | шт. | 1
175 | Прайс лист АРКТИКА | - Вентиляторы канальные для круглых воздуховодов OSTBERG марки СК125С 113у.е*70/1,18/4,12 | шт. | 2
176 | Прайс лист АРКТИКА | - Вентиляторы канальные для круглых воздуховодов OSTBERG марки СК200В 177у.е*70/1,18/4,12 | шт. | 1
177 | Прайс лист АРКТИКА | - Вентиляторы канальные для круглых воздуховодов OSTBERG марки СК160С 140у.е*70/1,18/4,12 | шт. | 1
178 | Прайс лист АРКТИКА | - Вентиляторы канальные для круглых воздуховодов OSTBERG марки СК315С 255у.е*70/1,18/4,12 | шт. | 1
179 | Прайс лист АРКТИКА | - Канальный вентилятор IRB 600х300E3 EC 2580у.е*70/1,18/4,12 | шт. | 1
180 | Прайс лист АРКТИКА | - Вентилятор вытяжной кухонный КВТ 250DV 1747у.е*70/1,18/4,12 | шт. | 1
181 | Прайс лист АРКТИКА | - Воздушный клапан для круглых воздуховодов КВК-100Р 710/1,18/4,12 | шт. | 4
182 | Прайс лист АРКТИКА | - Воздушный клапан для круглых воздуховодов КВК-125Р 760/1,18/4,12 | шт. | 4
183 | Прайс лист АРКТИКА | - Воздушный клапан для круглых воздуховодов КВК-250Р 1070/1,18/4,12 | шт. | 1
184 | Прайс лист АРКТИКА | - Воздушный клапан для круглых воздуховодов КВК-315Р 1210/1,18/4,12 | шт. | 1
185 | Прайс лист АРКТИКА | - Воздушный клапан для круглых воздуховодов КВК-450Р 2650/1,18/4,12 | шт. | 1
186 | Прайс лист АРКТИКА | - Клапан огнезадерживающий с электромеханическим приводом ОКС-1-(60)-РВ, размером 250х250 262у.е*70/1,18/4,12 | шт. | 1
187 | Прайс лист АРКТИКА | - Решетки вентиляционные алюминиевые "АРКТОС" типа АМР, размером 200х100 мм 716/1,18/4,12 | шт. | 19
188 | Прайс лист АРКТИКА | - Решетки вентиляционные алюминиевые "АРКТОС" типа АМР, размером 300х100 мм 859/1,18/4,12 | шт. | 16
189 | Прайс лист АРКТИКА | - Решетки вентиляционные алюминиевые "АРКТОС" типа АМР, размером 300х150 мм 909/1,18/4,12 | шт. | 9
190 | Прайс лист АРКТИКА | - Решетки вентиляционные алюминиевые "АРКТОС" типа АМР, размером 400х100 мм 1000/1,18/4,12 | шт. | 4
191 | Прайс лист АРКТИКА | - Решетка наружная алюминиевая, АРН 1000х1000 (2шт. 1000х500) (4845*2)/1,18/4,12 | шт. | 1
192 | Прайс лист ВЕНТСНАБ | Циклон одиночный УЦ-38-450 16122/1,18/4,12 | шт | 1
193 | Прайс лист ООО "К-ФЛЕКС" | Тепловая изоляция K-FLEX SOLAR HT AL CLAD 19*... | м | 434.5
194 | Прайс лист ООО "К-ФЛЕКС" | - Тепловая изоляция K-FLEX SOLAR HT AL CLAD 19*28 (добавить) 909,06/1,18/4,12 | м | 66
195 | Прайс лист ООО "К-ФЛЕКС" | - Тепловая изоляция K-FLEX SOLAR HT AL CLAD 19*35 (добавить) 962,76/1,18/4,12 | м | 82.5
196 | Прайс лист ООО "К-ФЛЕКС" | - Тепловая изоляция K-FLEX SOLAR HT AL CLAD 19*42 (добавить) 1009,96/1,18/4,12 | м | 115.5
197 | Прайс лист ООО "К-ФЛЕКС" | - Тепловая изоляция K-FLEX SOLAR HT AL CLAD 19*54 (добавить) 1129,83/1,18/4,12 | м | 82.5
198 | Прайс лист ООО "К-ФЛЕКС" | - Тепловая изоляция K-FLEX SOLAR HT AL CLAD 19*60 (добавить) 1157,64/1,18/4,12 | м | 88
199 | Прайс лист ООО Теплосила | Теплоогнезащитная изоляция с покрытием из алюминиевой фольги ROCKWOOL WIRED MAT 80, толщиной 40мм (добавить) 310,48/1,18/4,12 | м2 | 71.5
200 | Прайс лист ТАЙРА | Клапаны обратные общего назначения из листовой и сортовой стали круглого сечения КО, диаметром ... | шт | 10
201 | Прайс лист ТАЙРА | - Клапаны обратные общего назначения из листовой и сортовой стали круглого сечения КО, диаметром 200мм 2023/1,18/4,12 | шт | 7
202 | Прайс лист ТАЙРА | - Клапаны обратные общего назначения из листовой и сортовой стали круглого сечения КО, диаметром 250мм 2162/1,18/4,12 | шт | 1
203 | Прайс лист ТАЙРА | - Клапаны обратные общего назначения из листовой и сортовой стали круглого сечения КО, диаметром 315мм 2214/1,18/4,12 | шт | 1
204 | Прайс лист ТАЙРА | - Клапаны обратные общего назначения из листовой и сортовой стали круглого сечения КО, диаметром 450мм 2858/1,18/4,12 | шт | 1
205 | ТСЦ-101-0870 | Сетка проволочная крученая с шестиугольными ячейками № 50 оцинкованная | м2 | 15
206 | ТСЦ-101-1616 | Сталь круглая углеродистая обыкновенного качества марки ВСт3пс5-1 диаметром 10 мм | т | 0.04928
207 | ТСЦ-101-2542 | Сталь угловая 50х50 мм | т | 0.09425
208 | ТСЦ-104-0008 | Маты прошивные из минеральной ваты без обкладок М-100, толщина 100 мм | м3 | 0.618
209 | ТСЦ-104-0162 | Трубки из вспененного полиэтилена (пенополиэтилен) «Термофлекс» диаметром 108х13 мм (исключить) | м | -566.5
210 | ТСЦ-104-0163 | Плиты (пластины) из вспененного полиэтилена (пенополиэтилен) «Термафлекс» толщиной 60 мм (исключить) | м2 | -71.5
211 | ТСЦ-301-0277 | Зонты вентиляционных систем из листовой оцинкованной стали, круглые, диаметром шахты 200 мм | шт. | 8
212 | ТСЦ-301-0278 | Зонты вентиляционных систем из листовой оцинкованной стали, круглые, диаметром шахты 250 мм | шт. | 1
213 | ТСЦ-301-0279 | Зонты вентиляционных систем из листовой оцинкованной стали, круглые, диаметром шахты 315 мм | шт. | 1
214 | ТСЦ-301-0281 | Зонты вентиляционных систем из листовой оцинкованной стали, круглые, диаметром шахты 450 мм | шт. | 1
215 | ТСЦ-301-0559 | Радиаторы стальные панельные РСВ2-1, РСВ2-6 однорядные (исключить) | кВт | -91.65
216 | ТСЦ-301-0882 | Клапан "Danfoss", марка RLV-20 прямой | шт. | 34
217 | ТСЦ-301-0981 | Элемент термостатический марки "Danfoss" RA 2990 | шт. | 34
218 | ТСЦ-301-1224 | Крепления для трубопроводов: кронштейны, планки, хомуты | кг | 75.4
219 | ТСЦ-301-1225 | Кронштейны для радиаторов стальных спаренных марки КР1-РС (исключить) | компл. | -40.51
220 | ТСЦ-301-1786 | Воздуховоды из оцинкованной стали толщиной 0,... | м2 | 68.95
221 | ТСЦ-301-1786 | - Воздуховоды из оцинкованной стали толщиной 0,5 мм, диаметром до 200 мм | м2 | 43.83
222 | ТСЦ-301-1786 | - Воздуховоды из оцинкованной стали толщиной 0,6 мм, диаметром до 200 мм | м2 | 25.12
223 | ТСЦ-301-1790 | Воздуховоды из оцинкованной стали толщиной 0,6 мм, диаметром до 450 мм | м2 | 45.93
224 | ТСЦ-301-1794 | ... | м2 | 38.8
225 | ТСЦ-301-1794 | - Воздуховоды из оцинкованной стали толщиной 0,7 мм, периметром от 1100 до 1600 мм | м2 | 28.8
226 | ТСЦ-301-1794 | - Сталь оцинкованная толщиной 1,5 мм (для движков и переходов) | м2 | 10
227 | ТСЦ-301-1795 | Воздуховоды из оцинкованной стали толщиной 0,7 мм, периметром от 1700 до 4000 мм | м2 | 78
228 | ТСЦ-301-2027 | Отсосы от оборудования из листовой и сортовой стали массой более 5 кг | кг | 266
229 | ТСЦ-301-3114 | Узлы прохода вытяжных вентиляционных шахт из листовой и сортовой стали с неутепленным клапаном и кольцом для сбора конденсата диаметром патрубка до 250 мм | шт. | 9
230 | ТСЦ-301-3115 | Узлы прохода вытяжных вентиляционных шахт из листовой и сортовой стали с неутепленным клапаном и кольцом для сбора конденсата диаметром патрубка до 355 мм | шт. | 1
231 | ТСЦ-301-3116 | Узлы прохода вытяжных вентиляционных шахт из листовой и сортовой стали с неутепленным клапаном и кольцом для сбора конденсата диаметром патрубка до 560 мм | шт. | 1
232 | ТСЦ-301-8004 | Вентиляторы радиальные низкого давления из углеродистой стали, марка ВЦ (ВР) 4-75-2.5 | шт.
233 | ТСЦ-507-0983 | Фланцы стальные плоские приварные из стали ВСт3сп2, ВСт3сп3, давлением 1,0 МПа (10 кгс/см2), диаметром 50 мм (исключить) | шт. | -4
234 | ТСЦ-507-0986 | Фланцы стальные плоские приварные из стали ВСт3сп2, ВСт3сп3, давлением 1,0 МПа (10 кгс/см2), диаметром 100 мм (исключить) | шт. | -4
235 | ТСЦ-507-1000 | Фланцы стальные плоские приварные из стали ВСт3сп2, ВСт3сп3, давлением 1,6 МПа (16 кгс/см2), диаметром 50 мм | шт. | 6
236 | ТСЦ-507-1001 | Фланцы стальные плоские приварные из стали ВСт3сп2, ВСт3сп3, давлением 1,6 МПа (16 кгс/см2), диаметром 65 мм | шт. | 6
237 | ТСЦ-507-1002 | Фланцы стальные плоские приварные из стали ВСт3сп2, ВСт3сп3, давлением 1,6 МПа (16 кгс/см2), диаметром 80 мм | шт. | 30
Оборудование
238 | Прайс лист FRICO | ... | шт | 4
239 | Прайс лист FRICO | - Инфракрасный обогреватель 452*70/1,18/4,57 | шт | 1
240 | Прайс лист FRICO | - Тепловая завеса FRICO АD-210E03 856*70/1,18/4,57 | шт | 1
241 | Прайс лист FRICO | - Тепловая завеса FRICO АD-215E05 1184*70/1,18/4,57 | шт | 2
242 | Прайс лист АРКТИКА | ... | компл. | 4
243 | Прайс лист АРКТИКА | - Приточная установка Стандарт-360 10292у.е*70/1,18/4,57 | компл. | 1
244 | Прайс лист АРКТИКА | - Автоматика к приточной установке Стандарт-360 10596,19у.е*70/1,18/4,57 | компл. | 1
245 | Прайс лист АРКТИКА | - Низкотемпературный комплект Mitsubishi Electric (3750+1550+750)/1,18/4,57 | компл. | 2
246 | Прайс лист АРКТИКА | ... | шт. | 6
247 | Прайс лист АРКТИКА | - Наружный блок для сплит-системы Mitsubishi Electric MU-GF35VA 1001$*64/1,18/4,57 | шт. | 2
248 | Прайс лист АРКТИКА | - Внутренний блок для сплит-системы Mitsubishi Electric MS-GF35VA 546$*64/1,18/4,57 | шт. | 2
249 | Прайс лист АРКТИКА | - Пульт управления PAR-31MAA 375$*64/1,18/4,57 | шт. | 2
250 | Прайс лист СИБТЕХНОМАШ | Узел нагрева "Титан-400" 3754237,29/4,57 | компл. | 1
Неучтенные ресурсы
Материалы
251 | 101-9102 | Дюбели распорные полиэтиленовые | 10 шт. | 8.157
252 | 101-9430 | Сетки в рамках | м2
253 | 103-9140 | Арматура муфтовая | шт.
254 | 104-9220 | Материалы теплоизоляционные | м3 | 0.618
255 | 301-9001 | Камеры приточные | компл. | 1
256 | 301-9011 | Вентиляторы радиальные | шт. | 10
257 | 301-9066 | Воздуховоды металлические | м2 | 231.68
258 | 301-9110 | Дроссель-клапаны в патрубке | шт.
259 | 301-9150 | Калориферы | шт. | 3
260 | 301-9170 | Клапаны | шт. | 11
261 | 301-9240 | Крепления | кг
262 | 301-9280 | Отсосы | кг | 266
263 | 301-9390 | Решетки жалюзийные | шт. | 49
264 | 301-9510 | Циклоны | шт. | 1
265 | 301-9520 | Шиберы | шт.
266 | 301-9548 | Зонты стальные вентиляционных систем | шт. | 11
267 | 301-9612 | Блоки присоединительные | шт. | 2
268 | 301-9613 | Блоки приемные | шт. | 2
269 | 301-9620 | Узлы прохода | шт. | 11
270 | 301-9640 | Заглушки питометражных лючков | шт.
271 | 301-9871 | Шумоглушители трубчатые | шт. | 1
272 | 302-9009 | Арматура трубопроводная фланцевая | шт. | 4
273 | 302-9130 | Заслонки унифицированные или клапаны | шт. | 11
274 | 302-9911 | Фасонные и соединительные части к полиэтиленовым трубам | шт.
275 | 507-9507 | Фланцы стальные | шт. | 1
Составил: ___________________________Н.Ю.Шпикулева
Проверил: ___________________________Н.Ю.Шпикулева