## Локальная смета
Обустройство опытно-промышленного участка Куюмбинского месторождения. Корректировка
(наименование стройки)
ЛОКАЛЬНЫЙ СМЕТНЫЙ РАСЧЕТ 02-02-09
|  | на | автоматизацию. Столовая на 40 мест. Поз по ПЗУ 02. Вахтовый поселок. 1 очередь
(наименование работ и затрат, наименование объекта)
Основание: 30-П-2015-11-ПД-25100-ИОС7.2 (215-0669)
|  |  | Сметная стоимость _______________________________________________________________________________________________ | [5 empty] | ___________________________20,766 |  | тыс. руб.
|  |  | строительных работ _______________________________________________________________________________________________ | [5 empty] | _______________________________________________________________________________________________0,053 |  | тыс. руб.
|  |  | монтажных работ _______________________________________________________________________________________________ | [5 empty] | _______________________________________________________________________________________________20,121 |  | тыс. руб.
|  |  | оборудования _______________________________________________________________________________________________ | [5 empty] | _______________________________________________________________________________________________0,592 |  | тыс. руб.
|  |  | Средства на оплату труда _______________________________________________________________________________________________ | [5 empty] | ___________________________0,615 |  | тыс. руб.
|  |  | Сметная трудоемкость _______________________________________________________________________________________________ | [5 empty] | _______________________________________________________________________________________________42,88 |  | чел.час
Составлен в ценах по состоянию на 01.01.2000г.
№ пп | Обосно- вание | Наименование | Ед. изм. | Кол. | Стоимость единицы, руб. |  |  |  | Общая стоимость, руб. |  |  |  | Т/з осн. раб.на ед. | Т/з осн. раб. Всего | Т/з мех. на ед. | Т/з мех. Всего
[5 empty] | Всего | В том числе |  |  | Всего | В том числе
[6 empty] | Осн.З/п | Эк.Маш | З/пМех |  | Осн.З/п | Эк.Маш | З/пМех
1 | 2 | 3 | 4 | 5 | 6 | 7 | 8 | 9 | 10 | 11 | 12 | 13 | 14 | 15 | 16 | 17
Раздел 1. Оборудование
1 | Прайс-лист ЗАО НВП «Болид» г.Королев 4кв. 2015г. | Сигнально-пусковой адресный блок С2000-СП4 1417,42/1,18/4,57 (Транспортные расходы на оборудование ПЗ=13%) Оборудование | шт. | 1 | 297.02 |  |  |  | 297
2 | Прайс-лист ЗАО НВП «Болид» г.Королев 4кв. 2015г. | Блок разветвительно-изолирующий БРИЗ 371,23/1,18/4,57 (Транспортные расходы на оборудование ПЗ=13%) Оборудование | шт. | 2 | 77.79 |  |  |  | 156
Электроаппараты, установленные по месту
3 | ТСЦ-509-0565 прим | Пульт местного управления противопожарным клапаном Оборудование | шт. | 1 | 138.72 |  |  |  | 139
Итого прямые затраты по разделу в ценах 2001г. | [8 empty] | 592
Итоги по разделу 1 Оборудование :
Оборудование | [8 empty] | 592
Итого | [8 empty] | 592
В том числе:
Оборудование | [8 empty] | 592
Итого по разделу 1 Оборудование | [8 empty] | 592
Раздел 2. Монтажные работы
4 | ТЕРм10-08-001-06 | Приборы приемно-контрольные сигнальные (С2000-СП4) Монтаж оборудования: НР (49 руб.): 88% от ФОТ (56 руб.) СП (34 руб.): 60% от ФОТ (56 руб.) | 1 шт. | 1 | 69.3 | 55.54 | 2.87 |  | 69 | 56 | 3 |  | 4.8 | 4.8
5 | ТЕРм10-08-001-13 | Устройства промежуточные (БРИЗ) Монтаж оборудования: НР (83 руб.): 88% от ФОТ (94 руб.) СП (56 руб.): 60% от ФОТ (94 руб.) | 1 шт. | 2 | 56.45 | 46.96 | 2.33 |  | 113 | 94 | 5 |  | 4 | 8
Электроаппараты, установленные по месту
6 | ТЕРм08-03-532-04 | Пульт местного управления Электромонтажные работы на других объектах: НР (21 руб.): 105% от ФОТ (20 руб.) СП (13 руб.): 65% от ФОТ (20 руб.) | 1 шт. | 1 | 222.78 | 19.69 | 2.2 |  | 223 | 20 | 2 |  | 1.8 | 1.8
Кабельные проводки
7 | ТЕРм08-02-407-13 | Труба стальная по установленным конструкциям, в опалубке фундаментов и перекрытиях, диаметр до 50 мм Электромонтажные работы на других объектах: НР (6 руб.): 105% от ФОТ (6 руб.) СП (4 руб.): 65% от ФОТ (6 руб.) | 100 м | 0.01 | 3546.8 | 563.72 | 469.91 | 13.52 | 35 | 6 | 5 |  | 52.1 | 0.52 | 0.91 | 0.01
8 | ТЕРм08-02-155-01 | Герметизация проходов при вводе кабелей во взрывоопасные помещения уплотнительной массой Электромонтажные работы на других объектах: НР (5 руб.): 105% от ФОТ (5 руб.) СП (3 руб.): 65% от ФОТ (5 руб.) | 1 проход кабеля | 1 | 5.21 | 5.2 |  |  | 5 | 5 |  |  | 0.47 | 0.47
9 | ТЕРм08-02-396-05 прим | Короб ПВХ по стенам и потолкам, длина 2 м Электромонтажные работы на других объектах: НР (188 руб.): 105% от ФОТ (179 руб.) СП (116 руб.): 65% от ФОТ (179 руб.) | 100 м | 0.3 | 2963.82 | 406.83 | 1104.61 | 189.91 | 889 | 122 | 331 | 57 | 37.6 | 11.28 | 12.78 | 3.83
10 | ТЕРм08-02-395-01 | Лоток металлический штампованный по установленным конструкциям, ширина лотка до 200 мм Электромонтажные работы на других объектах: НР (150 руб.): 105% от ФОТ (143 руб.) СП (93 руб.): 65% от ФОТ (143 руб.) | 1 т | 0.137 | 2560.68 | 730.35 | 1725.31 | 317.41 | 351 | 100 | 236 | 43 | 67.5 | 9.25 | 21.36 | 2.93
11 | ТЕРм08-02-152-08 | Полка кабельная, устанавливаемая на стойках, масса до 0,7 кг Электромонтажные работы на других объектах: НР (15 руб.): 105% от ФОТ (14 руб.) СП (9 руб.): 65% от ФОТ (14 руб.) | 100 шт. | 0.5 | 161.93 | 24.91 | 129.3 | 4.46 | 81 | 12 | 65 | 2 | 2.25 | 1.13 | 0.3 | 0.15
12 | ТЕРм08-02-399-01 | Кабель в коробах, сечением до 6 мм2 Электромонтажные работы на других объектах: НР (103 руб.): 105% от ФОТ (98 руб.) СП (64 руб.): 65% от ФОТ (98 руб.) | 100 м | 1.6 | 227.97 | 38.09 | 75.49 | 23.33 | 365 | 61 | 121 | 37 | 3.52 | 5.63 | 1.57 | 2.51
Итого прямые затраты по разделу в ценах 2001г. | [8 empty] | 2131 | 476 | 768 | 139 |  | 42.88 |  | 9.43
Накладные расходы | [8 empty] | 620
В том числе, справочно:
88% ФОТ (от 150) (Поз. 4-5) | [8 empty] | 132
105% ФОТ (от 465) (Поз. 6-12) | [8 empty] | 488
Сметная прибыль | [8 empty] | 392
В том числе, справочно:
60% ФОТ (от 150) (Поз. 4-5) | [8 empty] | 90
65% ФОТ (от 465) (Поз. 6-12) | [8 empty] | 302
Итоги по разделу 2 Монтажные работы :
Монтаж оборудования | [8 empty] | 404 |  |  |  |  | 12.8
Электромонтажные работы на других объектах | [8 empty] | 2739 |  |  |  |  | 30.08 |  | 9.43
Итого | [8 empty] | 3143 |  |  |  |  | 42.88 |  | 9.43
В том числе:
Материалы | [8 empty] | 887
Машины и механизмы | [8 empty] | 768
ФОТ | [8 empty] | 615
Накладные расходы | [8 empty] | 620
Сметная прибыль | [8 empty] | 392
Итого по разделу 2 Монтажные работы | [8 empty] | 3143 |  |  |  |  | 42.88 |  | 9.43
Раздел 3. Материалы
Кабельные изделия
13 | Прайс-лист Кольчугинский завод 4кв.2015г. | Кабель контрольный с медными жилами с изоляцией и оболочкой из ПВХ пониженной горючести, низкое дымо- и газовыделение, не распространяющий горение КВВГнг(А)-FRLS сеч. 7х0,75 85583,75/4,12 (Транспортные расходы на материалы МАТ=13%) Материалы для монтажных работ | 1000м | 0.01 | 23473.21 |  |  |  | 235
14 | Прайс-лист Спецкабель 4кв.2015г. | Кабель для систем охранно-пожарной сигнализации, с оболочкой из огнестойкой кремнийорганической резины с экранированными алюмолавсановой лентой парами КПСЭнг(А)-FRLS сечение 1х2х0,75 25000/1,18/4,12 (Транспортные расходы на материалы МАТ=13%) Материалы для монтажных работ | 1000м | 0.1 | 5810.84 |  |  |  | 581
15 | Прайс-лист Спецкабель 4кв.2015г. | Кабель для систем охранно-пожарной сигнализации, с оболочкой из огнестойкой кремнийорганической резины КПСнг(А)-FRLS сечение 1х2х0,75 23359/1,18/4,12 (Транспортные расходы на материалы МАТ=13%) Материалы для монтажных работ | 1000м | 0.05 | 5429.42 |  |  |  | 271
Трубы
16 | ТСЦ-103-0006 | Трубы стальные сварные водогазопроводные с резьбой черные легкие (неоцинкованные) диаметр условного прохода 50 мм, толщина стенки 3 мм Материалы для монтажных работ | м | 1 | 41.88 |  |  |  | 42
17 | ТСЦ-101-0605 | Мастика герметизирующая МГКП Материалы для монтажных работ | т | 0.001 | 14708.13 |  |  |  | 15
Миниканалы «IN-LINER» DKC
18 | Прайс-лист DKC 1кв.2015г. | Кабельный короб со стандартной крышкой 60х40 мм, длина 2 м TA-GN 60х40 (01780) 249,17*2/1,18/4,12 (Транспортные расходы на материалы МАТ=13%) Материалы для монтажных работ | шт. | 15 | 115.84 |  |  |  | 1738
19 | Прайс-лист DKC 4кв.2015г. | Соединение на стык крышек GAN (00887) 64,33/1,18/4,12 (Транспортные расходы на материалы МАТ=13%) Материалы для монтажных работ | шт. | 30 | 14.95 |  |  |  | 449
20 | Прайс-лист DKC 4кв.2015г. | Соединение на стык оснований SGAN (00833) 30,81/1,18/4,12 (Транспортные расходы на материалы МАТ=13%) Материалы для монтажных работ | шт. | 60 | 7.16 |  |  |  | 430
21 | Прайс-лист DKC 4кв.2015г. | Угол внешний NЕA (01813) 215,39/1,18/4,12 (Транспортные расходы на материалы МАТ=13%) Материалы для монтажных работ | шт. | 3 | 50.06 |  |  |  | 150
22 | Прайс-лист DKC 4кв.2015г. | Угол внутренний NIA (01829) 198,66/1,18/4,12 (Транспортные расходы на материалы МАТ=13%) Материалы для монтажных работ | шт. | 3 | 46.17 |  |  |  | 139
23 | Прайс-лист DKC 4кв.2015г. | Угол плоский NPAN (01745) 350,8/1,18/4,12 (Транспортные расходы на материалы МАТ=13%) Материалы для монтажных работ | шт. | 2 | 81.54 |  |  |  | 163
24 | Прайс-лист DKC 4кв.2015г. | Заглушка LAN (00874) 132,97/1,18/4,12 (Транспортные расходы на материалы МАТ=13%) Материалы для монтажных работ | шт. | 6 | 30.91 |  |  |  | 185
Кабельные лотки DKC
25 | Прайс-лист DKC 4кв.2015г. | Лоток перфорированный 50х100х3000 (35262) 239,36/1,18/4,12 (Транспортные расходы на материалы МАТ=13%) Материалы для монтажных работ | м | 75 | 55.63 |  |  |  | 4172
26 | Прайс-лист DKC 4кв.2015г. | Крышка лотка прямая осн.100мм L=3000 (35522) 161,7/1,18/4,12 (Транспортные расходы на материалы МАТ=13%) Материалы для монтажных работ | м | 75 | 37.58 |  |  |  | 2819
27 | Прайс-лист DKC 4кв.2015г. | Угол горизонтальный 90 град. СРО90 (36002) 631,11/1,18/4,12 (Транспортные расходы на материалы МАТ=13%) Материалы для монтажных работ | шт. | 10 | 146.7 |  |  |  | 1467
28 | Прайс-лист DKC 4кв.2015г. | Крышка угла горизонтального 90 град. СРО90 осн. 100мм (38002) 404,4/1,18/4,12 (Транспортные расходы на материалы МАТ=13%) Материалы для монтажных работ | шт. | 10 | 93.99 |  |  |  | 940
29 | Прайс-лист DKC 4кв.2015г. | Консоль монолитная ML на лоток с осн.100 (BBL5010) 190,62/1,18/4,12 (Транспортные расходы на материалы МАТ=13%) Материалы для монтажных работ | шт. | 50 | 44.31 |  |  |  | 2216
30 | Прайс-лист DKC 4кв.2015г. | Пластина соединительная GTO 50 (37301) 46,92/1,18/4,12 (Транспортные расходы на материалы МАТ=13%) Материалы для монтажных работ | шт. | 40 | 10.9 |  |  |  | 436
31 | Прайс-лист DKC 4кв.2015г. | Пластина для электрического контакта РССЕ (37501) 56,96/1,18/4,12 (Транспортные расходы на материалы МАТ=13%) Материалы для монтажных работ | шт. | 40 | 13.24 |  |  |  | 530
Итого прямые затраты по разделу в ценах 2001г. | [8 empty] | 16978
Итоги по разделу 3 Материалы :
Материалы для монтажных работ | [8 empty] | 16978
Итого | [8 empty] | 16978
В том числе:
Материалы | [8 empty] | 16978
Итого по разделу 3 Материалы | [8 empty] | 16978
Раздел 4. Перевозка грузов
32 | Данные Заказчика | Перевозка грузов автомобильным транспортом 8338/5,63 Перевозка грузов автомобильным транспортом: НР 0% от ФОТ СП 0% от ФОТ | тн | 0.033 | 1480.99 |  | 1480.99 |  | 49 |  | 49
33 | Данные Заказчика | Перевозка грузов водным транспортом 5500/5,63 Перевозка грузов водным (речным) транспортом: НР 0% от ФОТ СП 0% от ФОТ | тн | 0.004 | 976.91 |  | 976.91 |  | 4 |  | 4
Итого прямые затраты по разделу в ценах 2001г. | [8 empty] | 53 |  | 53
Итоги по разделу 4 Перевозка грузов :
Перевозка грузов автомобильным транспортом | [8 empty] | 49
Перевозка грузов водным (речным) транспортом | [8 empty] | 4
Итого | [8 empty] | 53
В том числе:
Машины и механизмы | [8 empty] | 53
Итого по разделу 4 Перевозка грузов | [8 empty] | 53
ИТОГИ ПО СМЕТЕ:
Итого прямые затраты по смете в ценах 2001г. | [8 empty] | 19754 | 476 | 821 | 139 |  | 42.88 |  | 9.43
Накладные расходы | [8 empty] | 620
В том числе, справочно:
88% ФОТ (от 150) (Поз. 4-5) | [8 empty] | 132
105% ФОТ (от 465) (Поз. 6-12) | [8 empty] | 488
Сметная прибыль | [8 empty] | 392
В том числе, справочно:
60% ФОТ (от 150) (Поз. 4-5) | [8 empty] | 90
65% ФОТ (от 465) (Поз. 6-12) | [8 empty] | 302
Итоги по смете:
Итого Строительные работы | [8 empty] | 53
Итого Монтажные работы | [8 empty] | 20121 |  |  |  |  | 42.88 |  | 9.43
Итого Оборудование | [8 empty] | 592
Итого | [8 empty] | 20766 |  |  |  |  | 42.88 |  | 9.43
В том числе:
Материалы | [8 empty] | 17865
Машины и механизмы | [8 empty] | 821
ФОТ | [8 empty] | 615
Оборудование | [8 empty] | 592
Накладные расходы | [8 empty] | 620
Сметная прибыль | [8 empty] | 392
ВСЕГО по смете | [8 empty] | 20766 |  |  |  |  | 42.88 |  | 9.43
ПОТРЕБНОЕ КОЛИЧЕСТВО РЕСУРСОВ:
№ п.п | Код ресурса | Наименование | Ед. изм. | Кол-во
Ресурсы подрядчика
Трудозатраты
1 | 1-3-8 | Затраты труда рабочих (ср 3,8) | чел.час | 26.68
2 | 1-3-9 | Затраты труда рабочих (ср 3,9) | чел.час | 1.8
3 | 1-4-0 | Затраты труда рабочих (ср 4) | чел.час | 1.6
4 | 1-4-3 | Затраты труда рабочих (ср 4,3) | чел.час | 4.8
5 | 1-4-4 | Затраты труда рабочих (ср 4,4) | чел.час | 8
6 | 2 | Затраты труда машинистов | чел.час | 9.43
Машины и механизмы
7 | 021102 | Краны на автомобильном ходу при работе на монтаже технологического оборудования 10 т | маш.-ч | 0.77
8 | 030902 | Подъемники гидравлические высотой подъема 10 м | маш.-ч | 8.66
9 | 040502 | Установки для сварки ручной дуговой (постоянного тока) | маш.-ч | 2.73
10 | 330206 | Дрели электрические | маш.-ч | 0.46
11 | 400002 | Автомобили бортовые, грузоподъемность до 8 т | маш.-ч | 0.77
12 | Данные Заказчика | Перевозка грузов ... | тн | 0.037
13 | Данные Заказчика | - Перевозка грузов автомобильным транспортом 8338/5,63 | тн | 0.033
14 | Данные Заказчика | - Перевозка грузов водным транспортом 5500/5,63 | тн | 0.004
Материалы
15 | 101-0813 | Проволока стальная низкоуглеродистая разного назначения оцинкованная диаметром 3,0 мм | т
16 | 101-1641 | Сталь угловая равнополочная, марка стали ВСт3кп2, размером 50x50x5 мм | т | 0.0008
17 | 101-1665 | Лак электроизоляционный 318 | кг | 0.006
18 | 101-1699 | Патроны для пристрелки | 10 шт. | 4.97
19 | 101-1924 | Электроды диаметром 4 мм Э42А | кг | 2.5881
20 | 101-1963 | Канифоль сосновая | кг | 0.005
21 | 101-1964 | Шпагат бумажный | кг | 0.001
22 | 101-1977 | Болты с гайками и шайбами строительные | кг | 0.398
23 | 101-2091 | Хомутик | шт. | 0.4
24 | 101-2143 | Краска | кг | 0.115
25 | 101-2206 | Дюбели пластмассовые с шурупами 12х70 мм | 10 шт. | 1
26 | 101-2365 | Нитки швейные | кг | 0.001
27 | 101-2478 | Лента К226 | 100 м | 0.08
28 | 101-2488 | Лента ФУМ | кг | 0.0003
29 | 101-2493 | Лента липкая изоляционная на поликасиновом компаунде марки ЛСЭПЛ, шириной 20-30 мм, толщиной от 0,14 до 0,19 мм | кг | 0.268
30 | 101-3911 | Дюбели для пристрелки стальные | 10 шт. | 4.97
31 | 101-3914 | Дюбели распорные полипропиленовые | 100 шт. | 0.134
32 | 110-0219 | Гайки установочные заземляющие | 100 шт. | 0.0025
33 | 111-0086 | Бирки маркировочные | 100 шт. | 0.09
34 | 111-0087 | Бирки-оконцеватели | 100 шт. | 0.061
35 | 113-1786 | Лак битумный БТ-123 | т | 0.0002
36 | 201-0843 | Конструкции стальные индивидуальные решетчатые сварные массой до 0,1 т | т | 0.002
37 | 405-0219 | Гипсовые вяжущие, марка Г3 | т
38 | 506-1361 | Припои оловянно-свинцовые бессурьмянистые марки ПОС40 | кг | 0.046
39 | 509-0070 | Кнопки монтажные | 1000 шт. | 0.032
40 | 509-0081 | Гильзы соединительные | 100 шт. | 0.0008
41 | 509-0090 | Перемычки гибкие, тип ПГС-50 | шт. | 1.06
42 | 509-0143 | Полоски и пряжки для крепления проводов | 100 шт. | 0.416
43 | 509-0167 | Сжимы соединительные | 100 шт. | 0.16
44 | 509-1210 | Вазелин технический | кг | 0.006
45 | 999-9950 | Вспомогательные ненормируемые ресурсы | руб. | 9.4027
46 | Прайс-лист DKC 1кв.2015г. | Кабельный короб со стандартной крышкой 60х40 мм, длина 2 м TA-GN 60х40 (01780) 249,17*2/1,18/4,12 | шт. | 15
47 | Прайс-лист DKC 4кв.2015г. | ... | м | 150
48 | Прайс-лист DKC 4кв.2015г. | - Лоток перфорированный 50х100х3000 (35262) 239,36/1,18/4,12 | м | 75
49 | Прайс-лист DKC 4кв.2015г. | - Крышка лотка прямая осн.100мм L=3000 (35522) 161,7/1,18/4,12 | м | 75
50 | Прайс-лист DKC 4кв.2015г. | ... | шт. | 254
51 | Прайс-лист DKC 4кв.2015г. | - Соединение на стык крышек GAN (00887) 64,33/1,18/4,12 | шт. | 30
52 | Прайс-лист DKC 4кв.2015г. | - Соединение на стык оснований SGAN (00833) 30,81/1,18/4,12 | шт. | 60
53 | Прайс-лист DKC 4кв.2015г. | - Угол внешний NЕA (01813) 215,39/1,18/4,12 | шт. | 3
54 | Прайс-лист DKC 4кв.2015г. | - Угол внутренний NIA (01829) 198,66/1,18/4,12 | шт. | 3
55 | Прайс-лист DKC 4кв.2015г. | - Угол плоский NPAN (01745) 350,8/1,18/4,12 | шт. | 2
56 | Прайс-лист DKC 4кв.2015г. | - Заглушка LAN (00874) 132,97/1,18/4,12 | шт. | 6
57 | Прайс-лист DKC 4кв.2015г. | - Угол горизонтальный 90 град. СРО90 (36002) 631,11/1,18/4,12 | шт. | 10
58 | Прайс-лист DKC 4кв.2015г. | - Крышка угла горизонтального 90 град. СРО90 осн. 100мм (38002) 404,4/1,18/4,12 | шт. | 10
59 | Прайс-лист DKC 4кв.2015г. | - Консоль монолитная ML на лоток с осн.100 (BBL5010) 190,62/1,18/4,12 | шт. | 50
60 | Прайс-лист DKC 4кв.2015г. | - Пластина соединительная GTO 50 (37301) 46,92/1,18/4,12 | шт. | 40
61 | Прайс-лист DKC 4кв.2015г. | - Пластина для электрического контакта РССЕ (37501) 56,96/1,18/4,12 | шт. | 40
62 | Прайс-лист Кольчугинский завод 4кв.2015г. | Кабель контрольный с медными жилами с изоляцией и оболочкой из ПВХ пониженной горючести, низкое дымо- и газовыделение, не распространяющий горение КВВГнг(А)-FRLS сеч. 7х0,75 85583,75/4,12 | 1000м | 0.01
63 | Прайс-лист Спецкабель 4кв.2015г. | Кабель для систем охранно-пожарной сигнализации, с оболочкой из огнестойкой кремнийорганической резины ... | 1000м | 0.15
64 | Прайс-лист Спецкабель 4кв.2015г. | - Кабель для систем охранно-пожарной сигнализации, с оболочкой из огнестойкой кремнийорганической резины с экранированными алюмолавсановой лентой парами КПСЭнг(А)-FRLS сечение 1х2х0,75 25000/1,18/4,12 | 1000м | 0.1
65 | Прайс-лист Спецкабель 4кв.2015г. | - Кабель для систем охранно-пожарной сигнализации, с оболочкой из огнестойкой кремнийорганической резины КПСнг(А)-FRLS сечение 1х2х0,75 23359/1,18/4,12 | 1000м | 0.05
66 | ТСЦ-101-0605 | Мастика герметизирующая МГКП | т | 0.001
67 | ТСЦ-103-0006 | Трубы стальные сварные водогазопроводные с резьбой черные легкие (неоцинкованные) диаметр условного прохода 50 мм, толщина стенки 3 мм | м | 1
Оборудование
68 | Прайс-лист ЗАО НВП «Болид» г.Королев 4кв. 2015г. | ... | шт. | 3
69 | Прайс-лист ЗАО НВП «Болид» г.Королев 4кв. 2015г. | - Сигнально-пусковой адресный блок С2000-СП4 1417,42/1,18/4,57 | шт. | 1
70 | Прайс-лист ЗАО НВП «Болид» г.Королев 4кв. 2015г. | - Блок разветвительно-изолирующий БРИЗ 371,23/1,18/4,57 | шт. | 2
71 | ТСЦ-509-0565 | Пульт местного управления противопожарным клапаном | шт. | 1
Удаленные и замененные ресурсы
Материалы
72 | 101-1705 | Пакля пропитанная | кг | 0.15
73 | 509-0900 | Уплотнительный состав | кг | 0.72
74 | 509-0988 | Шнур асбестовый общего назначения марки ШАОН диаметром 3-5 мм | т | 0.0001
75 | 999-9950 | Вспомогательные ненормируемые ресурсы | руб. | 0.1
Составил: ___________________________И.В. Понер
Проверил: ___________________________Н.Ю. Шпикулева