## Локальная смета
Обустройство опытно-промышленного участка Куюмбинского месторождения. Корректировка
(наименование стройки)
ЛОКАЛЬНЫЙ СМЕТНЫЙ РАСЧЕТ 04-02-01
|  | на | общестроительные работы.Прожекторная мачта 14.2. Вахтовый поселок. 1 очередь
(наименование работ и затрат, наименование объекта)
Основание: 30-П-2015-11-ПД-25114.2-КР (215-0724)
|  |  | Сметная стоимость _______________________________________________________________________________________________ | [5 empty] | ___________________________277,330 |  | тыс. руб.
|  |  | строительных работ _______________________________________________________________________________________________ | [5 empty] | _______________________________________________________________________________________________236,351 |  | тыс. руб.
|  |  | монтажных работ _______________________________________________________________________________________________ | [5 empty] | _______________________________________________________________________________________________40,979 |  | тыс. руб.
|  |  | Средства на оплату труда _______________________________________________________________________________________________ | [5 empty] | ___________________________9,453 |  | тыс. руб.
|  |  | Сметная трудоемкость _______________________________________________________________________________________________ | [5 empty] | _______________________________________________________________________________________________730,08 |  | чел.час
Составлен в ценах по состоянию на 01.01.2000г.
№ пп | Обосно- вание | Наименование | Ед. изм. | Кол. | Стоимость единицы, руб. |  |  |  | Общая стоимость, руб. |  |  |  | Т/з осн. раб.на ед. | Т/з осн. раб. Всего | Т/з мех. на ед. | Т/з мех. Всего
[5 empty] | Всего | В том числе |  |  | Всего | В том числе
[6 empty] | Осн.З/п | Эк.Маш | З/пМех |  | Осн.З/п | Эк.Маш | З/пМех
1 | 2 | 3 | 4 | 5 | 6 | 7 | 8 | 9 | 10 | 11 | 12 | 13 | 14 | 15 | 16 | 17
Раздел 1. Общестроительные работы
1 | ТЕР04-01-037-04 | Шнековое бурение скважин диам.450мм станками типа ЛБУ-50 глубиной бурения до 10 м (4м) в грунтах группы: 4 НР (1261 руб.): 123% от ФОТ (1025 руб.) СП (523 руб.): 51% от ФОТ (1025 руб.) | 100 м бурения скважины | 0.64 | 11459.77 | 947.59 | 7731.99 | 655.03 | 7334 | 606 | 4948 | 419 | 85.6 | 54.78 | 44.08 | 28.21
2 | ТСЦ-109-0020 | Долота шнековые | шт. | 0.7232 | 1657.6 |  |  |  | 1199
3 | ТЕР04-01-037-04 | Шнековое бурение скважин диам.200 мм станками типа ЛБУ-50 глубиной бурения до 10 м в грунтах группы: 4 (глубина 0,9 длины сваи от поверхности земли за минусом 4м) НР (946 руб.): 123% от ФОТ (769 руб.) СП (392 руб.): 51% от ФОТ (769 руб.) | 100 м бурения скважины | 0.48 | 11459.77 | 947.59 | 7731.99 | 655.03 | 5501 | 455 | 3711 | 314 | 85.6 | 41.09 | 44.08 | 21.16
4 | ТСЦ-109-0020 | Долота шнековые | шт. | 0.5424 | 1657.6 |  |  |  | 899
5 | ТЕР13-06-003-01 | Очистка поверхности труб щетками НР (404 руб.): 99% от ФОТ (408 руб.) СП (286 руб.): 70% от ФОТ (408 руб.) | 1 м2 очищаемой поверхности | 46.2 | 8.83 | 8.83 |  |  | 408 | 408 |  |  | 0.9 | 41.58
6 | ТЕР13-06-004-01 | Обеспыливание поверхности труб НР (45 руб.): 99% от ФОТ (45 руб.) СП (32 руб.): 70% от ФОТ (45 руб.) | 1 м2 обеспыливаемой поверхности | 46.2 | 1.35 | 0.98 | 0.37 |  | 62 | 45 | 17 |  | 0.1 | 4.62
7 | ТЕР13-03-004-22 | Окраска металлических огрунтованных поверхностей: эмалью КО-198 за 2 раза (ПЗ=2 (ОЗП=2; ЭМ=2 к расх.; ЗПМ=2; МАТ=2 к расх.; ТЗ=2; ТЗМ=2)) НР (24 руб.): 99% от ФОТ (24 руб.) СП (17 руб.): 70% от ФОТ (24 руб.) | 100 м2 окрашиваемой поверхности | 0.462 | 2662.08 | 51.16 | 20 | 0.22 | 1230 | 24 | 9 |  | 4.9 | 2.26 | 0.02 | 0.01
8 | ТЕР05-01-011-06 | Погружение дизель-молотом копровой установки на базе трактора стальных свай шпунтового ряда массой 1 м до 70 кг, длиной до 8 м в грунты группы 2 (3.3Погружение с земли одиночных железобетонных и стальных шпунтовых свай на глубину менее 90% проектной длины свай, а также извлечение стальных шпунтовых свай с указанной глубины на каждые 10% уменьшения глубины погружения или извлечения свай с земли ОЗП=0,859; ЭМ=0,774 к расх.; ЗПМ=0,774; ТЗ=0,859; ТЗМ=0,774) НР (2204 руб.): 150% от ФОТ (1469 руб.) СП (1175 руб.): 80% от ФОТ (1469 руб.) | 1 т свай | 7.1156 | 8944.15 | 145.92 | 1226.29 | 60.64 | 63643 | 1038 | 8726 | 431 | 13.4863 | 95.96 | 3.4907 | 24.84
9 | ТСЦ-101-1145 | Профили фасонные горячекатаные для шпунтовых свай Л4 и Л5 массой от 50 до 100 кг, сталь марки 16ХГ | т | -7.187 | 7453.36 |  |  |  | -53567
10 | ТСЦ-103-0192 применит | Трубы стальные электросварные прямошовные со снятой фаской из стали марок БСт2кп-БСт4кп и БСт2пс-БСт4пс наружный диаметр 219 мм, толщина стенки 10 мм-включить | м | 112 | 365.88 |  |  |  | 40979
11 | ТСЦ-101-1122 | Конусообразные наконечники из листовой стали С345-3 | т | 0.52358 | 8611.97 |  |  |  | 4509
12 | ТЕР09-06-001-02 | Монтаж (приваривание) пластин из листовой стали (2.Прил.9.1При применении в рабочих чертежах марок стали с повышенным расчетным сопротивлением: предел текучести в зависимости от вида толщины проката 265-345 МПа (27-35 кгс/мм2), марка стали С345, С345к, С345Т1 - прочие конструктивные элементы ПЗ=1,1 (ОЗП=1,1; ЭМ=1,1; ЗПМ=1,1; МАТ=1,1)) НР (411 руб.): 99% от ФОТ (415 руб.) СП (353 руб.): 85% от ФОТ (415 руб.) | 1 т конструкций | 0.75574 | 921.99 | 548.08 | 210.41 | 1.96 | 697 | 414 | 159 | 1 | 50.79 | 38.38 | 0.12 | 0.09
13 | ТСЦ-201-0768 | Пластины из листовой стали-сталь С345-3 | т | 0.75574 | 14988.15 |  |  |  | 11327
14 | ТЕР06-01-082-15 применит | Механизированное приготовление цементной смеси с песком (1:8) НР (109 руб.): 66% от ФОТ (165 руб.) СП (66 руб.): 40% от ФОТ (165 руб.) | 100 м3 раствора | 0.063 | 119242.57 | 2055.39 | 3357.09 | 571.21 | 7512 | 129 | 211 | 36 | 229.14 | 14.44 | 51.6 | 3.25
15 | ТСЦ-408-0142 | Песок природный для строительных растворов мелкий(5,6м3 песка нужно для заполнения скважин) | м3 | -2.275 | 714.14 |  |  |  | -1625
16 | ТСЦ-101-1323 | Шлакопортландцемент общестроительного и специального назначения марки 300 | т | -0.8568 | 1662.65 |  |  |  | -1425
17 | ТСЦ-101-1305 | Портландцемент общестроительного назначения бездобавочный, марки 400 | т | 0.7 | 1705.08 |  |  |  | 1194
18 | ТЕР01-02-061-02 применительно | Заполнение скважин цементно-песчаной смесью состава 1:8 НР (47 руб.): 88% от ФОТ (53 руб.) СП (24 руб.): 45% от ФОТ (53 руб.) | 100 м3 грунта | 0.063 | 838.84 | 838.84 |  |  | 53 | 53 |  |  | 97.2 | 6.12
19 | ТЕР01-02-061-02 применительно | Заполнение скважин гравийно-песчаной смесью НР (28 руб.): 88% от ФОТ (32 руб.) СП (14 руб.): 45% от ФОТ (32 руб.) | 100 м3 грунта | 0.0387 | 838.84 | 838.84 |  |  | 32 | 32 |  |  | 97.2 | 3.76
20 | ТСЦ-408-0200 | Смесь песчано-гравийная природная | м3 | 3.9164 | 883.3 |  |  |  | 3459
21 | ТЕР27-06-026-01 | Проливка битумом НР (3 руб.): 156% от ФОТ (2 руб.) СП (2 руб.): 95% от ФОТ (2 руб.) | 1 т | 0.194 | 2901.68 |  | 74.67 | 8.4 | 563 |  | 14 | 2 |  |  | 0.66 | 0.13
22 | ТЕР13-06-003-01 | Очистка поверхности металлоконструкции щетками НР (209 руб.): 99% от ФОТ (211 руб.) СП (148 руб.): 70% от ФОТ (211 руб.) | 1 м2 очищаемой поверхности | 23.9 | 8.83 | 8.83 |  |  | 211 | 211 |  |  | 0.9 | 21.51
23 | ТЕР13-06-004-01 | Обеспыливание поверхности НР (23 руб.): 99% от ФОТ (23 руб.) СП (16 руб.): 70% от ФОТ (23 руб.) | 1 м2 обеспыливаемой поверхности | 23.9 | 1.35 | 0.98 | 0.37 |  | 32 | 23 | 9 |  | 0.1 | 2.39
24 | ТЕР13-03-002-04 | Окраска надземной части металлических свай цинконаполненным грунтом "Цинотан" НР (16 руб.): 99% от ФОТ (16 руб.) СП (11 руб.): 70% от ФОТ (16 руб.) | 100 м2 окрашиваемой поверхности | 0.239 | 292.06 | 65.05 | 14.88 | 0.11 | 70 | 16 | 4 |  | 5.31 | 1.27 | 0.01
25 | ТСЦ-113-0021 | Грунтовка ГФ-021 красно-коричневая | т | -0.0029 | 16135.96 |  |  |  | -47
26 | Цена поставщика | Грунтовка "Цинотан" 316,24/1,18/4,12*1,13=73,50 | кг | 8.604 | 73.5 |  |  |  | 632
27 | ТЕР26-02-009-01 | Огнезащитное покрытие металлических огрунтованных поверхностей материалом огнезащитным терморасширяющимся "Огракс-МСК"( толщ.0,5мм) (МАТ=0,45 к расх.) НР (493 руб.): 110% от ФОТ (448 руб.) СП (314 руб.): 70% от ФОТ (448 руб.) | 100 м2 покрытия | 0.239 | 12439.37 | 1874.96 | 466.91 |  | 2973 | 448 | 112 |  | 184 | 43.98
28 | ТЕР13-03-004-06 | Окраска надземной части металлических свай в 3 слоя (ПЗ=3 (ОЗП=3; ЭМ=3 к расх.; ЗПМ=3; МАТ=3 к расх.; ТЗ=3; ТЗМ=3)) НР (18 руб.): 99% от ФОТ (18 руб.) СП (13 руб.): 70% от ФОТ (18 руб.) | 100 м2 окрашиваемой поверхности | 0.239 | 1835.34 | 77.37 | 35.19 | 0.33 | 439 | 18 | 8 |  | 7.41 | 1.77 | 0.03 | 0.01
29 | ТСЦ-113-0226 | Эмаль ХВ-124 голубая | т | -0.0136 | 22778.48 |  |  |  | -310
30 | Цена поставщика | Покрывной слой "Политон-УР" 301,49/1,18/4,12*1,13=70,08 | кг | 12.906 | 70.08 |  |  |  | 904
31 | ТЕР13-03-002-04 | Окраска надземной части металлических свай грунтом "Цинотан" НР (16 руб.): 99% от ФОТ (16 руб.) СП (11 руб.): 70% от ФОТ (16 руб.) | 100 м2 окрашиваемой поверхности | 0.239 | 292.06 | 65.05 | 14.88 | 0.11 | 70 | 16 | 4 |  | 5.31 | 1.27 | 0.01
32 | ТСЦ-113-0021 | Грунтовка ГФ-021 красно-коричневая | т | -0.0029 | 16135.96 |  |  |  | -47
33 | Цена поставщика | Грунтовка полиуретановая цинконаполненая, композиция ЦИНОТАН 316,24/1,18/4,12*1,13=73,5 | кг | 8.604 | 73.5 |  |  |  | 632
34 | ТЕР13-03-004-06 | Окраска надземной части металлических свай в 3 слоя (ПЗ=3 (ОЗП=3; ЭМ=3 к расх.; ЗПМ=3; МАТ=3 к расх.; ТЗ=3; ТЗМ=3)) НР (18 руб.): 99% от ФОТ (18 руб.) СП (13 руб.): 70% от ФОТ (18 руб.) | 100 м2 окрашиваемой поверхности | 0.239 | 1835.34 | 77.37 | 35.19 | 0.33 | 439 | 18 | 8 |  | 7.41 | 1.77 | 0.03 | 0.01
35 | ТСЦ-113-0226 | Эмаль ХВ-124 голубая | т | -0.0136 | 22778.48 |  |  |  | -310
36 | Цена поставщика | Эмаль полиуретановая защитно-декоративная "Политон-УР" 301,49/1,18/4,12*1,13=70,08 | кг | 12.906 | 70.08 |  |  |  | 904
Фундаментные балки основания
37 | ТЕР09-03-002-12 | Монтаж балок из швеллера из стали С345 (2.Прил.9.1При применении в рабочих чертежах марок стали с повышенным расчетным сопротивлением: предел текучести в зависимости от вида толщины проката 265-345 МПа (27-35 кгс/мм2), марка стали С345, С345к, С345Т1 - балки (независимо от массы) ПЗ=1,13 (ОЗП=1,13; ЭМ=1,13; ЗПМ=1,13; МАТ=1,13)) НР (333 руб.): 99% от ФОТ (336 руб.) СП (286 руб.): 85% от ФОТ (336 руб.) | 1 т конструкций | 1.1562 | 1332.12 | 242.11 | 879.42 | 48.67 | 1540 | 280 | 1017 | 56 | 18.25 | 21.1 | 2.57 | 2.97
38 | ТСЦ-201-0755 | Балки из швеллера С345-3 ( 1% на массу сварных швов) | т | 1.1562 | 16341.28 |  |  |  | 18895
39 | ТЕР13-06-003-01 | Очистка поверхности металлоконструкции щетками НР (293 руб.): 99% от ФОТ (296 руб.) СП (207 руб.): 70% от ФОТ (296 руб.) | 1 м2 очищаемой поверхности | 33.5 | 8.83 | 8.83 |  |  | 296 | 296 |  |  | 0.9 | 30.15
40 | ТЕР13-06-004-01 | Обеспыливание поверхности металлоконструкций НР (33 руб.): 99% от ФОТ (33 руб.) СП (23 руб.): 70% от ФОТ (33 руб.) | 1 м2 обеспыливаемой поверхности | 33.5 | 1.35 | 0.98 | 0.37 |  | 45 | 33 | 12 |  | 0.1 | 3.35
41 | ТЕР13-03-002-04 | Окраска металлоконструкций цинконаполненным грунтом "Цинотан" НР (22 руб.): 99% от ФОТ (22 руб.) СП (15 руб.): 70% от ФОТ (22 руб.) | 100 м2 окрашиваемой поверхности | 0.335 | 292.06 | 65.05 | 14.88 | 0.11 | 98 | 22 | 5 |  | 5.31 | 1.78 | 0.01
42 | ТСЦ-113-0021 | Грунтовка ГФ-021 красно-коричневая | т | -0.004 | 16135.96 |  |  |  | -65
43 | Цена поставщика | Грунтовка "Цинотан" 316,24/1,18/4,12*1,13=73,50 | кг | 12.06 | 73.5 |  |  |  | 886
44 | ТЕР26-02-009-01 | Огнезащитное покрытие металлических огрунтованных поверхностей материалом огнезащитным терморасширяющимся "Огракс-МСК" (толщ.0.8мм) (МАТ=0,73 к расх.) НР (691 руб.): 110% от ФОТ (628 руб.) СП (440 руб.): 70% от ФОТ (628 руб.) | 100 м2 покрытия | 0.335 | 18722.26 | 1874.96 | 466.91 |  | 6272 | 628 | 156 |  | 184 | 61.64
45 | ТЕР13-03-004-06 | Окраска металлоконструкций в 3 слоя (ПЗ=3 (ОЗП=3; ЭМ=3 к расх.; ЗПМ=3; МАТ=3 к расх.; ТЗ=3; ТЗМ=3)) НР (26 руб.): 99% от ФОТ (26 руб.) СП (18 руб.): 70% от ФОТ (26 руб.) | 100 м2 окрашиваемой поверхности | 0.335 | 1835.34 | 77.37 | 35.19 | 0.33 | 615 | 26 | 12 |  | 7.41 | 2.48 | 0.03 | 0.01
46 | ТСЦ-113-0226 | Эмаль ХВ-124 голубая | т | -0.0191 | 22778.48 |  |  |  | -435
47 | Цена поставщика | Покрывной слой "Политон-УР" 301,49/1,18/4,12*1,13=70,08 | кг | 18.09 | 70.08 |  |  |  | 1268
Итого прямые затраты по разделу в ценах 2001г. | [8 empty] | 129991 | 5239 | 19142 | 1259 |  | 497.45 |  | 80.69
Накладные расходы | [8 empty] | 7669
В том числе, справочно:
66% ФОТ (от 165) (Поз. 14) | [8 empty] | 109
88% ФОТ (от 85) (Поз. 18-20) | [8 empty] | 75
99% ФОТ (от 1907) (Поз. 5-7, 22-26, 28-36, 39-43, 45-47, 12-13, 37-38) | [8 empty] | 1887
110% ФОТ (от 1076) (Поз. 27, 44) | [8 empty] | 1184
123% ФОТ (от 1794) (Поз. 1-4) | [8 empty] | 2207
150% ФОТ (от 1469) (Поз. 8-9, 11) | [8 empty] | 2204
156% ФОТ (от 2) (Поз. 21) | [8 empty] | 3
Сметная прибыль | [8 empty] | 4396
В том числе, справочно:
40% ФОТ (от 165) (Поз. 14) | [8 empty] | 66
45% ФОТ (от 85) (Поз. 18-20) | [8 empty] | 38
51% ФОТ (от 1794) (Поз. 1-4) | [8 empty] | 915
70% ФОТ (от 2232) (Поз. 5-7, 22-26, 28-36, 39-43, 45-47, 27, 44) | [8 empty] | 1562
80% ФОТ (от 1469) (Поз. 8-9, 11) | [8 empty] | 1175
85% ФОТ (от 751) (Поз. 12-13, 37-38) | [8 empty] | 638
95% ФОТ (от 2) (Поз. 21) | [8 empty] | 2
Итоги по разделу 1 Общестроительные работы :
Итого Строительные работы | [8 empty] | 101077 |  |  |  |  | 497.45 |  | 80.69
Итого Монтажные работы | [8 empty] | 40979
Итого | [8 empty] | 142056 |  |  |  |  | 497.45 |  | 80.69
В том числе:
Материалы | [8 empty] | 105610
Машины и механизмы | [8 empty] | 19142
ФОТ | [8 empty] | 6498
Накладные расходы | [8 empty] | 7669
Сметная прибыль | [8 empty] | 4396
Итого по разделу 1 Общестроительные работы | [8 empty] | 142056 |  |  |  |  | 497.45 |  | 80.69
Раздел 2. Прожекторная мачта и молниеприемник
48 | ТЕР33-02-013-18 | Установка стальных: прожекторных мачт с площадками и лестницей с молниеприемником НР (2116 руб.): 126% от ФОТ (1679 руб.) СП (1007 руб.): 60% от ФОТ (1679 руб.) | 1 т конструкций | 3.9168 | 2281.71 | 299.84 | 1896.12 | 128.81 | 8937 | 1174 | 7427 | 505 | 26.7 | 104.58 | 9.3 | 36.43
49 | ФССЦ-201-0668 | Мачты (отдельностоящие или объединенные в системы), лестничными площадками и т.д., высотой до 350 м, масса 1 м ствола: до 200 кг из С345-3 | т | 3.9168 | 17998.06 |  |  |  | 70494
50 | ТЕР13-06-003-01 | Очистка поверхности металлоконструкции щетками НР (993 руб.): 99% от ФОТ (1003 руб.) СП (702 руб.): 70% от ФОТ (1003 руб.) | 1 м2 очищаемой поверхности | 113.6 | 8.83 | 8.83 |  |  | 1003 | 1003 |  |  | 0.9 | 102.24
51 | ТЕР13-06-004-01 | Обеспыливание поверхности металлоконструкций НР (110 руб.): 99% от ФОТ (111 руб.) СП (78 руб.): 70% от ФОТ (111 руб.) | 1 м2 обеспыливаемой поверхности | 113.6 | 1.35 | 0.98 | 0.37 |  | 153 | 111 | 42 |  | 0.1 | 11.36
52 | ТЕР13-03-002-04 | Окраска металлоконструкций цинконаполненным грунтом "Цинотан" НР (73 руб.): 99% от ФОТ (74 руб.) СП (52 руб.): 70% от ФОТ (74 руб.) | 100 м2 окрашиваемой поверхности | 1.136 | 292.06 | 65.05 | 14.88 | 0.11 | 332 | 74 | 17 |  | 5.31 | 6.03 | 0.01 | 0.01
53 | ТСЦ-113-0021 | Грунтовка ГФ-021 красно-коричневая | т | -0.0136 | 16135.96 |  |  |  | -219
54 | Цена поставщика | Грунтовка полиуретановая цинконаполненая, композиция ЦИНОТАН 316,24/1,18/4,12*1,13=73,50 | кг | 40.896 | 73.5 |  |  |  | 3006
55 | ТЕР13-03-004-06 | Окраска металлоконструкций в 3 слоя (ПЗ=3 (ОЗП=3; ЭМ=3 к расх.; ЗПМ=3; МАТ=3 к расх.; ТЗ=3; ТЗМ=3)) НР (87 руб.): 99% от ФОТ (88 руб.) СП (62 руб.): 70% от ФОТ (88 руб.) | 100 м2 окрашиваемой поверхности | 1.136 | 1835.34 | 77.37 | 35.19 | 0.33 | 2085 | 88 | 40 |  | 7.41 | 8.42 | 0.03 | 0.03
56 | ТСЦ-113-0226 | Эмаль ХВ-124 голубая(исключить) | т | -0.0648 | 22778.48 |  |  |  | -1476
57 | Цена поставщика | Эмаль полиуретановая защитно-декоративная "Политон-УР" 301,49/1,18/4,12*1,13=70,08 | кг | 61.344 | 70.08 |  |  |  | 4299
Итого прямые затраты по разделу в ценах 2001г. | [8 empty] | 88614 | 2450 | 7526 | 505 |  | 232.63 |  | 36.47
Накладные расходы | [8 empty] | 3379
В том числе, справочно:
99% ФОТ (от 1276) (Поз. 50-57) | [8 empty] | 1263
126% ФОТ (от 1679) (Поз. 48-49) | [8 empty] | 2116
Сметная прибыль | [8 empty] | 1900
В том числе, справочно:
60% ФОТ (от 1679) (Поз. 48-49) | [8 empty] | 1007
70% ФОТ (от 1276) (Поз. 50-57) | [8 empty] | 893
Итоги по разделу 2 Прожекторная мачта и молниеприемник :
Линии электропередачи | [8 empty] | 82554 |  |  |  |  | 104.58 |  | 36.43
Защита строительных конструкций и оборудования от коррозии | [8 empty] | 11339 |  |  |  |  | 128.05 |  | 0.04
Итого | [8 empty] | 93893 |  |  |  |  | 232.63 |  | 36.47
В том числе:
Материалы | [8 empty] | 78638
Машины и механизмы | [8 empty] | 7526
ФОТ | [8 empty] | 2955
Накладные расходы | [8 empty] | 3379
Сметная прибыль | [8 empty] | 1900
Итого по разделу 2 Прожекторная мачта и молниеприемник | [8 empty] | 93893 |  |  |  |  | 232.63 |  | 36.47
Раздел 3. Перевозка материалов
58 | Данные заказчика | Стоимость дополнительной перевозки материалов от первичного базиса до приобъектного склада НР 0% от ФОТ СП 0% от ФОТ | т | 27.941 | 1480.99 |  | 1480.99 |  | 41380 |  | 41380
Итого прямые затраты по разделу в ценах 2001г. | [8 empty] | 41380 |  | 41380
Итоги по разделу 3 Перевозка материалов :
Перевозка грузов автотранспортом | [8 empty] | 41380
Итого | [8 empty] | 41380
В том числе:
Машины и механизмы | [8 empty] | 41380
Итого по разделу 3 Перевозка материалов | [8 empty] | 41380
ИТОГИ ПО СМЕТЕ:
Итого прямые затраты по смете в ценах 2001г. | [8 empty] | 259985 | 7689 | 68048 | 1764 |  | 730.08 |  | 117.16
Накладные расходы | [8 empty] | 11049
В том числе, справочно:
66% ФОТ (от 165) (Поз. 14) | [8 empty] | 109
88% ФОТ (от 85) (Поз. 18-20) | [8 empty] | 75
99% ФОТ (от 3183) (Поз. 5-7, 22-26, 28-36, 39-43, 45-47, 50-57, 12-13, 37-38) | [8 empty] | 3151
110% ФОТ (от 1076) (Поз. 27, 44) | [8 empty] | 1184
123% ФОТ (от 1794) (Поз. 1-4) | [8 empty] | 2207
126% ФОТ (от 1679) (Поз. 48-49) | [8 empty] | 2116
150% ФОТ (от 1469) (Поз. 8-9, 11) | [8 empty] | 2204
156% ФОТ (от 2) (Поз. 21) | [8 empty] | 3
Сметная прибыль | [8 empty] | 6296
В том числе, справочно:
40% ФОТ (от 165) (Поз. 14) | [8 empty] | 66
45% ФОТ (от 85) (Поз. 18-20) | [8 empty] | 38
51% ФОТ (от 1794) (Поз. 1-4) | [8 empty] | 915
60% ФОТ (от 1679) (Поз. 48-49) | [8 empty] | 1007
70% ФОТ (от 3508) (Поз. 5-7, 22-26, 28-36, 39-43, 45-47, 50-57, 27, 44) | [8 empty] | 2455
80% ФОТ (от 1469) (Поз. 8-9, 11) | [8 empty] | 1175
85% ФОТ (от 751) (Поз. 12-13, 37-38) | [8 empty] | 638
95% ФОТ (от 2) (Поз. 21) | [8 empty] | 2
Итоги по смете:
Итого Строительные работы | [8 empty] | 236351 |  |  |  |  | 730.08 |  | 117.16
Итого Монтажные работы | [8 empty] | 40979
Итого | [8 empty] | 277330 |  |  |  |  | 730.08 |  | 117.16
В том числе:
Материалы | [8 empty] | 184248
Машины и механизмы | [8 empty] | 68048
ФОТ | [8 empty] | 9453
Накладные расходы | [8 empty] | 11049
Сметная прибыль | [8 empty] | 6296
ВСЕГО по смете | [8 empty] | 277330 |  |  |  |  | 730.08 |  | 117.16
ПОТРЕБНОЕ КОЛИЧЕСТВО РЕСУРСОВ:
№ п.п | Код ресурса | Наименование | Ед. изм. | Кол-во
Ресурсы подрядчика
Трудозатраты
1 | 1-1-5 | Затраты труда рабочих (ср 1,5) | чел.час | 9.88
2 | 1-2-0 | Затраты труда рабочих (ср 2) | чел.час | 14.44
3 | 1-3-0 | Затраты труда рабочих (ср 3) | чел.час | 255.58
4 | 1-3-3 | Затраты труда рабочих (ср 3,3) | чел.час | 105.62
5 | 1-3-5 | Затраты труда рабочих (ср 3,5) | чел.час | 16.7
6 | 1-3-8 | Затраты труда рабочих (ср 3,8) | чел.час | 95.96
7 | 1-4-0 | Затраты труда рабочих (ср 4) | чел.час | 95.87
8 | 1-4-1 | Затраты труда рабочих (ср 4,1) | чел.час | 104.58
9 | 1-4-4 | Затраты труда рабочих (ср 4,4) | чел.час | 21.1
10 | 1-4-7 | Затраты труда рабочих (ср 4,7) | чел.час | 10.35
11 | 2 | Затраты труда машинистов | чел.час | 117.16
Машины и механизмы
12 | 020121 | Краны башенные при работе на монтаже технологического оборудования 25-75 т | маш.-ч | 0.79
13 | 020403 | Краны козловые при работе на монтаже технологического оборудования 32 т | маш.-ч | 1.94
14 | 021141 | Краны на автомобильном ходу при работе на других видах строительства 10 т | маш.-ч | 5.89
15 | 021202 | Краны на гусеничном ходу при работе на монтаже технологического оборудования 25 т | маш.-ч | 18.92
16 | 030101 | Автопогрузчики 5 т | маш.-ч | 1.07
17 | 030401 | Лебедки электрические тяговым усилием до 5,79 кН (0,59 т) | маш.-ч | 2.01
18 | 030402 | Лебедки электрические тяговым усилием до 12,26 кН (1,25 т) | маш.-ч | 1.49
19 | 030404 | Лебедки электрические тяговым усилием до 31,39 кН (3,2 т) | маш.-ч | 7.96
20 | 040202 | Агрегаты сварочные передвижные с номинальным сварочным током 250-400 А с дизельным двигателем | маш.-ч | 15.58
21 | 040504 | Аппарат для газовой сварки и резки | маш.-ч | 5.37
22 | 041000 | Преобразователи сварочные с номинальным сварочным током 315-500 А | маш.-ч | 2.08
23 | 041400 | Электрические печи для сушки сварочных материалов с регулированием температуры в пределах от 80 °С до 500 °С | маш.-ч | 0.11
24 | 100401 | Комплекты оборудования шнекового бурения на базе автомобиля глубина бурения до 50 м, грузоподъемность мачты 3,7 т | маш.-ч | 49.37
25 | 110902 | Растворосмесители передвижные 250 л | маш.-ч | 2.27
26 | 120101 | Автогудронаторы 3500 л | маш.-ч | 0.06
27 | 140110 | Агрегаты копровые без дизель-молота на базе трактора 80 кВт (108 л.с.) | маш.-ч | 19.28
28 | 140502 | Дизель-молоты 1,25 т | маш.-ч | 19.28
29 | 160601 | Тракторы на гусеничном ходу с лебедкой 132 кВт (180 л.с.) | маш.-ч | 17.51
30 | 330206 | Дрели электрические | маш.-ч | 0.66
31 | 330301 | Машины шлифовальные электрические | маш.-ч | 0.49
32 | 331305 | Пылесосы промышленные | маш.-ч | 21.72
33 | 340101 | Агрегаты окрасочные высокого давления для окраски поверхностей конструкций мощностью 1 кВт | маш.-ч | 27.84
34 | 400001 | Автомобили бортовые, грузоподъемность до 5 т | маш.-ч | 1.68
35 | 400002 | Автомобили бортовые, грузоподъемность до 8 т | маш.-ч | 0.08
36 | 400101 | Тягачи седельные, грузоподъемность 12 т | маш.-ч | 0.83
37 | 400111 | Полуприцепы общего назначения, грузоподъемность 12 т | маш.-ч | 0.83
38 | Данные заказчика | Стоимость дополнительной перевозки материалов от первичного базиса до приобъектного склада | т | 27.941
Материалы
39 |  | ... | кг | 51.66
40 |  | - Грунтовка "Цинотан" 316,24/1,18/4,12*1,13=73,50 | кг | 20.664
41 |  | - Покрывной слой "Политон-УР" 301,49/1,18/4,12*1,13=70,08 | кг | 30.996
42 | 101-0309 | Канаты пеньковые пропитанные | т | 0.0002
43 | 101-0324 | Кислород технический газообразный | м3 | 4.954
44 | 101-0388 | Краски масляные земляные марки МА-0115 мумия, сурик железный | т | 0.0002
45 | 101-0782 | Поковки из квадратных заготовок, масса 1,8 кг | т | 0.0036
46 | 101-0797 | Проволока горячекатаная в мотках, диаметром 6,3-6,5 мм | т
47 | 101-1019 | Швеллеры № 40 из стали марки Ст0 | т | 0.0037
48 | 101-1145 | Профили фасонные горячекатаные для шпунтовых свай Л4 и Л5 массой от 50 до 100 кг, сталь марки 16ХГ | т | 7.187
49 | 101-1323 | Шлакопортландцемент общестроительного и специального назначения марки 300 | т | 0.8568
50 | 101-1513 | Электроды диаметром 4 мм Э42 | т | 0.0349
51 | 101-1515 | Электроды диаметром 4 мм Э46 | т | 0.0011
52 | 101-1522 | Электроды диаметром 5 мм Э42А | т | 0.0108
53 | 101-1561 | Битумы нефтяные дорожные жидкие, класс МГ, СГ | т | 0.1998
54 | 101-1602 | Ацетилен газообразный технический | м3 | 0.3558
55 | 101-1714 | Болты с гайками и шайбами строительные | т | 0.0061
56 | 101-1757 | Ветошь | кг | 3.522
57 | 101-1805 | Гвозди строительные | т
58 | 101-2278 | Пропан-бутан, смесь техническая | кг | 1.0223
59 | 101-2467 | Растворитель марки Р-4 | т | 0.0479
60 | 101-2468 | Растворитель марки Р-5 | т | 0.0028
61 | 101-2472 | Растворитель марки № 646 | т | 0.0046
62 | 102-0008 | Лесоматериалы круглые хвойных пород для строительства диаметром 14-24 см, длиной 3-6,5 м | м3 | 0.0285
63 | 102-0023 | Бруски обрезные хвойных пород длиной 4-6,5 м, шириной 75-150 мм, толщиной 40-75 мм, I сорта | м3 | 0.0012
64 | 109-0148 | Шнек диаметром 135 мм | шт. | 3.371
65 | 113-0021 | Грунтовка ГФ-021 красно-коричневая | т | 0.024
66 | 113-0077 | Ксилол нефтяной марки А | т | 0.004
67 | 113-0226 | Эмаль ХВ-124 голубая | т | 0.1111
68 | 113-0250 | Эмаль кремнийорганическая КО-88 серебристая термостойкая | т | 0.0139
69 | 113-0516 | Материал огнезащитный терморасширяющийся «Огракс-В-СК» | кг | 77.46
70 | 201-0756 | Отдельные конструктивные элементы зданий и сооружений с преобладанием горячекатаных профилей, средняя масса сборочной единицы от 0,1 до 0,5 т | т | 0.0006
71 | 201-0774 | Конструктивные элементы вспомогательного назначения массой не более 50 кг с преобладанием толстолистовой стали собираемые из двух и более деталей, с отверстиями и без отверстий, соединяемые на сварке | т | 0.0028
72 | 408-0142 | Песок природный для строительных растворов мелкий | м3 | 7.875
73 | 411-0001 | Вода | м3 | 2.205
74 | 508-0097 | Канат двойной свивки типа ТК, конструкции 6х19(1+6+12)+1 о.с., оцинкованный из проволок марки В, маркировочная группа 1770 н/мм2, диаметром 5,5 мм | 10 м | 0.0357
75 | ТСЦ-101-1122 | Конусообразные наконечники из листовой стали С345-3 | т | 0.52358
76 | ТСЦ-101-1145 | Профили фасонные горячекатаные для шпунтовых свай Л4 и Л5 массой от 50 до 100 кг, сталь марки 16ХГ | т | -7.187
77 | ТСЦ-101-1305 | Портландцемент общестроительного назначения бездобавочный, марки 400 | т | 0.7
78 | ТСЦ-101-1323 | Шлакопортландцемент общестроительного и специального назначения марки 300 | т | -0.8568
79 | ТСЦ-103-0192 | Трубы стальные электросварные прямошовные со снятой фаской из стали марок БСт2кп-БСт4кп и БСт2пс-БСт4пс наружный диаметр 219 мм, толщина стенки 10 мм-включить | м | 112
80 | ТСЦ-109-0020 | Долота шнековые | шт. | 1.2656
81 | ТСЦ-113-0021 | Грунтовка ГФ-021 красно-коричневая | т | -0.0234
82 | ТСЦ-113-0226 | Эмаль ХВ-124 голубая... | т | -0.1111
83 | ТСЦ-113-0226 | - Эмаль ХВ-124 голубая | т | -0.0463
84 | ТСЦ-113-0226 | - Эмаль ХВ-124 голубая(исключить) | т | -0.0648
85 | ТСЦ-201-0755 | Балки из швеллера С345-3 ( 1% на массу сварных швов) | т | 1.1562
86 | ТСЦ-201-0768 | Пластины из листовой стали-сталь С345-3 | т | 0.75574
87 | ТСЦ-408-0142 | Песок природный для строительных растворов мелкий(5,6м3 песка нужно для заполнения скважин) | м3 | -2.275
88 | ТСЦ-408-0200 | Смесь песчано-гравийная природная | м3 | 3.9164
89 | ФССЦ-201-0668 | Мачты (отдельностоящие или объединенные в системы), лестничными площадками и т.д., высотой до 350 м, масса 1 м ствола: до 200 кг из С345-3 | т | 3.9168
90 | Цена поставщика | ... | кг | 123.75
91 | Цена поставщика | - Грунтовка полиуретановая цинконаполненая, композиция ЦИНОТАН 316,24/1,18/4,12*1,13=73,5 | кг | 8.604
92 | Цена поставщика | - Эмаль полиуретановая защитно-декоративная "Политон-УР" 301,49/1,18/4,12*1,13=70,08 | кг | 74.25
93 | Цена поставщика | - Грунтовка полиуретановая цинконаполненая, композиция ЦИНОТАН 316,24/1,18/4,12*1,13=73,50 | кг | 40.896
Составил: ___________________________Л.П.Самойлова
Проверил: ___________________________Л.П. Самойлова