## Локальная смета
Обустройство опытно-промышленного участка Куюмбинского месторождения.Корректировка
(наименование стройки)
ЛОКАЛЬНЫЙ СМЕТНЫЙ РАСЧЕТ 04-04-01
|  | на | общестроительные работы. Трансформаторная подстанция. 1 очередь. Вахтовый поселок
(наименование работ и затрат, наименование объекта)
Основание: 30-П-2015-11-ПД-25107-КР (215-0724)
|  |  | Сметная стоимость строительных работ _______________________________________________________________________________________________ | [5 empty] | ___________________________1034,006 |  | тыс. руб.
|  |  | Средства на оплату труда _______________________________________________________________________________________________ | [5 empty] | ___________________________42,661 |  | тыс. руб.
|  |  | Сметная трудоемкость _______________________________________________________________________________________________ | [5 empty] | _______________________________________________________________________________________________3700,83 |  | чел.час
Составлен в ценах по состоянию на 01.01.2000 г.
№ пп | Обосно- вание | Наименование | Ед. изм. | Кол. | Стоимость единицы, руб. |  |  |  | Общая стоимость, руб. |  |  |  | Т/з осн. раб.на ед. | Т/з осн. раб. Всего | Т/з мех. на ед. | Т/з мех. Всего
[5 empty] | Всего | В том числе |  |  | Всего | В том числе
[6 empty] | Осн.З/п | Эк.Маш | З/пМех |  | Осн.З/п | Эк.Маш | З/пМех
1 | 2 | 3 | 4 | 5 | 6 | 7 | 8 | 9 | 10 | 11 | 12 | 13 | 14 | 15 | 16 | 17
Раздел 1. Общестроительные работы
1 | ТЕР04-01-037-04 | Шнековое бурение скважин станками типа ЛБУ-50 глубиной бурения до 10 м в грунтах группы: 4 -диаметр D=450мм НР (3311 руб.): 123% от ФОТ (2692 руб.) СП (1373 руб.): 51% от ФОТ (2692 руб.) | 100 м бурения скважины | 1.68 | 11459.77 | 947.59 | 7731.99 | 655.03 | 19252 | 1592 | 12990 | 1100 | 85.6 | 143.81 | 44.08 | 74.05
2 | ТЕР04-01-037-04 | Шнековое бурение скважин станками типа ЛБУ-50 глубиной бурения до 10 м в грунтах группы 4 -диаметр D=200мм НР (3726 руб.): 123% от ФОТ (3029 руб.) СП (1545 руб.): 51% от ФОТ (3029 руб.) | 100 м бурения скважины | 1.89 | 11459.77 | 947.59 | 7731.99 | 655.03 | 21659 | 1791 | 14613 | 1238 | 85.6 | 161.78 | 44.08 | 83.31
3 | ТСЦ-109-0020 | Долота шнековые | шт. | 4.034 | 1657.6 |  |  |  | 6687
4 | ТЕР13-06-003-01 | Очистка поверхности труб щетками НР (1066 руб.): 99% от ФОТ (1077 руб.) СП (754 руб.): 70% от ФОТ (1077 руб.) | 1 м2 очищаемой поверхности | 122 | 8.83 | 8.83 |  |  | 1077 | 1077 |  |  | 0.9 | 109.8
5 | ТЕР13-06-004-01 | Обеспыливание поверхности труб НР (119 руб.): 99% от ФОТ (120 руб.) СП (84 руб.): 70% от ФОТ (120 руб.) | 1 м2 обеспыливаемой поверхности | 122 | 1.35 | 0.98 | 0.37 |  | 165 | 120 | 45 |  | 0.1 | 12.2
6 | ТЕР13-03-004-22 | Окраска металлических огрунтованных поверхностей: эмалью КО-198 за 2 раза (ПЗ=2 (ОЗП=2; ЭМ=2 к расх.; ЗПМ=2; МАТ=2 к расх.; ТЗ=2; ТЗМ=2)) НР (61 руб.): 99% от ФОТ (62 руб.) СП (43 руб.): 70% от ФОТ (62 руб.) | 100 м2 окрашиваемой поверхности | 1.22 | 2662.08 | 51.16 | 20 | 0.22 | 3248 | 62 | 24 |  | 4.9 | 5.98 | 0.02 | 0.02
7 | ТЕР05-01-011-08 | Погружение дизель-молотом копровой установки на базе трактора стальных свай шпунтового ряда массой 1 м до 70 кг, длиной свыше 8 м в грунты группы 2 (3.3Погружение с земли одиночных железобетонных и стальных шпунтовых свай на глубину менее 90% проектной длины свай, а также извлечение стальных шпунтовых свай с указанной глубины на каждые 10% уменьшения глубины погружения или извлечения свай с земли ОЗП=0,858; ЭМ=0,773 к расх.; ЗПМ=0,773; ТЗ=0,858; ТЗМ=0,773) НР (5952 руб.): 150% от ФОТ (3968 руб.) СП (3174 руб.): 80% от ФОТ (3968 руб.) | 1 т свай | 23.3583 | 8944.51 | 124.58 | 960.89 | 45.28 | 208929 | 2910 | 22445 | 1058 | 11.5144 | 268.96 | 2.5818 | 60.31
8 | ТСЦ-101-1145 | Профили фасонные горячекатаные для шпунтовых свай Л4 и Л5 массой от 50 до 100 кг, сталь марки 16ХГ-исключить | т | -23.59 | 7453.36 |  |  |  | -175825
9 | ТСЦ-103-0192 | Трубы стальные электросварные прямошовные со снятой фаской из стали марок БСт2кп-БСт4кп и БСт2пс-БСт4пс наружный диаметр 219 мм, толщина стенки 10 мм | м | 426.72 | 365.88 |  |  |  | 156128
10 | ТСЦ-101-1122 | Конусообразные наконечники из листовой стали С345-3 (1% на массу сварных швов) | т | 1.3786 | 8611.97 |  |  |  | 11873
11 | ТЕР09-06-001-02 | Монтаж (приваривание) пластин из листовой стали (2.Прил.9.1При применении в рабочих чертежах марок стали с повышенным расчетным сопротивлением: предел текучести в зависимости от вида толщины проката 265-345 МПа (27-35 кгс/мм2), марка стали С345, С345к, С345Т1 - прочие конструктивные элементы ПЗ=1,1 (ОЗП=1,1; ЭМ=1,1; ЗПМ=1,1; МАТ=1,1)) НР (604 руб.): 99% от ФОТ (610 руб.) СП (519 руб.): 85% от ФОТ (610 руб.) | 1 т конструкций | 1.11 | 921.99 | 548.08 | 210.41 | 1.96 | 1023 | 608 | 234 | 2 | 50.79 | 56.38 | 0.12 | 0.13
12 | ТСЦ-201-0768 | Пластины из листовой стали-сталь С345-3 (1% на массу сварных швов) | т | 1.11 | 14988,15 12625,15+2363 |  |  |  | 16637
13 | ТЕР06-01-082-15 применит | Механизированное приготовление цементной смеси с песком (1:8) НР (255 руб.): 66% от ФОТ (386 руб.) СП (154 руб.): 40% от ФОТ (386 руб.) | 100 м3 раствора | 0.147 | 119242.57 | 2055.39 | 3357.09 | 571.21 | 17529 | 302 | 493 | 84 | 229.14 | 33.68 | 51.6 | 7.59
14 | ТСЦ-408-0142 | Песок природный для строительных растворов мелкий-исключить (13,1 м3 песка нужно для заполнения скважин) | м3 | -5.28 | 714.14 |  |  |  | -3771
15 | ТСЦ-101-1323 | Шлакопортландцемент общестроительного и специального назначения марки 300-исключить | т | -1.999 | 1662.65 |  |  |  | -3324
16 | ТСЦ-101-1305 | Портландцемент общестроительного назначения бездобавочный, марки 400 | т | 1.6 | 1705.08 |  |  |  | 2728
17 | ТЕР01-02-061-02 применительно | Заполнение скважин цементно-песчаной смесью состава 1:8 НР (108 руб.): 88% от ФОТ (123 руб.) СП (55 руб.): 45% от ФОТ (123 руб.) | 100 м3 грунта | 0.147 | 838.84 | 838.84 |  |  | 123 | 123 |  |  | 97.2 | 14.29
18 | ТЕР01-02-061-02 применительно | Заполнение скважин гравийно-песчаной смесью НР (149 руб.): 88% от ФОТ (169 руб.) СП (76 руб.): 45% от ФОТ (169 руб.) | 100 м3 грунта | 0.2016 | 838.84 | 838.84 |  |  | 169 | 169 |  |  | 97.2 | 19.6
19 | ТСЦ-408-0200 | Смесь песчано-гравийная природная | м3 | 20.16 | 883.3 |  |  |  | 17807
20 | ТЕР27-06-026-01 | Проливка битумом НР 156% от ФОТ СП 95% от ФОТ | 1 т | 0.00504 | 2901.68 |  | 74.67 | 8.4 | 15 | [5 empty] | 0.66
21 | ТЕР13-06-003-01 | Очистка поверхности металлоконструкции щетками НР (577 руб.): 99% от ФОТ (583 руб.) СП (408 руб.): 70% от ФОТ (583 руб.) | 1 м2 очищаемой поверхности | 66 | 8.83 | 8.83 |  |  | 583 | 583 |  |  | 0.9 | 59.4
22 | ТЕР13-06-004-01 | Обеспыливание поверхности НР (64 руб.): 99% от ФОТ (65 руб.) СП (46 руб.): 70% от ФОТ (65 руб.) | 1 м2 обеспыливаемой поверхности | 66 | 1.35 | 0.98 | 0.37 |  | 89 | 65 | 24 |  | 0.1 | 6.6
23 | ТЕР13-03-002-04 | Окраска надземной части металлических свай цинконаполненным грунтом "Цинотан" НР (43 руб.): 99% от ФОТ (43 руб.) СП (30 руб.): 70% от ФОТ (43 руб.) | 100 м2 окрашиваемой поверхности | 0.66 | 292.06 | 65.05 | 14.88 | 0.11 | 193 | 43 | 10 |  | 5.31 | 3.5 | 0.01 | 0.01
24 | ТСЦ-113-0021 | Грунтовка ГФ-021 красно-коричневая | т | -0.0079 | 16135.96 |  |  |  | -127
25 | Цена поставщика | Грунтовка полиуретановая цинконаполненая, композиция ЦИНОТАН 316,24/1,18/4,12*1,13=73,50 | кг | 23.76 | 73.5 |  |  |  | 1746
26 | ТЕР26-02-009-01 | Огнезащитное покрытие металлических огрунтованных поверхностей материалом огнезащитным терморасширяющимся "Огракс-МСК" толщ.слоя 2 мм для свай (ПЗ=1,8 (ОЗП=1,8; ЭМ=1,8 к расх.; ЗПМ=1,8; МАТ=1,8 к расх.; ТЗ=1,8; ТЗМ=1,8)) НР (2450 руб.): 110% от ФОТ (2227 руб.) СП (1559 руб.): 70% от ФОТ (2227 руб.) | 100 м2 покрытия | 0.66 | 44605.37 | 3374.93 | 840.44 |  | 29440 | 2227 | 555 |  | 331.2 | 218.59
27 | ТЕР13-03-004-06 | Окраска надземной части металлических свай в 3 слоя (ПЗ=3 (ОЗП=3; ЭМ=3 к расх.; ЗПМ=3; МАТ=3 к расх.; ТЗ=3; ТЗМ=3)) НР (50 руб.): 99% от ФОТ (51 руб.) СП (36 руб.): 70% от ФОТ (51 руб.) | 100 м2 окрашиваемой поверхности | 0.66 | 1835.34 | 77.37 | 35.19 | 0.33 | 1211 | 51 | 23 |  | 7.41 | 4.89 | 0.03 | 0.02
28 | ТСЦ-113-0226 | Эмаль ХВ-124 голубая | т | -0.0376 | 22778.48 |  |  |  | -856
29 | Цена поставщика | Эмаль полиуретановая защитно-декоративная "Политон-УР" 301,49/1,18/4,12*1,13=70,08 | кг | 35.64 | 70.08 |  |  |  | 2498
Фундаментные балки основания
30 | ТЕР09-03-002-12 | Монтаж балок из швеллера, уголка С345-3 (2.Прил.9.1При применении в рабочих чертежах марок стали с повышенным расчетным сопротивлением: предел текучести в зависимости от вида толщины проката 265-345 МПа (27-35 кгс/мм2), марка стали С345, С345к, С345Т1 - балки (независимо от массы) ПЗ=1,13 (ОЗП=1,13; ЭМ=1,13; ЗПМ=1,13; МАТ=1,13)) НР (2454 руб.): 99% от ФОТ (2479 руб.) СП (2107 руб.): 85% от ФОТ (2479 руб.) | 1 т конструкций | 8.5247 | 1332.12 | 242.11 | 879.42 | 48.67 | 11356 | 2064 | 7497 | 415 | 18.25 | 155.58 | 2.57 | 21.91
31 | ТЕР09-03-002-12 | Монтаж балок из швеллера, уголка НР (11 руб.): 99% от ФОТ (11 руб.) СП (9 руб.): 85% от ФОТ (11 руб.) | 1 т конструкций | 0.0404 | 1178.87 | 214.26 | 778.25 | 43.07 | 48 | 9 | 31 | 2 | 18.25 | 0.74 | 2.57 | 0.1
32 | ТСЦ-201-0756 | Балки из швеллера С345-3 (1% на массу сварных швов) | т | 6.7984 | 15872,72 13509,72+2363 |  |  |  | 107909
33 | ТСЦ-201-0755 | Балки из уголка С245 (1% на массу сварных швов) | т | 0.0404 | 14216,28 13978,28+238 |  |  |  | 574
34 | ТСЦ-201-0768 | Пластины из листовой стали С345-3 (1% на массу сварных швов) | т | 1.7263 | 14988,15 12625,15+2363 |  |  |  | 25874
35 | ТЕР13-06-003-01 | Очистка поверхности металлоконструкции щетками НР (2168 руб.): 99% от ФОТ (2190 руб.) СП (1533 руб.): 70% от ФОТ (2190 руб.) | 1 м2 очищаемой поверхности | 248 | 8.83 | 8.83 |  |  | 2190 | 2190 |  |  | 0.9 | 223.2
36 | ТЕР13-06-004-01 | Обеспыливание поверхности металлоконструкций НР (241 руб.): 99% от ФОТ (243 руб.) СП (170 руб.): 70% от ФОТ (243 руб.) | 1 м2 обеспыливаемой поверхности | 248 | 1.35 | 0.98 | 0.37 |  | 335 | 243 | 92 |  | 0.1 | 24.8
37 | ТЕР13-03-002-04 | Окраска металлоконструкций цинконаполненным грунтом "Цинотан" НР (159 руб.): 99% от ФОТ (161 руб.) СП (113 руб.): 70% от ФОТ (161 руб.) | 100 м2 окрашиваемой поверхности | 2.48 | 292.06 | 65.05 | 14.88 | 0.11 | 724 | 161 | 37 |  | 5.31 | 13.17 | 0.01 | 0.02
38 | ТСЦ-113-0021 | Грунтовка ГФ-021 красно-коричневая | т | -0.0298 | 16135.96 |  |  |  | -481
39 | Цена поставщика | Грунтовка полиуретановая цинконаполненая, композиция ЦИНОТАН 316,24/1,18/4,12*1,13=73,50 | кг | 89.28 | 73.5 |  |  |  | 6562
40 | ТЕР26-02-009-01 | Огнезащитное покрытие металлических огрунтованных поверхностей материалом огнезащитным терморасширяющимся "Огракс-МСК" толщ. слоя 4,3 мм (ПЗ=3,91 (ОЗП=3,91; ЭМ=3,91 к расх.; ЗПМ=3,91; МАТ=3,91 к расх.; ТЗ=3,91; ТЗМ=3,91)) НР (19999 руб.): 110% от ФОТ (18181 руб.) СП (12727 руб.): 70% от ФОТ (18181 руб.) | 100 м2 покрытия | 2.48 | 96892.77 | 7331.09 | 1825.62 |  | 240294 | 18181 | 4528 |  | 719.44 | 1784.21
41 | ТЕР13-03-004-06 | Окраска металлоконструкций в 3 слоя (ПЗ=3 (ОЗП=3; ЭМ=3 к расх.; ЗПМ=3; МАТ=3 к расх.; ТЗ=3; ТЗМ=3)) НР (191 руб.): 99% от ФОТ (193 руб.) СП (135 руб.): 70% от ФОТ (193 руб.) | 100 м2 окрашиваемой поверхности | 2.48 | 1835.34 | 77.37 | 35.19 | 0.33 | 4552 | 192 | 87 | 1 | 7.41 | 18.38 | 0.03 | 0.07
42 | ТСЦ-113-0226 | Эмаль ХВ-124 голубая | т | -0.1414 | 22778.48 |  |  |  | -3221
43 | Цена поставщика | Эмаль полиуретановая защитно-декоративная "Политон-УР" 301,49/1,18/4,12*1,13=70,08 | кг | 133.92 | 70.08 |  |  |  | 9385
Итого прямые затраты по разделу в ценах 2001г. | [8 empty] | 743007 | 34763 | 63728 | 3900 |  | 3339.54 |  | 247.54
Накладные расходы | [8 empty] | 43759
В том числе, справочно:
66% ФОТ (от 386) (Поз. 13) | [8 empty] | 255
88% ФОТ (от 292) (Поз. 17-18) | [8 empty] | 257
99% ФОТ (от 7888) (Поз. 4-6, 21-23, 27, 35-37, 41, 11, 30-31) | [8 empty] | 7809
110% ФОТ (от 20408) (Поз. 26, 40) | [8 empty] | 22449
123% ФОТ (от 5721) (Поз. 1-2) | [8 empty] | 7037
150% ФОТ (от 3968) (Поз. 7) | [8 empty] | 5952
Сметная прибыль | [8 empty] | 26650
В том числе, справочно:
40% ФОТ (от 386) (Поз. 13) | [8 empty] | 154
45% ФОТ (от 292) (Поз. 17-18) | [8 empty] | 131
51% ФОТ (от 5721) (Поз. 1-2) | [8 empty] | 2918
70% ФОТ (от 25196) (Поз. 4-6, 21-23, 27, 35-37, 41, 26, 40) | [8 empty] | 17638
80% ФОТ (от 3968) (Поз. 7) | [8 empty] | 3174
85% ФОТ (от 3100) (Поз. 11, 30-31) | [8 empty] | 2635
Итоги по разделу 1 Общестроительные работы :
Скважины | [8 empty] | 50866 |  |  |  |  | 305.59 |  | 157.36
Материалы для строительных работ | [8 empty] | 178803
Защита строительных конструкций и оборудования от коррозии | [8 empty] | 22459 |  |  |  |  | 481.92 |  | 0.14
Свайные работы | [8 empty] | 218055 |  |  |  |  | 268.96 |  | 60.31
Строительные металлические конструкции | [8 empty] | 18131 |  |  |  |  | 212.7 |  | 22.14
Изготовление в построечных условиях материалов и полуфабрикатов, металлических и трубопроводных заготовок (Норматив СП необходимо указать при составлении сметы) | [8 empty] | 17938 |  |  |  |  | 33.68 |  | 7.59
Земляные работы, выполняемые ручным способом | [8 empty] | 680 |  |  |  |  | 33.89
Автомобильные дороги | [8 empty] | 15
Теплоизоляционные работы | [8 empty] | 306469 |  |  |  |  | 2002.8
Итого | [8 empty] | 813416 |  |  |  |  | 3339.54 |  | 247.54
В том числе:
Материалы | [8 empty] | 644516
Машины и механизмы | [8 empty] | 63728
ФОТ | [8 empty] | 38663
Накладные расходы | [8 empty] | 43759
Сметная прибыль | [8 empty] | 26650
Итого по разделу 1 Общестроительные работы | [8 empty] | 813416 |  |  |  |  | 3339.54 |  | 247.54
Раздел 2. Площадка обслуживания
44 | ТЕР09-03-002-12 | Монтаж балок из швеллера (РМ1), уголка НР (126 руб.): 99% от ФОТ (127 руб.) СП (108 руб.): 85% от ФОТ (127 руб.) | 1 т конструкций | 0.49483 | 1178.87 | 214.26 | 778.25 | 43.07 | 583 | 106 | 385 | 21 | 18.25 | 9.03 | 2.57 | 1.27
45 | ТСЦ-201-0755 | Балки из швеллера, уголка С245(1% на массу сварных швов) | т | 0.4948 | 14216,28 13978,28+238 |  |  |  | 7034
46 | ТЕР09-03-012-12 | Монтаж опорных стоек для пролетов: до 24 м НР (10 руб.): 99% от ФОТ (10 руб.) СП (9 руб.): 85% от ФОТ (10 руб.) | 1 т конструкций | 0.10423 | 809.46 | 67.94 | 508.69 | 32.88 | 84 | 7 | 53 | 3 | 6.59 | 0.69 | 2.09 | 0.22
47 | ТСЦ-201-0755 | Стойка из швеллера С245 (1% на массу сварных швов) | т | 0.10423 | 14216,28 13978,28+238 |  |  |  | 1482
48 | ТЕР09-06-001-02 | Монтаж (приваривание) пластин из листовой стали НР (267 руб.): 99% от ФОТ (270 руб.) СП (230 руб.): 85% от ФОТ (270 руб.) | 1 т конструкций | 0.53958 | 838.17 | 498.25 | 191.28 | 1.78 | 452 | 269 | 103 | 1 | 50.79 | 27.41 | 0.12 | 0.06
49 | ТСЦ-201-0768 | Пластины из листовой стали С245 (1% на массу сварных швов) | т | 0.53954 | 12863,15 12625,15+238 |  |  |  | 6940
50 | ТЕР09-03-030-01 | Монтаж площадок с настилом и ограждением из листовой, рифленой, просечной и круглой стали НР (1171 руб.): 99% от ФОТ (1183 руб.) СП (1006 руб.): 85% от ФОТ (1183 руб.) | 1 т конструкций | 2.4457 | 1532.93 | 413.21 | 984.29 | 70.33 | 3749 | 1011 | 2407 | 172 | 39.13 | 95.7 | 4.72 | 11.54
51 | ТСЦ-201-0648 | Настил из просечно-вытяжной стали С245 (1% на массу сварных швов) | т | 1.4398 | 12810,13 12572,13+238 |  |  |  | 18443
52 | ТСЦ-201-0648 | Настил с ромбическим рифлением С245 (1% на массу сварных швов) | т | 1.006 | 12810,13 12572,13+238 |  |  |  | 12887
53 | ТЕР26-01-048-04 | Устройство на плоских и криволинейных поверхностях каркаса изоляции: из сетки НР (32 руб.): 110% от ФОТ (29 руб.) СП (20 руб.): 70% от ФОТ (29 руб.) | 100 м2 изолируемой поверхности | 0.2651 | 4526.41 | 109.87 | 96.99 |  | 1200 | 29 | 26 |  | 11.2 | 2.97
54 | ТСЦ-101-2555 | Проволока стальная низкоуглеродистая отожженная диаметром 0,8 мм | т | -0.0008 | 21999.24 |  |  |  | -18
55 | ТСЦ-204-0003 | Горячекатаная арматурная сталь гладкая класса А-I, диаметром 10 мм | т | 0.050282 | 10714.1 |  |  |  | 539
56 | ТЕР13-06-003-01 | Очистка поверхности металлоконструкции щетками НР (1102 руб.): 99% от ФОТ (1113 руб.) СП (779 руб.): 70% от ФОТ (1113 руб.) | 1 м2 очищаемой поверхности | 126 | 8.83 | 8.83 |  |  | 1113 | 1113 |  |  | 0.9 | 113.4
57 | ТЕР13-06-004-01 | Обеспыливание поверхности металлоконструкций НР (122 руб.): 99% от ФОТ (123 руб.) СП (86 руб.): 70% от ФОТ (123 руб.) | 1 м2 обеспыливаемой поверхности | 126 | 1.35 | 0.98 | 0.37 |  | 170 | 123 | 47 |  | 0.1 | 12.6
58 | ТЕР13-03-002-04 | Окраска металлоконструкций, сетки цинконаполненным грунтом "Цинотан" НР (81 руб.): 99% от ФОТ (82 руб.) СП (57 руб.): 70% от ФОТ (82 руб.) | 100 м2 окрашиваемой поверхности | 1.26 | 292.06 | 65.05 | 14.88 | 0.11 | 368 | 82 | 19 |  | 5.31 | 6.69 | 0.01 | 0.01
59 | ТСЦ-113-0021 | Грунтовка ГФ-021 красно-коричневая | т | -0.0151 | 16135.96 |  |  |  | -244
60 | Цена поставщика | Грунтовка полиуретановая цинконаполненая, композиция ЦИНОТАН 316,24/1,18/4,12*1,13=73,50 | кг | 9.36 | 73.5 |  |  |  | 688
61 | ТЕР13-03-004-06 | Окраска металлоконструкций в 3 слоя (ПЗ=3 (ОЗП=3; ЭМ=3 к расх.; ЗПМ=3; МАТ=3 к расх.; ТЗ=3; ТЗМ=3)) НР (96 руб.): 99% от ФОТ (97 руб.) СП (68 руб.): 70% от ФОТ (97 руб.) | 100 м2 окрашиваемой поверхности | 1.26 | 1835.34 | 77.37 | 35.19 | 0.33 | 2313 | 97 | 44 |  | 7.41 | 9.34 | 0.03 | 0.04
62 | ТСЦ-113-0226 | Эмаль ХВ-124 голубая | т | -0.0718 | 22778.48 |  |  |  | -1635
63 | Цена поставщика | Эмаль полиуретановая защитно-декоративная "Политон-УР" 301,49/1,18/4,12*1,13=70,08 | кг | 68.04 | 70.08 |  |  |  | 4768
Калитка К1 (4 шт.), Лестница ЛМ1 (2 шт.)
64 | ТЕР07-01-055-09 | Устройство калиток К1 НР (43 руб.): 143% от ФОТ (30 руб.) СП (26 руб.): 85% от ФОТ (30 руб.) | 100 шт. | 0.04 | 1162.13 | 759.2 | 191.24 |  | 46 | 30 | 8 |  | 77.39 | 3.1
65 | ТСЦ-201-8248 | Полотна калиток сетчатые из сварной сетки (серия 3.017-1) (1% на массу сварных швов) | т | 0.080396 | 21062.96 |  |  |  | 1693
66 | ТЕР09-03-029-01 | Монтаж лестниц прямолинейных и криволинейных, пожарных с ограждением НР (513 руб.): 99% от ФОТ (518 руб.) СП (440 руб.): 85% от ФОТ (518 руб.) | 1 т конструкций | 1.1943 | 1640.93 | 350.24 | 1155.26 | 83.98 | 1960 | 418 | 1380 | 100 | 32.37 | 38.66 | 5.64 | 6.74
67 | ТСЦ-201-0650 | Ограждения лестничных проемов, лестничные марши, пожарные лестницы (С 255, 1% на массу сварных швов) | т | 1.1711 | 15182,19 14747,19+435 |  |  |  | 17779
68 | ТСЦ-201-0648 | Настил из просечно-вытяжной стали С255 (1% на массу сварных швов) | т | 0.02323 | 13007,13 12572,13+435 |  |  |  | 302
69 | ТЕР13-06-003-01 | Очистка поверхности металлоконструкции щетками НР (324 руб.): 99% от ФОТ (327 руб.) СП (229 руб.): 70% от ФОТ (327 руб.) | 1 м2 очищаемой поверхности | 37 | 8.83 | 8.83 |  |  | 327 | 327 |  |  | 0.9 | 33.3
70 | ТЕР13-06-004-01 | Обеспыливание поверхности металлоконструкций НР (36 руб.): 99% от ФОТ (36 руб.) СП (25 руб.): 70% от ФОТ (36 руб.) | 1 м2 обеспыливаемой поверхности | 37 | 1.35 | 0.98 | 0.37 |  | 50 | 36 | 14 |  | 0.1 | 3.7
71 | ТЕР13-03-002-04 | Окраска металлоконструкций цинконаполненным грунтом "Цинотан" НР (24 руб.): 99% от ФОТ (24 руб.) СП (17 руб.): 70% от ФОТ (24 руб.) | 100 м2 окрашиваемой поверхности | 0.37 | 292.06 | 65.05 | 14.88 | 0.11 | 108 | 24 | 6 |  | 5.31 | 1.96 | 0.01
72 | ТСЦ-113-0021 | Грунтовка ГФ-021 красно-коричневая | т | -0.0044 | 16135.96 |  |  |  | -71
73 | Цена поставщика | Грунтовка полиуретановая цинконаполненая, композиция ЦИНОТАН 316,24/1,18/4,12*1,13=73,50 | кг | 13.32 | 73.5 |  |  |  | 979
74 | ТЕР13-03-004-06 | Окраска металлоконструкций в 3 слоя (ПЗ=3 (ОЗП=3; ЭМ=3 к расх.; ЗПМ=3; МАТ=3 к расх.; ТЗ=3; ТЗМ=3)) НР (29 руб.): 99% от ФОТ (29 руб.) СП (20 руб.): 70% от ФОТ (29 руб.) | 100 м2 окрашиваемой поверхности | 0.37 | 1835.34 | 77.37 | 35.19 | 0.33 | 679 | 29 | 13 |  | 7.41 | 2.74 | 0.03 | 0.01
75 | ТСЦ-113-0226 | Эмаль ХВ-124 голубая | т | -0.0211 | 22778.48 |  |  |  | -481
76 | Цена поставщика | Эмаль полиуретановая защитно-декоративная "Политон-УР" 301,49/1,18/4,12*1,13=70,08 | кг | 19.98 | 70.08 |  |  |  | 1400
Итого прямые затраты по разделу в ценах 2001г. | [8 empty] | 85687 | 3701 | 4505 | 297 |  | 361.29 |  | 19.89
Накладные расходы | [8 empty] | 3975
В том числе, справочно:
99% ФОТ (от 3939) (Поз. 44, 46, 48, 50, 66, 56-58, 61, 69-71, 74) | [8 empty] | 3900
110% ФОТ (от 29) (Поз. 53) | [8 empty] | 32
143% ФОТ (от 30) (Поз. 64) | [8 empty] | 43
Сметная прибыль | [8 empty] | 3120
В том числе, справочно:
70% ФОТ (от 1860) (Поз. 53, 56-58, 61, 69-71, 74) | [8 empty] | 1302
85% ФОТ (от 2138) (Поз. 44, 46, 48, 50, 66, 64) | [8 empty] | 1818
Итоги по разделу 2 Площадка обслуживания :
Строительные металлические конструкции | [8 empty] | 10707 |  |  |  |  | 171.49 |  | 19.83
Материалы для строительных работ | [8 empty] | 72485
Теплоизоляционные работы | [8 empty] | 1252 |  |  |  |  | 2.97
Защита строительных конструкций и оборудования от коррозии | [8 empty] | 8223 |  |  |  |  | 183.73 |  | 0.06
Бетонные и железобетонные сборные конструкции в промышленном строительстве | [8 empty] | 115 |  |  |  |  | 3.1
Итого | [8 empty] | 92782 |  |  |  |  | 361.29 |  | 19.89
В том числе:
Материалы | [8 empty] | 77481
Машины и механизмы | [8 empty] | 4505
ФОТ | [8 empty] | 3998
Накладные расходы | [8 empty] | 3975
Сметная прибыль | [8 empty] | 3120
Итого по разделу 2 Площадка обслуживания | [8 empty] | 92782 |  |  |  |  | 361.29 |  | 19.89
Раздел 3. Перевозка материалов
77 | Данные Заказчика | Перевозка материалов автотранспортом. 8338/5,63=1480,99 НР 0% от ФОТ СП 0% от ФОТ | 1 т груза | 86.3 | 1480.99 |  | 1480.99 |  | 127809 |  | 127809
Итого прямые затраты по разделу в ценах 2001г. | [8 empty] | 127809 |  | 127809
Итоги по разделу 3 Перевозка материалов :
Перевозка грузов автотранспортом | [8 empty] | 127809
Итого | [8 empty] | 127809
В том числе:
Машины и механизмы | [8 empty] | 127809
Итого по разделу 3 Перевозка материалов | [8 empty] | 127809
ИТОГИ ПО СМЕТЕ:
Итого прямые затраты по смете в ценах 2001г. | [8 empty] | 956503 | 38464 | 196042 | 4197 |  | 3700.83 |  | 267.43
Накладные расходы | [8 empty] | 47734
В том числе, справочно:
66% ФОТ (от 386) (Поз. 13) | [8 empty] | 255
88% ФОТ (от 292) (Поз. 17-18) | [8 empty] | 257
99% ФОТ (от 11827) (Поз. 4-6, 21-23, 27, 35-37, 41, 56-58, 61, 69-71, 74, 11, 30-31, 44, 46, 48, 50, 66) | [8 empty] | 11709
110% ФОТ (от 20437) (Поз. 26, 40, 53) | [8 empty] | 22481
123% ФОТ (от 5721) (Поз. 1-2) | [8 empty] | 7037
143% ФОТ (от 30) (Поз. 64) | [8 empty] | 43
150% ФОТ (от 3968) (Поз. 7) | [8 empty] | 5952
Сметная прибыль | [8 empty] | 29769
В том числе, справочно:
40% ФОТ (от 386) (Поз. 13) | [8 empty] | 154
45% ФОТ (от 292) (Поз. 17-18) | [8 empty] | 131
51% ФОТ (от 5721) (Поз. 1-2) | [8 empty] | 2918
70% ФОТ (от 27056) (Поз. 4-6, 21-23, 27, 35-37, 41, 56-58, 61, 69-71, 74, 26, 40, 53) | [8 empty] | 18939
80% ФОТ (от 3968) (Поз. 7) | [8 empty] | 3174
85% ФОТ (от 5238) (Поз. 11, 30-31, 44, 46, 48, 50, 66, 64) | [8 empty] | 4453
Итоги по смете:
Скважины | [8 empty] | 50866 |  |  |  |  | 305.59 |  | 157.36
Материалы для строительных работ | [8 empty] | 251288
Защита строительных конструкций и оборудования от коррозии | [8 empty] | 30681 |  |  |  |  | 665.65 |  | 0.2
Свайные работы | [8 empty] | 218055 |  |  |  |  | 268.96 |  | 60.31
Строительные металлические конструкции | [8 empty] | 28838 |  |  |  |  | 384.19 |  | 41.97
Изготовление в построечных условиях материалов и полуфабрикатов, металлических и трубопроводных заготовок (Норматив СП необходимо указать при составлении сметы) | [8 empty] | 17938 |  |  |  |  | 33.68 |  | 7.59
Земляные работы, выполняемые ручным способом | [8 empty] | 680 |  |  |  |  | 33.89
Автомобильные дороги | [8 empty] | 15
Теплоизоляционные работы | [8 empty] | 307721 |  |  |  |  | 2005.77
Бетонные и железобетонные сборные конструкции в промышленном строительстве | [8 empty] | 115 |  |  |  |  | 3.1
Перевозка грузов автотранспортом | [8 empty] | 127809
Итого | [8 empty] | 1034006 |  |  |  |  | 3700.83 |  | 267.43
В том числе:
Материалы | [8 empty] | 721997
Машины и механизмы | [8 empty] | 196042
ФОТ | [8 empty] | 42661
Накладные расходы | [8 empty] | 47734
Сметная прибыль | [8 empty] | 29769
ВСЕГО по смете | [8 empty] | 1034006 |  |  |  |  | 3700.83 |  | 267.43
ПОТРЕБНОЕ КОЛИЧЕСТВО РЕСУРСОВ:
№ п.п | Код ресурса | Наименование | Ед. изм. | Кол-во
Ресурсы подрядчика
Трудозатраты
1 | 1-1-5 | Затраты труда рабочих (ср 1,5) | чел.час | 33.89
2 | 1-2-0 | Затраты труда рабочих (ср 2) | чел.час | 33.68
3 | 1-3-0 | Затраты труда рабочих (ср 3) | чел.час | 688.86
4 | 1-3-3 | Затраты труда рабочих (ср 3,3) | чел.час | 2002.8
5 | 1-3-4 | Затраты труда рабочих (ср 3,4) | чел.час | 0.69
6 | 1-3-5 | Затраты труда рабочих (ср 3,5) | чел.час | 41.33
7 | 1-3-6 | Затраты труда рабочих (ср 3,6) | чел.час | 95.7
8 | 1-3-8 | Затраты труда рабочих (ср 3,8) | чел.час | 307.62
9 | 1-4-0 | Затраты труда рабочих (ср 4) | чел.час | 305.59
10 | 1-4-4 | Затраты труда рабочих (ср 4,4) | чел.час | 165.35
11 | 1-4-7 | Затраты труда рабочих (ср 4,7) | чел.час | 25.32
12 | 2 | Затраты труда машинистов | чел.час | 267.43
Машины и механизмы
13 | 020121 | Краны башенные при работе на монтаже технологического оборудования 25-75 т | маш.-ч | 6.17
14 | 020403 | Краны козловые при работе на монтаже технологического оборудования 32 т | маш.-ч | 15.63
15 | 021141 | Краны на автомобильном ходу при работе на других видах строительства 10 т | маш.-ч | 23.84
16 | 021243 | Краны на гусеничном ходу при работе на других видах строительства до 16 т | маш.-ч | 6.51
17 | 021244 | Краны на гусеничном ходу при работе на других видах строительства 25 т | маш.-ч | 0.11
18 | 030101 | Автопогрузчики 5 т | маш.-ч | 2.5
19 | 030204 | Домкраты гидравлические грузоподъемностью до 100 т | маш.-ч | 9.61
20 | 030401 | Лебедки электрические тяговым усилием до 5,79 кН (0,59 т) | маш.-ч | 36.77
21 | 030402 | Лебедки электрические тяговым усилием до 12,26 кН (1,25 т) | маш.-ч | 4.88
22 | 030404 | Лебедки электрические тяговым усилием до 31,39 кН (3,2 т) | маш.-ч | 17.37
23 | 040202 | Агрегаты сварочные передвижные с номинальным сварочным током 250-400 А с дизельным двигателем | маш.-ч | 31.6
24 | 040502 | Установки для сварки ручной дуговой (постоянного тока) | маш.-ч | 0.46
25 | 040504 | Аппарат для газовой сварки и резки | маш.-ч | 32.67
26 | 041000 | Преобразователи сварочные с номинальным сварочным током 315-500 А | маш.-ч | 35.61
27 | 041400 | Электрические печи для сушки сварочных материалов с регулированием температуры в пределах от 80 °С до 500 °С | маш.-ч | 1.54
28 | 100401 | Комплекты оборудования шнекового бурения на базе автомобиля глубина бурения до 50 м, грузоподъемность мачты 3,7 т | маш.-ч | 157.36
29 | 110902 | Растворосмесители передвижные 250 л | маш.-ч | 5.29
30 | 120101 | Автогудронаторы 3500 л | маш.-ч
31 | 140110 | Агрегаты копровые без дизель-молота на базе трактора 80 кВт (108 л.с.) | маш.-ч | 50.02
32 | 140502 | Дизель-молоты 1,25 т | маш.-ч | 50.02
33 | 330206 | Дрели электрические | маш.-ч | 1.08
34 | 330301 | Машины шлифовальные электрические | маш.-ч | 3.19
35 | 331305 | Пылесосы промышленные | маш.-ч | 59.9
36 | 340101 | Агрегаты окрасочные высокого давления для окраски поверхностей конструкций мощностью 1 кВт | маш.-ч | 418.98
37 | 400001 | Автомобили бортовые, грузоподъемность до 5 т | маш.-ч | 11.3
38 | 400101 | Тягачи седельные, грузоподъемность 12 т | маш.-ч | 1.99
39 | 400111 | Полуприцепы общего назначения, грузоподъемность 12 т | маш.-ч | 1.99
40 | Данные Заказчика | Перевозка материалов автотранспортом. 8338/5,63=1480,99 | 1 т груза | 86.3
Материалы
41 | 101-0309 | Канаты пеньковые пропитанные | т | 0.0014
42 | 101-0324 | Кислород технический газообразный | м3 | 27.4304
43 | 101-0388 | Краски масляные земляные марки МА-0115 мумия, сурик железный | т | 0.0007
44 | 101-0782 | Поковки из квадратных заготовок, масса 1,8 кг | т | 0.0117
45 | 101-0797 | Проволока горячекатаная в мотках, диаметром 6,3-6,5 мм | т | 0.0004
46 | 101-1019 | Швеллеры № 40 из стали марки Ст0 | т | 0.028
47 | 101-1129 | Прокат толстолистовой горячекатаный с обрезными кромками, толщиной 9-12 мм, улучшенной плоскостности и повышенной точности прокатки из углеродистой стали обыкновенного качества, марки Ст3сп | т | 0.8245
48 | 101-1145 | Профили фасонные горячекатаные для шпунтовых свай Л4 и Л5 массой от 50 до 100 кг, сталь марки 16ХГ | т | 23.59
49 | 101-1323 | Шлакопортландцемент общестроительного и специального назначения марки 300 | т | 1.999
50 | 101-1513 | Электроды диаметром 4 мм Э42 | т | 0.028
51 | 101-1515 | Электроды диаметром 4 мм Э46 | т | 0.017
52 | 101-1522 | Электроды диаметром 5 мм Э42А | т | 0.1182
53 | 101-1529 | Электроды диаметром 6 мм Э42 | т | 0.0008
54 | 101-1561 | Битумы нефтяные дорожные жидкие, класс МГ, СГ | т | 0.0052
55 | 101-1602 | Ацетилен газообразный технический | м3 | 0.4672
56 | 101-1714 | Болты с гайками и шайбами строительные | т | 0.0339
57 | 101-1757 | Ветошь | кг | 108.85
58 | 101-1805 | Гвозди строительные | т | 0.0001
59 | 101-1991 | Сетка стальная плетеная из проволоки диаметром 1,4 мм одинарная с квадратной ячейкой 12 мм | м2 | 27.84
60 | 101-2278 | Пропан-бутан, смесь техническая | кг | 7.6422
61 | 101-2467 | Растворитель марки Р-4 | т | 0.1231
62 | 101-2468 | Растворитель марки Р-5 | т | 0.0073
63 | 101-2472 | Растворитель марки № 646 | т | 0.1415
64 | 101-2555 | Проволока стальная низкоуглеродистая отожженная диаметром 0,8 мм | т | 0.0008
65 | 102-0008 | Лесоматериалы круглые хвойных пород для строительства диаметром 14-24 см, длиной 3-6,5 м | м3 | 0.0467
66 | 102-0023 | Бруски обрезные хвойных пород длиной 4-6,5 м, шириной 75-150 мм, толщиной 40-75 мм, I сорта | м3 | 0.0131
67 | 109-0148 | Шнек диаметром 135 мм | шт. | 10.746
68 | 113-0021 | Грунтовка ГФ-021 красно-коричневая | т | 0.0617
69 | 113-0077 | Ксилол нефтяной марки А | т | 0.0095
70 | 113-0226 | Эмаль ХВ-124 голубая | т | 0.2719
71 | 113-0250 | Эмаль кремнийорганическая КО-88 серебристая термостойкая | т | 0.0366
72 | 113-0516 | Материал огнезащитный терморасширяющийся «Огракс-В-СК» | кг | 2394.4
73 | 201-0756 | Отдельные конструктивные элементы зданий и сооружений с преобладанием горячекатаных профилей, средняя масса сборочной единицы от 0,1 до 0,5 т | т | 0.0086
74 | 201-0774 | Конструктивные элементы вспомогательного назначения массой не более 50 кг с преобладанием толстолистовой стали собираемые из двух и более деталей, с отверстиями и без отверстий, соединяемые на сварке | т | 0.0117
75 | 408-0142 | Песок природный для строительных растворов мелкий | м3 | 18.38
76 | 411-0001 | Вода | м3 | 5.145
77 | 508-0097 | Канат двойной свивки типа ТК, конструкции 6х19(1+6+12)+1 о.с., оцинкованный из проволок марки В, маркировочная группа 1770 н/мм2, диаметром 5,5 мм | 10 м | 0.2703
78 | ТСЦ-101-1122 | Конусообразные наконечники из листовой стали С345-3 (1% на массу сварных швов) | т | 1.3786
79 | ТСЦ-101-1145 | Профили фасонные горячекатаные для шпунтовых свай Л4 и Л5 массой от 50 до 100 кг, сталь марки 16ХГ-исключить | т | -23.59
80 | ТСЦ-101-1305 | Портландцемент общестроительного назначения бездобавочный, марки 400 | т | 1.6
81 | ТСЦ-101-1323 | Шлакопортландцемент общестроительного и специального назначения марки 300-исключить | т | -1.999
82 | ТСЦ-101-2555 | Проволока стальная низкоуглеродистая отожженная диаметром 0,8 мм | т | -0.0008
83 | ТСЦ-103-0192 | Трубы стальные электросварные прямошовные со снятой фаской из стали марок БСт2кп-БСт4кп и БСт2пс-БСт4пс наружный диаметр 219 мм, толщина стенки 10 мм | м | 426.72
84 | ТСЦ-109-0020 | Долота шнековые | шт. | 4.034
85 | ТСЦ-113-0021 | Грунтовка ГФ-021 красно-коричневая | т | -0.0572
86 | ТСЦ-113-0226 | Эмаль ХВ-124 голубая | т | -0.2719
87 | ТСЦ-201-0648 | Настил ... | т | 2.469
88 | ТСЦ-201-0648 | - Настил из просечно-вытяжной стали С245 (1% на массу сварных швов) | т | 1.4398
89 | ТСЦ-201-0648 | - Настил с ромбическим рифлением С245 (1% на массу сварных швов) | т | 1.006
90 | ТСЦ-201-0648 | - Настил из просечно-вытяжной стали С255 (1% на массу сварных швов) | т | 0.02323
91 | ТСЦ-201-0650 | Ограждения лестничных проемов, лестничные марши, пожарные лестницы (С 255, 1% на массу сварных швов) | т | 1.1711
92 | ТСЦ-201-0755 | ... | т | 0.63943
93 | ТСЦ-201-0755 | - Балки из уголка С245 (1% на массу сварных швов) | т | 0.0404
94 | ТСЦ-201-0755 | - Балки из швеллера, уголка С245(1% на массу сварных швов) | т | 0.4948
95 | ТСЦ-201-0755 | - Стойка из швеллера С245 (1% на массу сварных швов) | т | 0.10423
96 | ТСЦ-201-0756 | Балки из швеллера С345-3 (1% на массу сварных швов) | т | 6.7984
97 | ТСЦ-201-0768 | Пластины из листовой стали... | т | 3.3758
98 | ТСЦ-201-0768 | - Пластины из листовой стали-сталь С345-3 (1% на массу сварных швов) | т | 1.11
99 | ТСЦ-201-0768 | - Пластины из листовой стали С345-3 (1% на массу сварных швов) | т | 1.7263
100 | ТСЦ-201-0768 | - Пластины из листовой стали С245 (1% на массу сварных швов) | т | 0.53954
101 | ТСЦ-201-8248 | Полотна калиток сетчатые из сварной сетки (серия 3.017-1) (1% на массу сварных швов) | т | 0.080396
102 | ТСЦ-204-0003 | Горячекатаная арматурная сталь гладкая класса А-I, диаметром 10 мм | т | 0.050282
103 | ТСЦ-408-0142 | Песок природный для строительных растворов мелкий-исключить (13,1 м3 песка нужно для заполнения скважин) | м3 | -5.28
104 | ТСЦ-408-0200 | Смесь песчано-гравийная природная | м3 | 20.16
105 | Цена поставщика | ... | кг | 393.3
106 | Цена поставщика | - Грунтовка полиуретановая цинконаполненая, композиция ЦИНОТАН 316,24/1,18/4,12*1,13=73,50 | кг | 135.72
107 | Цена поставщика | - Эмаль полиуретановая защитно-декоративная "Политон-УР" 301,49/1,18/4,12*1,13=70,08 | кг | 257.58
Неучтенные ресурсы
Материалы
108 | 101-1714 | Болты с гайками и шайбами строительные | т
109 | 109-9034 | Долота шнековые | шт. | 4.034
110 | 113-9039 | Пленка полиэтиленовая толщиной 0,15 мм | 1000 м2 | 2.6121
111 | 201-9002 | Конструкции стальные | т | 14.454
112 | 201-9110 | Полотна калиток | шт. | 4
Составил: ___________________________О.Н.Иглакова
Проверил: ___________________________Л.П.Самойлова