## Локальная смета
Обустройство опытно-промышленного участка Куюмбинского месторождения. Корректировка
(наименование стройки)
ЛОКАЛЬНЫЙ СМЕТНЫЙ РАСЧЕТ 04-04-02
|  | на | трансформаторная подстанция. Вахтовый поселок. 1 очередь
(наименование работ и затрат, наименование объекта)
Основание: 30-П-2015-11-ПД-25100-ИОС1 (215-0680)
|  |  | Сметная стоимость _______________________________________________________________________________________________ | [5 empty] | ___________________________3875,883 |  | тыс. руб.
|  |  | строительных работ _______________________________________________________________________________________________ | [5 empty] | _______________________________________________________________________________________________7,131 |  | тыс. руб.
|  |  | монтажных работ _______________________________________________________________________________________________ | [5 empty] | _______________________________________________________________________________________________156,637 |  | тыс. руб.
|  |  | оборудования _______________________________________________________________________________________________ | [5 empty] | _______________________________________________________________________________________________3712,115 |  | тыс. руб.
|  |  | Средства на оплату труда _______________________________________________________________________________________________ | [5 empty] | ___________________________13,318 |  | тыс. руб.
|  |  | Сметная трудоемкость _______________________________________________________________________________________________ | [5 empty] | _______________________________________________________________________________________________1097,57 |  | чел.час
Составлен в ценах по состоянию на 01.01.2000 г.
№ пп | Обосно- вание | Наименование | Ед. изм. | Кол. | Стоимость единицы, руб. |  |  |  | Общая стоимость, руб. |  |  |  | Т/з осн. раб.на ед. | Т/з осн. раб. Всего | Т/з мех. на ед. | Т/з мех. Всего
[5 empty] | Всего | В том числе |  |  | Всего | В том числе
[6 empty] | Осн.З/п | Эк.Маш | З/пМех |  | Осн.З/п | Эк.Маш | З/пМех
1 | 2 | 3 | 4 | 5 | 6 | 7 | 8 | 9 | 10 | 11 | 12 | 13 | 14 | 15 | 16 | 17
Раздел 1. Оборудование
1 | Коммерческое предложение Электрощит | Комплектная трансформаторная подстанция БМ 2КТП-СЭЩ-СН-1000/10/0,4-03-У3 17477000/1,18/4,57 (Транспортные расходы ПЗ=13%) Оборудование | комплект | 1 | 3662242.71 |  |  |  | 3662243
2 | Прайс-лист ПО "Новосибирский завод конденсаторов" | Установка для компенсации реактивной мощности низкого напряжения АКУ-НЭК-0,4-125-12,5-У3-IP31 120000/1,18/4,57 (Транспортные расходы ПЗ=13%) Оборудование | установка | 1 | 25145.57 |  |  |  | 25146
3 | Прайс-лист ПО "Новосибирский завод конденсаторов" | Установка для компенсации реактивной мощности низкого напряжения АКУ-НЭК-0,4-75-12,5-У3-IP31 118000/1,18/4,57 (Транспортные расходы ПЗ=13%) Оборудование | установка | 1 | 24726.48 |  |  |  | 24726
Итого прямые затраты по разделу в ценах 2001г. | [8 empty] | 3712115
Итоги по разделу 1 Оборудование :
Оборудование | [8 empty] | 3712115
Итого | [8 empty] | 3712115
В том числе:
Оборудование | [8 empty] | 3712115
Итого по разделу 1 Оборудование | [8 empty] | 3712115
Раздел 2. Монтажные работы
4 | ТЕРм08-01-025-03 | Подстанция комплектная трансформаторная с установкой трансформаторов Электромонтажные работы на других объектах: НР (13394 руб.): 105% от ФОТ (12756 руб.) СП (8291 руб.): 65% от ФОТ (12756 руб.) | 1 подстанция | 1 | 58070.83 | 11634.57 | 18392.2 | 1121.49 | 58071 | 11635 | 18392 | 1121 | 1051 | 1051 | 76.5 | 76.5
5 | ТЕРм08-01-067-06 | Конденсатор статистический на установленных конструкциях Электромонтажные работы на других объектах: НР (90 руб.): 105% от ФОТ (86 руб.) СП (56 руб.): 65% от ФОТ (86 руб.) | 1 шт. | 2 | 202.52 | 39.74 | 107.21 | 3.57 | 405 | 79 | 214 | 7 | 3.59 | 7.18 | 0.24 | 0.48
6 | ТЕРм08-02-472-07 | Проводник заземляющий открыто по строительным основаниям: из полосовой стали Электромонтажные работы на других объектах: НР (209 руб.): 105% от ФОТ (199 руб.) СП (129 руб.): 65% от ФОТ (199 руб.) | 100 м | 0.85 | 3252.17 | 230.47 | 146.09 | 3.72 | 2764 | 196 | 124 | 3 | 21.3 | 18.11 | 0.25 | 0.21
7 | ТЕРм08-02-395-01 | Лоток металлический, профильная рейка по установленным конструкциям, ширина лотка, мм, до 200 Электромонтажные работы на других объектах: НР (143 руб.): 105% от ФОТ (136 руб.) СП (88 руб.): 65% от ФОТ (136 руб.) | 1 т | 0.13 | 2560.68 | 730.35 | 1725.31 | 317.41 | 333 | 95 | 224 | 41 | 67.5 | 8.78 | 21.36 | 2.78
8 | ТЕРм08-02-152-04 | Кронштейн Электромонтажные работы на других объектах: НР (148 руб.): 105% от ФОТ (141 руб.) СП (92 руб.): 65% от ФОТ (141 руб.) | 100 шт. | 0.44 | 2642.1 | 314.39 | 427.73 | 6.09 | 1163 | 138 | 188 | 3 | 28.4 | 12.5 | 0.41 | 0.18
Итого прямые затраты по разделу в ценах 2001г. | [8 empty] | 62736 | 12143 | 19142 | 1175 |  | 1097.57 |  | 80.15
Накладные расходы | [8 empty] | 13984
В том числе, справочно:
105% ФОТ (от 13318) (Поз. 4-8) | [8 empty] | 13984
Сметная прибыль | [8 empty] | 8657
В том числе, справочно:
65% ФОТ (от 13318) (Поз. 4-8) | [8 empty] | 8657
Итоги по разделу 2 Монтажные работы :
Электромонтажные работы на других объектах | [8 empty] | 85377 |  |  |  |  | 1097.57 |  | 80.15
Итого | [8 empty] | 85377 |  |  |  |  | 1097.57 |  | 80.15
В том числе:
Материалы | [8 empty] | 31451
Машины и механизмы | [8 empty] | 19142
ФОТ | [8 empty] | 13318
Накладные расходы | [8 empty] | 13984
Сметная прибыль | [8 empty] | 8657
Итого по разделу 2 Монтажные работы | [8 empty] | 85377 |  |  |  |  | 1097.57 |  | 80.15
Раздел 3. Материалы
9 | Прайс-лист OBO Bettermann | Кронштейн AW 30/51 СГЦ 510мм 14,89евро*69/4,12 (Транспортные расходы на материалы ПЗ=13%) Материалы для монтажных работ | шт. | 44 | 249.37 |  |  |  | 12399
10 | Прайс-лист OBO Bettermann | Рейка профильная US 7/130 СГЦ 1300мм 45,20евро*69/4,12 (Транспортные расходы на материалы ПЗ=13%) Материалы для монтажных работ | шт. | 6 | 756.99 |  |  |  | 5132
11 | Прайс-лист OBO Bettermann | Рейка профильная US 7/100 СГЦ 1000мм 35,18евро*69/4,12 (Транспортные расходы на материалы ПЗ=13%) Материалы для монтажных работ | шт. | 4 | 589.18 |  |  |  | 2663
12 | Прайс-лист OBO Bettermann | Болт 12510/M6X12 F 0,14евро*69/4,12 (Транспортные расходы на материалы ПЗ=13%) Материалы для монтажных работ | шт. | 44 | 2.34 |  |  |  | 116
13 | Прайс-лист OBO Bettermann | Болт FRS/M12х25F 1,41евро*69/4,12 (Транспортные расходы на материалы ПЗ=13%) Материалы для монтажных работ | шт. | 44 | 23.61 |  |  |  | 1174
14 | Прайс-лист OBO Bettermann | Кабельный листовой лоток MKS 650 СГЦ 500мм 22,86евро*69/4,12 (Транспортные расходы на материалы ПЗ=13%) Материалы для монтажных работ | шт. | 30 | 382.85 |  |  |  | 12979
15 | Прайс-лист OBO Bettermann | Угловая секция RB 90 650 СГЦ 500мм 90,41евро*69/4,12 (Транспортные расходы на материалы ПЗ=13%) Материалы для монтажных работ | шт. | 20 | 1514.15 |  |  |  | 34220
16 | Прайс-лист OBO Bettermann | Шарнирный соединитель кабельного листового лотка RGV 60 СГЦ 4,45евро*69/4,12 (Транспортные расходы на материалы ПЗ=13%) Материалы для монтажных работ | шт. | 20 | 74.53 |  |  |  | 1684
17 | Прайс-лист OBO Bettermann | Соединитель кабельного листового лотка RLVK 60 СГЦ 1,18евро*69/4,12 (Транспортные расходы на материалы ПЗ=13%) Материалы для монтажных работ | шт. | 40 | 19.76 |  |  |  | 893
Итого прямые затраты по разделу в ценах 2001г. | [8 empty] | 71260
Итоги по разделу 3 Материалы :
Материалы для монтажных работ | [8 empty] | 71260
Итого | [8 empty] | 71260
В том числе:
Материалы | [8 empty] | 63063
Итого по разделу 3 Материалы | [8 empty] | 71260
Раздел 4. Доставка
18 | Данные Заказчика | Перевозка грузов водным транспортом 5500/5,63 Перевозка грузов водным (речным) транспортом: НР 0% от ФОТ СП 0% от ФОТ | т | 7.3 | 976.91 |  | 976.91 |  | 7131 |  | 7131
Итого прямые затраты по разделу в ценах 2001г. | [8 empty] | 7131 |  | 7131
Итоги по разделу 4 Доставка :
Перевозка грузов водным (речным) транспортом | [8 empty] | 7131
Итого | [8 empty] | 7131
В том числе:
Машины и механизмы | [8 empty] | 7131
Итого по разделу 4 Доставка | [8 empty] | 7131
ИТОГИ ПО СМЕТЕ:
Итого прямые затраты по смете в ценах 2001г. | [8 empty] | 3853242 | 12143 | 26273 | 1175 |  | 1097.57 |  | 80.15
Накладные расходы | [8 empty] | 13984
В том числе, справочно:
105% ФОТ (от 13318) (Поз. 4-8) | [8 empty] | 13984
Сметная прибыль | [8 empty] | 8657
В том числе, справочно:
65% ФОТ (от 13318) (Поз. 4-8) | [8 empty] | 8657
Итоги по смете:
Итого Строительные работы | [8 empty] | 7131
Итого Монтажные работы | [8 empty] | 156637 |  |  |  |  | 1097.57 |  | 80.15
Итого Оборудование | [8 empty] | 3712115
Итого | [8 empty] | 3875883 |  |  |  |  | 1097.57 |  | 80.15
В том числе:
Материалы | [8 empty] | 94514
Машины и механизмы | [8 empty] | 26273
ФОТ | [8 empty] | 13318
Оборудование | [8 empty] | 3712115
Накладные расходы | [8 empty] | 13984
Сметная прибыль | [8 empty] | 8657
ВСЕГО по смете | [8 empty] | 3875883 |  |  |  |  | 1097.57 |  | 80.15
ПОТРЕБНОЕ КОЛИЧЕСТВО РЕСУРСОВ:
№ п.п | Код ресурса | Наименование | Ед. изм. | Кол-во
Ресурсы подрядчика
Трудозатраты
1 | 1-3-8 | Затраты труда рабочих (ср 3,8) | чел.час | 26.89
2 | 1-4-0 | Затраты труда рабочих (ср 4) | чел.час | 1070.68
3 | 2 | Затраты труда машинистов | чел.час | 80.15
Машины и механизмы
4 | 021102 | Краны на автомобильном ходу при работе на монтаже технологического оборудования 10 т | маш.-ч | 68.57
5 | 030902 | Подъемники гидравлические высотой подъема 10 м | маш.-ч | 4.49
6 | 040502 | Установки для сварки ручной дуговой (постоянного тока) | маш.-ч | 54.3
7 | 150102 | Агрегаты наполнительно-опрессовочные до 300 м3/ч | маш.-ч | 7.08
8 | 400002 | Автомобили бортовые, грузоподъемность до 8 т | маш.-ч | 11.87
9 | Данные Заказчика | Перевозка грузов водным транспортом 5500/5,63 | т | 7.3
Материалы
10 | 101-0069 | Бензин авиационный Б-70 | т | 0.011
11 | 101-0113 | Бязь суровая арт. 6804 | 10 м2 | 1.44
12 | 101-0813 | Проволока стальная низкоуглеродистая разного назначения оцинкованная диаметром 3,0 мм | т | 0.0006
13 | 101-1627 | Сталь листовая углеродистая обыкновенного качества марки ВСт3пс5 толщиной 4-6 мм | т | 0.0034
14 | 101-1695 | Мастика герметизирующая | кг | 3.6
15 | 101-1699 | Патроны для пристрелки | 10 шт. | 12.338
16 | 101-1755 | Сталь полосовая, марка стали Ст3сп шириной 50-200 мм толщиной 4-5 мм | т | 0.016
17 | 101-1889 | Сталь полосовая 40х4 мм, кипящая | т | 0.1105
18 | 101-1924 | Электроды диаметром 4 мм Э42А | кг | 18.4208
19 | 101-1977 | Болты с гайками и шайбами строительные | кг | 1.9602
20 | 101-2143 | Краска | кг | 23.455
21 | 101-2343 | Смазка универсальная тугоплавкая УТ (консталин жировой) | т | 0.0037
22 | 101-3911 | Дюбели для пристрелки стальные | 10 шт. | 12.338
23 | 102-0081 | Доски необрезные хвойных пород длиной 4-6,5 м, все ширины, толщиной 44 мм и более, III сорта | м3 | 0.02
24 | 111-0087 | Бирки-оконцеватели | 100 шт. | 0.242
25 | 113-1786 | Лак битумный БТ-123 | т | 0.0003
26 | 509-0038 | Наконечники кабельные для электротехнических установок | шт. | 170
27 | 509-0102 | Скобы | 10 шт. | 3.211
28 | 509-0103 | Скобы и накладки для крепления кабеля | 10 шт. | 8
29 | 509-0808 | Заделки концевые эпоксидные | компл. | 16
30 | 509-0910 | Бумага асбестовая электроизоляционная марки БЭ толщиной 0,2-0,3 мм | т | 0.0015
31 | 509-1210 | Вазелин технический | кг | 4.5
32 | 999-9950 | Вспомогательные ненормируемые ресурсы | руб. | 242.866
33 | Прайс-лист OBO Bettermann | ... | шт. | 252
34 | Прайс-лист OBO Bettermann | - Кронштейн AW 30/51 СГЦ 510мм 14,89евро*69/4,12 | шт. | 44
35 | Прайс-лист OBO Bettermann | - Рейка профильная US 7/130 СГЦ 1300мм 45,20евро*69/4,12 | шт. | 6
36 | Прайс-лист OBO Bettermann | - Рейка профильная US 7/100 СГЦ 1000мм 35,18евро*69/4,12 | шт. | 4
37 | Прайс-лист OBO Bettermann | - Болт 12510/M6X12 F 0,14евро*69/4,12 | шт. | 44
38 | Прайс-лист OBO Bettermann | - Болт FRS/M12х25F 1,41евро*69/4,12 | шт. | 44
39 | Прайс-лист OBO Bettermann | - Кабельный листовой лоток MKS 650 СГЦ 500мм 22,86евро*69/4,12 | шт. | 30
40 | Прайс-лист OBO Bettermann | - Угловая секция RB 90 650 СГЦ 500мм 90,41евро*69/4,12 | шт. | 20
41 | Прайс-лист OBO Bettermann | - Шарнирный соединитель кабельного листового лотка RGV 60 СГЦ 4,45евро*69/4,12 | шт. | 20
42 | Прайс-лист OBO Bettermann | - Соединитель кабельного листового лотка RLVK 60 СГЦ 1,18евро*69/4,12 | шт. | 40
Оборудование
43 | Коммерческое предложение Электрощит | Комплектная трансформаторная подстанция БМ 2КТП-СЭЩ-СН-1000/10/0,4-03-У3 17477000/1,18/4,57 | комплект | 1
44 | Прайс-лист ПО "Новосибирский завод конденсаторов" | Установка для компенсации реактивной мощности низкого напряжения АКУ-НЭК-0,4-... | установка | 2
45 | Прайс-лист ПО "Новосибирский завод конденсаторов" | - Установка для компенсации реактивной мощности низкого напряжения АКУ-НЭК-0,4-125-12,5-У3-IP31 120000/1,18/4,57 | установка | 1
46 | Прайс-лист ПО "Новосибирский завод конденсаторов" | - Установка для компенсации реактивной мощности низкого напряжения АКУ-НЭК-0,4-75-12,5-У3-IP31 118000/1,18/4,57 | установка | 1
Составил: ___________________________Е.Ю.Карпович
(должность, подпись, расшифровка)
Проверил: ___________________________Н.Ю.Шпикулева
(должность, подпись, расшифровка)