## Локальная смета
Обустройство опытно-промышленного участка Куюмбинского месторождения. Корректировка
(наименование стройки)
ЛОКАЛЬНЫЙ СМЕТНЫЙ РАСЧЕТ 04-07-01
|  | на | общестроительные работы. БНКУ 19.1 . Вахтовый поселок. 1 очередь
(наименование работ и затрат, наименование объекта)
Основание: 30-П-2015-11-ПД-25119.1-КР (215-0724)
|  |  | Сметная стоимость _______________________________________________________________________________________________ | [5 empty] | ___________________________77,353 |  | тыс. руб.
|  |  | строительных работ _______________________________________________________________________________________________ | [5 empty] | _______________________________________________________________________________________________59,279 |  | тыс. руб.
|  |  | монтажных работ _______________________________________________________________________________________________ | [5 empty] | _______________________________________________________________________________________________18,074 |  | тыс. руб.
|  |  | Средства на оплату труда _______________________________________________________________________________________________ | [5 empty] | ___________________________2,819 |  | тыс. руб.
|  |  | Сметная трудоемкость _______________________________________________________________________________________________ | [5 empty] | _______________________________________________________________________________________________216,39 |  | чел.час
Составлен в ценах по состоянию на 01.01.2000г._
№ пп | Обосно- вание | Наименование | Ед. изм. | Кол. | Стоимость единицы, руб. |  |  |  | Общая стоимость, руб. |  |  |  | Т/з осн. раб.на ед. | Т/з осн. раб. Всего | Т/з мех. на ед. | Т/з мех. Всего
[5 empty] | Всего | В том числе |  |  | Всего | В том числе
[6 empty] | Осн.З/п | Эк.Маш | З/пМех |  | Осн.З/п | Эк.Маш | З/пМех
1 | 2 | 3 | 4 | 5 | 6 | 7 | 8 | 9 | 10 | 11 | 12 | 13 | 14 | 15 | 16 | 17
Раздел 1. Общестроительные работы
1 | ТЕР04-01-037-04 | Шнековое бурение скважин диам.450мм станками типа ЛБУ-50 глубиной бурения до 10 м (4м) в грунтах группы: 4 НР (551 руб.): 123% от ФОТ (448 руб.) СП (228 руб.): 51% от ФОТ (448 руб.) | 100 м бурения скважины | 0.28 | 11459.77 | 947.59 | 7731.99 | 655.03 | 3209 | 265 | 2165 | 183 | 85.6 | 23.97 | 44.08 | 12.34
2 | ТСЦ-109-0020 | Долота шнековые | шт. | 0.3164 | 1657.6 |  |  |  | 524
3 | ТЕР04-01-037-04 | Шнековое бурение скважин диам.200 и 139 мм станками типа ЛБУ-50 глубиной бурения до 10 м в грунтах группы: 4 (глубина 0,9 длины сваи от поверхности земли за минусом 4м) НР (358 руб.): 123% от ФОТ (291 руб.) СП (148 руб.): 51% от ФОТ (291 руб.) | 100 м бурения скважины | 0.181 | 11459.77 | 947.59 | 7731.99 | 655.03 | 2074 | 172 | 1399 | 119 | 85.6 | 15.49 | 44.08 | 7.98
4 | ТСЦ-109-0020 | Долота шнековые | шт. | 0.2045 | 1657.6 |  |  |  | 339
5 | ТЕР13-06-003-01 | Очистка поверхности труб щетками НР (156 руб.): 99% от ФОТ (158 руб.) СП (111 руб.): 70% от ФОТ (158 руб.) | 1 м2 очищаемой поверхности | 17.9 | 8.83 | 8.83 |  |  | 158 | 158 |  |  | 0.9 | 16.11
6 | ТЕР13-06-004-01 | Обеспыливание поверхности труб НР (18 руб.): 99% от ФОТ (18 руб.) СП (13 руб.): 70% от ФОТ (18 руб.) | 1 м2 обеспыливаемой поверхности | 17.9 | 1.35 | 0.98 | 0.37 |  | 24 | 18 | 6 |  | 0.1 | 1.79
7 | ТЕР13-03-004-22 | Окраска металлических огрунтованных поверхностей: эмалью КО-198 за 2 раза (ПЗ=2 (ОЗП=2; ЭМ=2 к расх.; ЗПМ=2; МАТ=2 к расх.; ТЗ=2; ТЗМ=2)) НР (9 руб.): 99% от ФОТ (9 руб.) СП (6 руб.): 70% от ФОТ (9 руб.) | 100 м2 окрашиваемой поверхности | 0.179 | 2662.08 | 51.16 | 20 | 0.22 | 477 | 9 | 4 |  | 4.9 | 0.88 | 0.02
8 | ТЕР05-01-011-06 | Погружение дизель-молотом копровой установки на базе трактора стальных свай шпунтового ряда массой 1 м до 70 кг, длиной до 8 м в грунты группы 2 (3.3Погружение с земли одиночных железобетонных и стальных шпунтовых свай на глубину менее 90% проектной длины свай, а также извлечение стальных шпунтовых свай с указанной глубины на каждые 10% уменьшения глубины погружения или извлечения свай с земли ОЗП=0,859; ЭМ=0,774 к расх.; ЗПМ=0,774; ТЗ=0,859; ТЗМ=0,774) НР (552 руб.): 150% от ФОТ (368 руб.) СП (294 руб.): 80% от ФОТ (368 руб.) | 1 т свай | 1.7793 | 8944.15 | 145.92 | 1226.29 | 60.64 | 15914 | 260 | 2182 | 108 | 13.4863 | 24 | 3.4907 | 6.21
9 | ТЕР05-01-011-02 | Погружение дизель-молотом копровой установки на базе трактора стальных свай шпунтового ряда массой 1 м до 50 кг, длиной до 8 м в грунты группы 2 (3.3Погружение с земли одиночных железобетонных и стальных шпунтовых свай на глубину менее 90% проектной длины свай, а также извлечение стальных шпунтовых свай с указанной глубины на каждые 10% уменьшения глубины погружения или извлечения свай с земли ОЗП=0,859; ЭМ=0,774 к расх.; ЗПМ=0,774; ТЗ=0,859; ТЗМ=0,774) НР (251 руб.): 150% от ФОТ (167 руб.) СП (134 руб.): 80% от ФОТ (167 руб.) | 1 т свай | 0.71496 | 9091.09 | 166.84 | 1340.9 | 67.01 | 6500 | 119 | 959 | 48 | 15.419 | 11.02 | 3.8777 | 2.77
10 | ТСЦ-101-1145 | Профили фасонные горячекатаные для шпунтовых свай Л4 и Л5 массой от 50 до 100 кг, сталь марки 16ХГ-исключить | т | -2.5191 | 7453.36 |  |  |  | -18776
11 | ТСЦ-103-0192 применит | Трубы стальные электросварные прямошовные со снятой фаской из стали марок БСт2кп-БСт4кп и БСт2пс-БСт4пс наружный диаметр 219 мм, толщина стенки 10 мм | м | 32 | 365.88 |  |  |  | 11708
12 | ТСЦ-103-0180 | Трубы стальные электросварные прямошовные со снятой фаской из стали марок БСт2кп-БСт4кп и БСт2пс-БСт4пс наружный диаметр 159 мм, толщина стенки 8 мм | м | 24 | 265.23 |  |  |  | 6366
13 | ТСЦ-101-1122 | Конусообразные наконечники из листовой стали С345-3 | т | 0.1313 | 8611.97 |  |  |  | 1131
14 | ТЕР09-06-001-02 | Монтаж (приваривание) пластин из листовой стали (2.Прил.9.1При применении в рабочих чертежах марок стали с повышенным расчетным сопротивлением: предел текучести в зависимости от вида толщины проката 265-345 МПа (27-35 кгс/мм2), марка стали С345, С345к, С345Т1 - прочие конструктивные элементы ПЗ=1,1 (ОЗП=1,1; ЭМ=1,1; ЗПМ=1,1; МАТ=1,1)) НР (27 руб.): 99% от ФОТ (27 руб.) СП (23 руб.): 85% от ФОТ (27 руб.) | 1 т конструкций | 0.049217 | 921.99 | 548.08 | 210.41 | 1.96 | 45 | 27 | 10 |  | 50.79 | 2.5 | 0.12 | 0.01
15 | ТЕР09-06-001-02 | Монтаж (приваривание) пластин из листовой стали из ст.С255 НР (7 руб.): 99% от ФОТ (7 руб.) СП (6 руб.): 85% от ФОТ (7 руб.) | 1 т конструкций | 0.014544 | 838.17 | 498.25 | 191.28 | 1.78 | 12 | 7 | 3 |  | 50.79 | 0.74 | 0.12
16 | ТСЦ-201-0768 | Пластины из листовой стали-сталь С345-3 | т | 0.049187 | 14988.15 |  |  |  | 737
17 | ТСЦ-201-0768 | Пластины из листовой стали-сталь С255 (1% на массу сварных швов) | т | 0.014544 | 13060.15 |  |  |  | 190
18 | ТЕР06-01-082-15 применит | Механизированное приготовление цементной смеси с песком (1:8) НР (24 руб.): 66% от ФОТ (37 руб.) СП (15 руб.): 40% от ФОТ (37 руб.) | 100 м3 раствора | 0.014 | 119242.57 | 2055.39 | 3357.09 | 571.21 | 1669 | 29 | 47 | 8 | 229.14 | 3.21 | 51.6 | 0.72
19 | ТСЦ-408-0142 | Песок природный для строительных растворов мелкий-исключить (1,25м3 песка нужно для заполнения скважин) | м3 | -0.5 | 714.14 |  |  |  | -357
20 | ТСЦ-101-1323 | Шлакопортландцемент общестроительного и специального назначения марки 300-исключить | т | -0.1904 | 1662.65 |  |  |  | -317
21 | ТСЦ-101-1305 | Портландцемент общестроительного назначения бездобавочный, марки 400 | т | 0.15 | 1705.08 |  |  |  | 256
22 | ТЕР01-02-061-02 применительно | Заполнение скважин цементно-песчаной смесью состава 1:8 НР (11 руб.): 88% от ФОТ (12 руб.) СП (5 руб.): 45% от ФОТ (12 руб.) | 100 м3 грунта | 0.014 | 838.84 | 838.84 |  |  | 12 | 12 |  |  | 97.2 | 1.36
23 | ТЕР01-02-061-02 применительно | Заполнение скважин гравийно-песчаной смесью НР (19 руб.): 88% от ФОТ (22 руб.) СП (10 руб.): 45% от ФОТ (22 руб.) | 100 м3 грунта | 0.026 | 838.84 | 838.84 |  |  | 22 | 22 |  |  | 97.2 | 2.53
24 | ТСЦ-408-0200 | Смесь песчано-гравийная природная | м3 | 2.6312 | 883.3 |  |  |  | 2324
25 | ТЕР27-06-026-01 | Проливка битумом НР (2 руб.): 156% от ФОТ (1 руб.) СП (1 руб.): 95% от ФОТ (1 руб.) | 1 т | 0.064 | 2901.68 |  | 74.67 | 8.4 | 186 |  | 5 | 1 |  |  | 0.66 | 0.04
26 | ТЕР13-06-003-01 | Очистка поверхности металлоконструкции щетками НР (79 руб.): 99% от ФОТ (80 руб.) СП (56 руб.): 70% от ФОТ (80 руб.) | 1 м2 очищаемой поверхности | 9.1 | 8.83 | 8.83 |  |  | 80 | 80 |  |  | 0.9 | 8.19
27 | ТЕР13-06-004-01 | Обеспыливание поверхности НР (9 руб.): 99% от ФОТ (9 руб.) СП (6 руб.): 70% от ФОТ (9 руб.) | 1 м2 обеспыливаемой поверхности | 9.1 | 1.35 | 0.98 | 0.37 |  | 12 | 9 | 3 |  | 0.1 | 0.91
28 | ТЕР13-03-002-04 | Окраска надземной части металлических свай цинконаполненным грунтом "Цинотан" НР (6 руб.): 99% от ФОТ (6 руб.) СП (4 руб.): 70% от ФОТ (6 руб.) | 100 м2 окрашиваемой поверхности | 0.091 | 292.06 | 65.05 | 14.88 | 0.11 | 27 | 6 | 1 |  | 5.31 | 0.48 | 0.01
29 | ТСЦ-113-0021 | Грунтовка ГФ-021 красно-коричневая | т | -0.0011 | 16135.96 |  |  |  | -18
30 | Цена поставщика | Грунтовка "Цинотан" 316,24/1,18/4,12*1,13=73,50 | кг | 3.276 | 73.5 |  |  |  | 241
31 | ТЕР26-02-009-01 | Огнезащитное покрытие металлических огрунтованных поверхностей материалом огнезащитным терморасширяющимся "Огракс-МСК" (толщ. 0,5мм) (МАТ=0,45 к расх.) НР (188 руб.): 110% от ФОТ (171 руб.) СП (120 руб.): 70% от ФОТ (171 руб.) | 100 м2 покрытия | 0.091 | 12439.37 | 1874.96 | 466.91 |  | 1132 | 171 | 42 |  | 184 | 16.74
32 | ТЕР13-03-004-06 | Окраска надземной части металлических свай в 3 слоя (ПЗ=3 (ОЗП=3; ЭМ=3 к расх.; ЗПМ=3; МАТ=3 к расх.; ТЗ=3; ТЗМ=3)) НР (7 руб.): 99% от ФОТ (7 руб.) СП (5 руб.): 70% от ФОТ (7 руб.) | 100 м2 окрашиваемой поверхности | 0.091 | 1835.34 | 77.37 | 35.19 | 0.33 | 167 | 7 | 3 |  | 7.41 | 0.67 | 0.03
33 | ТСЦ-113-0226 | Эмаль ХВ-124 голубая | т | -0.0052 | 22778.48 |  |  |  | -118
34 | Цена поставщика | Покрывной слой "Политон-УР" 301,49/1,18/4,12*1,13=70,08 | кг | 4.914 | 70.08 |  |  |  | 344
Фундаментные балки основания
35 | ТЕР09-03-002-12 | Монтаж балок из двутавра (2.Прил.9.1При применении в рабочих чертежах марок стали с повышенным расчетным сопротивлением: предел текучести в зависимости от вида толщины проката 265-345 МПа (27-35 кгс/мм2), марка стали С345, С345к, С345Т1 - балки (независимо от массы) ПЗ=1,13 (ОЗП=1,13; ЭМ=1,13; ЗПМ=1,13; МАТ=1,13)) НР (141 руб.): 99% от ФОТ (142 руб.) СП (121 руб.): 85% от ФОТ (142 руб.) | 1 т конструкций | 0.48894 | 1332.12 | 242.11 | 879.42 | 48.67 | 651 | 118 | 430 | 24 | 18.25 | 8.92 | 2.57 | 1.26
36 | ТСЦ-201-0755 | Балки из двутавра С345-3 | т | 0.48894 | 16341.28 |  |  |  | 7990
37 | ТЕР13-06-003-01 | Очистка поверхности металлоконструкции щетками НР (124 руб.): 99% от ФОТ (125 руб.) СП (88 руб.): 70% от ФОТ (125 руб.) | 1 м2 очищаемой поверхности | 14.2 | 8.83 | 8.83 |  |  | 125 | 125 |  |  | 0.9 | 12.78
38 | ТЕР13-06-004-01 | Обеспыливание поверхности металлоконструкций НР (14 руб.): 99% от ФОТ (14 руб.) СП (10 руб.): 70% от ФОТ (14 руб.) | 1 м2 обеспыливаемой поверхности | 14.2 | 1.35 | 0.98 | 0.37 |  | 19 | 14 | 5 |  | 0.1 | 1.42
39 | ТЕР13-03-002-04 | Окраска металлоконструкций цинконаполненным грунтом "Цинотан" НР (9 руб.): 99% от ФОТ (9 руб.) СП (6 руб.): 70% от ФОТ (9 руб.) | 100 м2 окрашиваемой поверхности | 0.142 | 292.06 | 65.05 | 14.88 | 0.11 | 41 | 9 | 2 |  | 5.31 | 0.75 | 0.01
40 | ТСЦ-113-0021 | Грунтовка ГФ-021 красно-коричневая | т | -0.0017 | 16135.96 |  |  |  | -27
41 | Цена поставщика | Грунтовка "Цинотан" 316,24/1,18/4,12*1,13=73,50 | кг | 5.112 | 73.5 |  |  |  | 376
42 | ТЕР26-02-009-01 | Огнезащитное покрытие металлических огрунтованных поверхностей материалом огнезащитным терморасширяющимся "Огракс-МСК" (толщ.0,8мм) (МАТ=0,73 к расх.) НР (293 руб.): 110% от ФОТ (266 руб.) СП (186 руб.): 70% от ФОТ (266 руб.) | 100 м2 покрытия | 0.142 | 18722.26 | 1874.96 | 466.91 |  | 2659 | 266 | 66 |  | 184 | 26.13
43 | ТЕР13-03-004-06 | Окраска металлоконструкций в 3 слоя (ПЗ=3 (ОЗП=3; ЭМ=3 к расх.; ЗПМ=3; МАТ=3 к расх.; ТЗ=3; ТЗМ=3)) НР (11 руб.): 99% от ФОТ (11 руб.) СП (8 руб.): 70% от ФОТ (11 руб.) | 100 м2 окрашиваемой поверхности | 0.142 | 1835.34 | 77.37 | 35.19 | 0.33 | 261 | 11 | 5 |  | 7.41 | 1.05 | 0.03
44 | ТСЦ-113-0226 | Эмаль ХВ-124 голубая | т | -0.0081 | 22778.48 |  |  |  | -185
45 | Цена поставщика | Покрывной слой "Политон-УР" 301,49/1,18/4,12*1,13=70,08 | кг | 7.668 | 70.08 |  |  |  | 537
Итого прямые затраты по разделу в ценах 2001г. | [8 empty] | 48741 | 1914 | 7337 | 491 |  | 181.64 |  | 31.33
Накладные расходы | [8 empty] | 2865
В том числе, справочно:
66% ФОТ (от 37) (Поз. 18) | [8 empty] | 24
88% ФОТ (от 34) (Поз. 22-24) | [8 empty] | 30
99% ФОТ (от 622) (Поз. 5-7, 26-30, 32-34, 37-41, 43-45, 14-17, 35-36) | [8 empty] | 616
110% ФОТ (от 437) (Поз. 31, 42) | [8 empty] | 481
123% ФОТ (от 739) (Поз. 1-4) | [8 empty] | 909
150% ФОТ (от 535) (Поз. 8-10, 13) | [8 empty] | 803
156% ФОТ (от 1) (Поз. 25) | [8 empty] | 2
Сметная прибыль | [8 empty] | 1604
В том числе, справочно:
40% ФОТ (от 37) (Поз. 18) | [8 empty] | 15
45% ФОТ (от 34) (Поз. 22-24) | [8 empty] | 15
51% ФОТ (от 739) (Поз. 1-4) | [8 empty] | 377
70% ФОТ (от 883) (Поз. 5-7, 26-30, 32-34, 37-41, 43-45, 31, 42) | [8 empty] | 618
80% ФОТ (от 535) (Поз. 8-10, 13) | [8 empty] | 428
85% ФОТ (от 176) (Поз. 14-17, 35-36) | [8 empty] | 150
95% ФОТ (от 1) (Поз. 25) | [8 empty] | 1
Итоги по разделу 1 Общестроительные работы :
Итого Строительные работы | [8 empty] | 35136 |  |  |  |  | 181.64 |  | 31.33
Итого Монтажные работы | [8 empty] | 18074
Итого | [8 empty] | 53210 |  |  |  |  | 181.64 |  | 31.33
В том числе:
Материалы | [8 empty] | 39490
Машины и механизмы | [8 empty] | 7337
ФОТ | [8 empty] | 2405
Накладные расходы | [8 empty] | 2865
Сметная прибыль | [8 empty] | 1604
Итого по разделу 1 Общестроительные работы | [8 empty] | 53210 |  |  |  |  | 181.64 |  | 31.33
Раздел 2. Крыльцо
46 | ТЕР09-03-002-12 | Монтаж балок из швеллера (2.Прил.9.1При применении в рабочих чертежах марок стали с повышенным расчетным сопротивлением: предел текучести в зависимости от вида толщины проката 265-345 МПа (27-35 кгс/мм2), марка стали С345, С345к, С345Т1 - балки (независимо от массы) ПЗ=1,13 (ОЗП=1,13; ЭМ=1,13; ЗПМ=1,13; МАТ=1,13)) НР (50 руб.): 99% от ФОТ (50 руб.) СП (43 руб.): 85% от ФОТ (50 руб.) | 1 т конструкций | 0.17372 | 1332.12 | 242.11 | 879.42 | 48.67 | 231 | 42 | 153 | 8 | 18.25 | 3.17 | 2.57 | 0.45
47 | ТСЦ-201-0755 | Балки из швеллера С345-3 | т | 0.17372 | 16341.28 |  |  |  | 2839
48 | ТЕР09-03-029-01 | Монтаж лестниц прямолинейных и криволинейных, пожарных с ограждением из стали С 345 (2.Прил.9.1При применении в рабочих чертежах марок стали с повышенным расчетным сопротивлением: предел текучести в зависимости от вида толщины проката 265-345 МПа (27-35 кгс/мм2), марка стали С345, С345к, С345Т1 - прочие конструктивные элементы ПЗ=1,1 (ОЗП=1,1; ЭМ=1,1; ЗПМ=1,1; МАТ=1,1)) НР (42 руб.): 99% от ФОТ (42 руб.) СП (36 руб.): 85% от ФОТ (42 руб.) | 1 т конструкций | 0.08787 | 1805.02 | 385.26 | 1270.79 | 92.38 | 159 | 34 | 112 | 8 | 32.37 | 2.84 | 5.64 | 0.5
49 | ТЕР09-03-029-01 | Монтаж лестниц прямолинейных и криволинейных, пожарных с ограждением НР (135 руб.): 99% от ФОТ (136 руб.) СП (116 руб.): 85% от ФОТ (136 руб.) | 1 т конструкций | 0.3131 | 1640.93 | 350.24 | 1155.26 | 83.98 | 514 | 110 | 362 | 26 | 32.37 | 10.14 | 5.64 | 1.77
50 | ТСЦ-201-0648 | Настил из просечно-вытяжной стали С255 | т | 0.04747 | 13007.13 |  |  |  | 617
51 | ТСЦ-201-0650 | Ограждения лестничных проемов, лестничные марши, пожарные лестницы (С 255 ) | т | 0.26563 | 15182.19 |  |  |  | 4033
52 | ТСЦ-201-0650 | Ограждения лестничных проемов, лестничные марши, пожарные лестницы (С 345-3 ) | т | 0.08787 | 17110.19 |  |  |  | 1503
53 | ТЕР13-06-003-01 | Очистка поверхности металлоконструкции щетками НР (145 руб.): 99% от ФОТ (146 руб.) СП (102 руб.): 70% от ФОТ (146 руб.) | 1 м2 очищаемой поверхности | 16.5 | 8.83 | 8.83 |  |  | 146 | 146 |  |  | 0.9 | 14.85
54 | ТЕР13-06-004-01 | Обеспыливание поверхности металлоконструкций НР (16 руб.): 99% от ФОТ (16 руб.) СП (11 руб.): 70% от ФОТ (16 руб.) | 1 м2 обеспыливаемой поверхности | 16.5 | 1.35 | 0.98 | 0.37 |  | 22 | 16 | 6 |  | 0.1 | 1.65
55 | ТЕР13-03-002-04 | Окраска металлоконструкций цинконаполненным грунтом "Цинотан" НР (11 руб.): 99% от ФОТ (11 руб.) СП (8 руб.): 70% от ФОТ (11 руб.) | 100 м2 окрашиваемой поверхности | 0.165 | 292.06 | 65.05 | 14.88 | 0.11 | 48 | 11 | 2 |  | 5.31 | 0.88 | 0.01
56 | ТСЦ-113-0021 | Грунтовка ГФ-021 красно-коричневая | т | -0.002 | 16135.96 |  |  |  | -32
57 | Цена поставщика | Грунтовка "Цинотан" 316,24/1,18/4,12*1,13=73,5 | кг | 5.94 | 73.5 |  |  |  | 437
58 | ТЕР13-03-004-06 | Окраска металлоконструкций в 3 слоя (ПЗ=3 (ОЗП=3; ЭМ=3 к расх.; ЗПМ=3; МАТ=3 к расх.; ТЗ=3; ТЗМ=3)) НР (13 руб.): 99% от ФОТ (13 руб.) СП (9 руб.): 70% от ФОТ (13 руб.) | 100 м2 окрашиваемой поверхности | 0.165 | 1835.34 | 77.37 | 35.19 | 0.33 | 303 | 13 | 6 |  | 7.41 | 1.22 | 0.03 | 0.01
59 | ТСЦ-113-0226 | Эмаль ХВ-124 голубая | т | -0.0094 | 22778.48 |  |  |  | -214
60 | Цена поставщика | Покрывной слой "Политон-УР" 301,49/1,18/4,12*1,13=70,08 | кг | 8.91 | 70.08 |  |  |  | 624
Итого прямые затраты по разделу в ценах 2001г. | [8 empty] | 11230 | 372 | 641 | 42 |  | 34.75 |  | 2.73
Накладные расходы | [8 empty] | 410
В том числе, справочно:
99% ФОТ (от 414) (Поз. 46-60) | [8 empty] | 410
Сметная прибыль | [8 empty] | 324
В том числе, справочно:
70% ФОТ (от 186) (Поз. 53-60) | [8 empty] | 130
85% ФОТ (от 228) (Поз. 46-52) | [8 empty] | 194
Итоги по разделу 2 Крыльцо :
Строительные металлические конструкции | [8 empty] | 10316 |  |  |  |  | 16.15 |  | 2.72
Защита строительных конструкций и оборудования от коррозии | [8 empty] | 1648 |  |  |  |  | 18.6 |  | 0.01
Итого | [8 empty] | 11964 |  |  |  |  | 34.75 |  | 2.73
В том числе:
Материалы | [8 empty] | 10217
Машины и механизмы | [8 empty] | 641
ФОТ | [8 empty] | 414
Накладные расходы | [8 empty] | 410
Сметная прибыль | [8 empty] | 324
Итого по разделу 2 Крыльцо | [8 empty] | 11964 |  |  |  |  | 34.75 |  | 2.73
Раздел 3. Перевозка материалов
61 | Данные заказчика | Стоимость дополнительной перевозки материалов от первичного базиса до приобъектного склада НР 0% от ФОТ СП 0% от ФОТ | т | 8.224 | 1480.99 |  | 1480.99 |  | 12180 |  | 12180
Итого прямые затраты по разделу в ценах 2001г. | [8 empty] | 12180 |  | 12180
Итоги по разделу 3 Перевозка материалов :
Перевозка грузов автотранспортом | [8 empty] | 12180
Итого | [8 empty] | 12180
В том числе:
Машины и механизмы | [8 empty] | 12180
Итого по разделу 3 Перевозка материалов | [8 empty] | 12180
ИТОГИ ПО СМЕТЕ:
Итого прямые затраты по смете в ценах 2001г. | [8 empty] | 72151 | 2286 | 20158 | 533 |  | 216.39 |  | 34.06
Накладные расходы | [8 empty] | 3275
В том числе, справочно:
66% ФОТ (от 37) (Поз. 18) | [8 empty] | 24
88% ФОТ (от 34) (Поз. 22-24) | [8 empty] | 30
99% ФОТ (от 1036) (Поз. 5-7, 26-30, 32-34, 37-41, 43-45, 53-60, 14-17, 35-36, 46-52) | [8 empty] | 1026
110% ФОТ (от 437) (Поз. 31, 42) | [8 empty] | 481
123% ФОТ (от 739) (Поз. 1-4) | [8 empty] | 909
150% ФОТ (от 535) (Поз. 8-10, 13) | [8 empty] | 803
156% ФОТ (от 1) (Поз. 25) | [8 empty] | 2
Сметная прибыль | [8 empty] | 1927
В том числе, справочно:
40% ФОТ (от 37) (Поз. 18) | [8 empty] | 15
45% ФОТ (от 34) (Поз. 22-24) | [8 empty] | 15
51% ФОТ (от 739) (Поз. 1-4) | [8 empty] | 377
70% ФОТ (от 1069) (Поз. 5-7, 26-30, 32-34, 37-41, 43-45, 53-60, 31, 42) | [8 empty] | 748
80% ФОТ (от 535) (Поз. 8-10, 13) | [8 empty] | 428
85% ФОТ (от 404) (Поз. 14-17, 35-36, 46-52) | [8 empty] | 343
95% ФОТ (от 1) (Поз. 25) | [8 empty] | 1
Итоги по смете:
Итого Строительные работы | [8 empty] | 59279 |  |  |  |  | 216.39 |  | 34.06
Итого Монтажные работы | [8 empty] | 18074
Итого | [8 empty] | 77353 |  |  |  |  | 216.39 |  | 34.06
В том числе:
Материалы | [8 empty] | 49707
Машины и механизмы | [8 empty] | 20158
ФОТ | [8 empty] | 2819
Накладные расходы | [8 empty] | 3275
Сметная прибыль | [8 empty] | 1927
ВСЕГО по смете | [8 empty] | 77353 |  |  |  |  | 216.39 |  | 34.06
ПОТРЕБНОЕ КОЛИЧЕСТВО РЕСУРСОВ:
№ п.п | Код ресурса | Наименование | Ед. изм. | Кол-во
Ресурсы подрядчика
Трудозатраты
1 | 1-1-5 | Затраты труда рабочих (ср 1,5) | чел.час | 3.89
2 | 1-2-0 | Затраты труда рабочих (ср 2) | чел.час | 3.21
3 | 1-3-0 | Затраты труда рабочих (ср 3) | чел.час | 60.94
4 | 1-3-3 | Затраты труда рабочих (ср 3,3) | чел.час | 42.87
5 | 1-3-5 | Затраты труда рабочих (ср 3,5) | чел.час | 3.82
6 | 1-3-8 | Затраты труда рабочих (ср 3,8) | чел.час | 48
7 | 1-4-0 | Затраты труда рабочих (ср 4) | чел.час | 39.46
8 | 1-4-4 | Затраты труда рабочих (ср 4,4) | чел.час | 12.09
9 | 1-4-7 | Затраты труда рабочих (ср 4,7) | чел.час | 2.11
10 | 2 | Затраты труда машинистов | чел.час | 34.05
Машины и механизмы
11 | 020121 | Краны башенные при работе на монтаже технологического оборудования 25-75 т | маш.-ч | 0.45
12 | 020403 | Краны козловые при работе на монтаже технологического оборудования 32 т | маш.-ч | 1.14
13 | 021141 | Краны на автомобильном ходу при работе на других видах строительства 10 т | маш.-ч | 2.29
14 | 021243 | Краны на гусеничном ходу при работе на других видах строительства до 16 т | маш.-ч | 2.19
15 | 030101 | Автопогрузчики 5 т | маш.-ч | 0.22
16 | 030204 | Домкраты гидравлические грузоподъемностью до 100 т | маш.-ч | 0.38
17 | 030401 | Лебедки электрические тяговым усилием до 5,79 кН (0,59 т) | маш.-ч | 0.79
18 | 030402 | Лебедки электрические тяговым усилием до 12,26 кН (1,25 т) | маш.-ч | 0.56
19 | 030404 | Лебедки электрические тяговым усилием до 31,39 кН (3,2 т) | маш.-ч | 0.67
20 | 040202 | Агрегаты сварочные передвижные с номинальным сварочным током 250-400 А с дизельным двигателем | маш.-ч | 1.73
21 | 040504 | Аппарат для газовой сварки и резки | маш.-ч | 2.84
22 | 041000 | Преобразователи сварочные с номинальным сварочным током 315-500 А | маш.-ч | 4.3
23 | 041400 | Электрические печи для сушки сварочных материалов с регулированием температуры в пределах от 80 °С до 500 °С | маш.-ч | 0.16
24 | 100401 | Комплекты оборудования шнекового бурения на базе автомобиля глубина бурения до 50 м, грузоподъемность мачты 3,7 т | маш.-ч | 20.32
25 | 110902 | Растворосмесители передвижные 250 л | маш.-ч | 0.5
26 | 120101 | Автогудронаторы 3500 л | маш.-ч | 0.02
27 | 140110 | Агрегаты копровые без дизель-молота на базе трактора 80 кВт (108 л.с.) | маш.-ч | 6.9
28 | 140502 | Дизель-молоты 1,25 т | маш.-ч | 6.9
29 | 330206 | Дрели электрические | маш.-ч | 0.25
30 | 330301 | Машины шлифовальные электрические | маш.-ч | 0.26
31 | 331305 | Пылесосы промышленные | маш.-ч | 5.77
32 | 340101 | Агрегаты окрасочные высокого давления для окраски поверхностей конструкций мощностью 1 кВт | маш.-ч | 10.07
33 | 400001 | Автомобили бортовые, грузоподъемность до 5 т | маш.-ч | 0.75
34 | 400101 | Тягачи седельные, грузоподъемность 12 т | маш.-ч | 0.29
35 | 400111 | Полуприцепы общего назначения, грузоподъемность 12 т | маш.-ч | 0.29
36 | Данные заказчика | Стоимость дополнительной перевозки материалов от первичного базиса до приобъектного склада | т | 8.224
Материалы
37 |  | ... | кг | 35.82
38 |  | - Грунтовка "Цинотан" 316,24/1,18/4,12*1,13=73,50 | кг | 8.388
39 |  | - Покрывной слой "Политон-УР" 301,49/1,18/4,12*1,13=70,08 | кг | 21.492
40 |  | - Грунтовка "Цинотан" 316,24/1,18/4,12*1,13=73,5 | кг | 5.94
41 | 101-0309 | Канаты пеньковые пропитанные | т
42 | 101-0324 | Кислород технический газообразный | м3 | 2.543
43 | 101-0388 | Краски масляные земляные марки МА-0115 мумия, сурик железный | т | 0.0001
44 | 101-0782 | Поковки из квадратных заготовок, масса 1,8 кг | т | 0.0013
45 | 101-0797 | Проволока горячекатаная в мотках, диаметром 6,3-6,5 мм | т
46 | 101-1019 | Швеллеры № 40 из стали марки Ст0 | т | 0.0021
47 | 101-1145 | Профили фасонные горячекатаные для шпунтовых свай Л4 и Л5 массой от 50 до 100 кг, сталь марки 16ХГ | т | 2.5191
48 | 101-1323 | Шлакопортландцемент общестроительного и специального назначения марки 300 | т | 0.1904
49 | 101-1513 | Электроды диаметром 4 мм Э42 | т | 0.002
50 | 101-1515 | Электроды диаметром 4 мм Э46 | т | 0.0018
51 | 101-1522 | Электроды диаметром 5 мм Э42А | т | 0.0041
52 | 101-1561 | Битумы нефтяные дорожные жидкие, класс МГ, СГ | т | 0.0659
53 | 101-1602 | Ацетилен газообразный технический | м3 | 0.1319
54 | 101-1714 | Болты с гайками и шайбами строительные | т | 0.0022
55 | 101-1757 | Ветошь | кг | 1.4465
56 | 101-1805 | Гвозди строительные | т
57 | 101-2278 | Пропан-бутан, смесь техническая | кг | 0.584
58 | 101-2467 | Растворитель марки Р-4 | т | 0.0103
59 | 101-2468 | Растворитель марки Р-5 | т | 0.0011
60 | 101-2472 | Растворитель марки № 646 | т | 0.0018
61 | 102-0008 | Лесоматериалы круглые хвойных пород для строительства диаметром 14-24 см, длиной 3-6,5 м | м3 | 0.0114
62 | 102-0023 | Бруски обрезные хвойных пород длиной 4-6,5 м, шириной 75-150 мм, толщиной 40-75 мм, I сорта | м3 | 0.0011
63 | 109-0148 | Шнек диаметром 135 мм | шт. | 1.3876
64 | 113-0021 | Грунтовка ГФ-021 красно-коричневая | т | 0.0052
65 | 113-0077 | Ксилол нефтяной марки А | т | 0.0008
66 | 113-0226 | Эмаль ХВ-124 голубая | т | 0.0227
67 | 113-0250 | Эмаль кремнийорганическая КО-88 серебристая термостойкая | т | 0.0054
68 | 113-0516 | Материал огнезащитный терморасширяющийся «Огракс-В-СК» | кг | 31.819
69 | 201-0756 | Отдельные конструктивные элементы зданий и сооружений с преобладанием горячекатаных профилей, средняя масса сборочной единицы от 0,1 до 0,5 т | т | 0.0007
70 | 201-0774 | Конструктивные элементы вспомогательного назначения массой не более 50 кг с преобладанием толстолистовой стали собираемые из двух и более деталей, с отверстиями и без отверстий, соединяемые на сварке | т | 0.001
71 | 408-0142 | Песок природный для строительных растворов мелкий | м3 | 1.75
72 | 411-0001 | Вода | м3 | 0.49
73 | 508-0097 | Канат двойной свивки типа ТК, конструкции 6х19(1+6+12)+1 о.с., оцинкованный из проволок марки В, маркировочная группа 1770 н/мм2, диаметром 5,5 мм | 10 м | 0.021
74 | ТСЦ-101-1122 | Конусообразные наконечники из листовой стали С345-3 | т | 0.1313
75 | ТСЦ-101-1145 | Профили фасонные горячекатаные для шпунтовых свай Л4 и Л5 массой от 50 до 100 кг, сталь марки 16ХГ-исключить | т | -2.5191
76 | ТСЦ-101-1305 | Портландцемент общестроительного назначения бездобавочный, марки 400 | т | 0.15
77 | ТСЦ-101-1323 | Шлакопортландцемент общестроительного и специального назначения марки 300-исключить | т | -0.1904
78 | ТСЦ-103-0180 | Трубы стальные электросварные прямошовные со снятой фаской из стали марок БСт2кп-БСт4кп и БСт2пс-БСт4пс наружный диаметр 159 мм, толщина стенки 8 мм | м | 24
79 | ТСЦ-103-0192 | Трубы стальные электросварные прямошовные со снятой фаской из стали марок БСт2кп-БСт4кп и БСт2пс-БСт4пс наружный диаметр 219 мм, толщина стенки 10 мм | м | 32
80 | ТСЦ-109-0020 | Долота шнековые | шт. | 0.5209
81 | ТСЦ-113-0021 | Грунтовка ГФ-021 красно-коричневая | т | -0.0048
82 | ТСЦ-113-0226 | Эмаль ХВ-124 голубая | т | -0.0227
83 | ТСЦ-201-0648 | Настил из просечно-вытяжной стали С255 | т | 0.04747
84 | ТСЦ-201-0650 | Ограждения лестничных проемов, лестничные марши, пожарные лестницы (С ... | т | 0.3535
85 | ТСЦ-201-0650 | - Ограждения лестничных проемов, лестничные марши, пожарные лестницы (С 255 ) | т | 0.26563
86 | ТСЦ-201-0650 | - Ограждения лестничных проемов, лестничные марши, пожарные лестницы (С 345-3 ) | т | 0.08787
87 | ТСЦ-201-0755 | Балки из ... | т | 0.66266
88 | ТСЦ-201-0755 | - Балки из двутавра С345-3 | т | 0.48894
89 | ТСЦ-201-0755 | - Балки из швеллера С345-3 | т | 0.17372
90 | ТСЦ-201-0768 | Пластины из листовой стали-сталь С... | т | 0.063731
91 | ТСЦ-201-0768 | - Пластины из листовой стали-сталь С345-3 | т | 0.049187
92 | ТСЦ-201-0768 | - Пластины из листовой стали-сталь С255 (1% на массу сварных швов) | т | 0.014544
93 | ТСЦ-408-0142 | Песок природный для строительных растворов мелкий-исключить (1,25м3 песка нужно для заполнения скважин) | м3 | -0.5
94 | ТСЦ-408-0200 | Смесь песчано-гравийная природная | м3 | 2.6312
Составил: ___________________________Л.П.Самойлова
Проверил: ___________________________Л.П.Самойлова