## Локальная смета
Обустройство опытно-промышленного участка Куюмбинского месторождения. Корректировка
(наименование стройки)
ЛОКАЛЬНЫЙ СМЕТНЫЙ РАСЧЕТ 04-08-04
|  | на | силовое электрооборудование. БНКУ 19.2 . Вахтовый поселок. 1 очередь
(наименование работ и затрат, наименование объекта)
Основание: 30-П-2015-11-ПД-25100-ИОС1 (215-0680)
|  |  | Сметная стоимость _______________________________________________________________________________________________ | [5 empty] | ___________________________604,638 |  | тыс. руб.
|  |  | строительных работ _______________________________________________________________________________________________ | [5 empty] | _______________________________________________________________________________________________1,314 |  | тыс. руб.
|  |  | монтажных работ _______________________________________________________________________________________________ | [5 empty] | _______________________________________________________________________________________________327,386 |  | тыс. руб.
|  |  | оборудования _______________________________________________________________________________________________ | [5 empty] | _______________________________________________________________________________________________275,938 |  | тыс. руб.
|  |  | Средства на оплату труда _______________________________________________________________________________________________ | [5 empty] | ___________________________4,787 |  | тыс. руб.
|  |  | Сметная трудоемкость _______________________________________________________________________________________________ | [5 empty] | _______________________________________________________________________________________________349,66 |  | чел.час
Составлен в ценах по состоянию на 01.01.2000г.
№ пп | Обосно- вание | Наименование | Ед. изм. | Кол. | Стоимость единицы, руб. |  |  |  | Общая стоимость, руб. |  |  |  | Т/з осн. раб.на ед. | Т/з осн. раб. Всего | Т/з мех. на ед. | Т/з мех. Всего
[5 empty] | Всего | В том числе |  |  | Всего | В том числе
[6 empty] | Осн.З/п | Эк.Маш | З/пМех |  | Осн.З/п | Эк.Маш | З/пМех
1 | 2 | 3 | 4 | 5 | 6 | 7 | 8 | 9 | 10 | 11 | 12 | 13 | 14 | 15 | 16 | 17
Раздел 1. Оборудование
1 | Прайс-лист ОАО "Кашинский завод электроаппаратуры" | Пускатели электромагнитные нереверсивные ПМ12-025220-25А-220АС-УХЛ3 1835,60/1,18/4,57 (Транспортные расходы ПЗ=13%) Оборудование | шт. | 1 | 384.64 |  |  |  | 385
2 | Прайс-лист "НЭМЗ" | Ящики управления приводами: S-002-51 10 31 7 4 40 УХЛ4 10880/1,18/4,57 (Транспортные расходы ПЗ=13%) Оборудование | шт. | 6 | 2279.87 |  |  |  | 13679
3 | Прайс-лист ОАО "НЭМЗ" | Пункт распределительный, тип ПР8503-1119-УХЛ3 33669/1,18/4,57 (Транспортные расходы ПЗ=13%) Оборудование | шт. | 2 | 7055.22 |  |  |  | 14110
4 | ТКП ООО "Энергия тепла" | Датчик температуры PTD-100 12018,24/4,57 (Транспортные расходы ПЗ=13%) Оборудование | шт. | 1 | 2971.69 |  |  |  | 2972
5 | ТКП ООО "Энергия тепла" | Шкаф управления электрообогревом ШУОК2 990000/4,57 (Транспортные расходы ПЗ=13%) Оборудование | шт. | 1 | 244792.13 |  |  |  | 244792
Итого прямые затраты по разделу в ценах 2001г. | [8 empty] | 275938
Итоги по разделу 1 Оборудование :
Оборудование | [8 empty] | 275938
Итого | [8 empty] | 275938
В том числе:
Оборудование | [8 empty] | 275938
Итого по разделу 1 Оборудование | [8 empty] | 275938
Раздел 2. Монтажные работы
6 | ТЕРм08-03-530-04 | Пускатель магнитный общего назначения отдельно стоящий, устанавливаемый на конструкции: на стене или колонне, на ток до 40 А Электромонтажные работы на других объектах: НР (36 руб.): 105% от ФОТ (34 руб.) СП (22 руб.): 65% от ФОТ (34 руб.) | 1 шт. | 1 | 280.52 | 33.86 | 6.51 | 0.15 | 281 | 34 | 7 |  | 3.17 | 3.17 | 0.01 | 0.01
7 | ТЕРм08-03-573-04 | Шкаф управления электроприводом Электромонтажные работы на других объектах: НР (192 руб.): 105% от ФОТ (183 руб.) СП (119 руб.): 65% от ФОТ (183 руб.) | 1 шт. | 6 | 104.28 | 27.02 | 72.46 | 3.47 | 626 | 162 | 435 | 21 | 2.37 | 14.22 | 0.29 | 1.74
8 | ТЕРм08-03-572-04 | Пункты распределительные Электромонтажные работы на других объектах: НР (93 руб.): 105% от ФОТ (89 руб.) СП (58 руб.): 65% от ФОТ (89 руб.) | 1 шт. | 2 | 782.77 | 39.79 | 138.11 | 4.31 | 1566 | 80 | 276 | 9 | 3.49 | 6.98 | 0.29 | 0.58
9 | ТЕРм08-02-395-02 | Лоток металлический по установленным конструкциям, ширина лотка: до 400 мм Электромонтажные работы на других объектах: НР (63 руб.): 105% от ФОТ (60 руб.) СП (39 руб.): 65% от ФОТ (60 руб.) | 1 т | 0.06642 | 2241.54 | 628.64 | 1532.51 | 263.91 | 149 | 42 | 102 | 18 | 58.1 | 3.86 | 17.76 | 1.18
10 | ТЕРм08-02-152-04 | Консоль Электромонтажные работы на других объектах: НР (47 руб.): 105% от ФОТ (45 руб.) СП (29 руб.): 65% от ФОТ (45 руб.) | 100 шт. | 0.14 | 2642.1 | 314.39 | 427.73 | 6.09 | 370 | 44 | 60 | 1 | 28.4 | 3.98 | 0.41 | 0.06
11 | ТЕРм08-02-397-01 | Профиль перфорированный монтажный Электромонтажные работы на других объектах: НР (143 руб.): 105% от ФОТ (136 руб.) СП (88 руб.): 65% от ФОТ (136 руб.) | 100 м | 0.8 | 1711.23 | 115.77 | 332.47 | 53.64 | 1369 | 93 | 266 | 43 | 10.7 | 8.56 | 3.61 | 2.89
12 | ТЕРм11-03-001-01 | Датчик температуры Монтаж оборудования: НР (5 руб.): 88% от ФОТ (6 руб.) СП (4 руб.): 60% от ФОТ (6 руб.) | 1 шт. | 1 | 7.07 | 5.93 |  |  | 7 | 6 |  |  | 0.52 | 0.52
13 | ТЕРм08-03-572-04 | Шкаф управления электрообогревом Электромонтажные работы на других объектах: НР (46 руб.): 105% от ФОТ (44 руб.) СП (29 руб.): 65% от ФОТ (44 руб.) | 1 шт. | 1 | 782.77 | 39.79 | 138.11 | 4.31 | 783 | 40 | 138 | 4 | 3.49 | 3.49 | 0.29 | 0.29
14 | ТЕРм08-02-147-01 | Прокладка нагревательного кабеля Электромонтажные работы на других объектах: НР (1142 руб.): 105% от ФОТ (1088 руб.) СП (707 руб.): 65% от ФОТ (1088 руб.) | 100 м кабеля | 6.53 | 1025.31 | 128.41 | 568.02 | 38.18 | 6695 | 839 | 3709 | 249 | 11.6 | 75.75 | 2.96 | 19.33
15 | ТЕРм08-03-573-04 | Коробка ввода питания Электромонтажные работы на других объектах: НР (352 руб.): 105% от ФОТ (335 руб.) СП (218 руб.): 65% от ФОТ (335 руб.) | 1 шт. | 11 | 104.28 | 27.02 | 72.46 | 3.47 | 1147 | 297 | 797 | 38 | 2.37 | 26.07 | 0.29 | 3.19
16 | ТЕРм08-02-158-04 | Заделка нагревательного кабеля Электромонтажные работы на других объектах: НР (160 руб.): 105% от ФОТ (152 руб.) СП (99 руб.): 65% от ФОТ (152 руб.) | 1 шт. | 50 | 78.69 | 2.88 | 4.31 | 0.15 | 3935 | 144 | 216 | 8 | 0.26 | 13 | 0.01 | 0.5
17 | ТЕРм08-02-472-07 | Проводник заземляющий открыто по строительным основаниям: из полосовой стали Электромонтажные работы на других объектах: НР (44 руб.): 105% от ФОТ (42 руб.) СП (27 руб.): 65% от ФОТ (42 руб.) | 100 м | 0.18 | 3252.17 | 230.47 | 146.09 | 3.72 | 585 | 41 | 26 | 1 | 21.3 | 3.83 | 0.25 | 0.05
18 | ТЕРм08-02-147-01 | Кабель до 35 кВ по установленным конструкциям и лоткам с креплением на поворотах и в конце трассы, масса 1 м кабеля: до 1 кг Электромонтажные работы на других объектах: НР (2322 руб.): 105% от ФОТ (2211 руб.) СП (1437 руб.): 65% от ФОТ (2211 руб.) | 100 м кабеля | 13.27 | 1025.31 | 128.41 | 568.02 | 38.18 | 13606 | 1704 | 7538 | 507 | 11.6 | 153.93 | 2.96 | 39.28
19 | ТЕРм08-02-158-14 | Заделки концевые сухие для кабеля с пластмассовой и резиновой изоляцией напряжением до 1 кВ, сечение одной жилы, мм2, до 35 Электромонтажные работы на других объектах: НР (326 руб.): 105% от ФОТ (310 руб.) СП (202 руб.): 65% от ФОТ (310 руб.) | 1 шт. | 24 | 30.36 | 12.73 | 4.31 | 0.15 | 729 | 306 | 103 | 4 | 1.15 | 27.6 | 0.01 | 0.24
20 | ТЕРм08-02-155-01 | Уплотнение кабеля в трубе Электромонтажные работы на других объектах: НР (55 руб.): 105% от ФОТ (52 руб.) СП (34 руб.): 65% от ФОТ (52 руб.) | 1 проход кабеля | 10 | 5.31 | 5.2 |  |  | 53 | 52 |  |  | 0.47 | 4.7
Итого прямые затраты по разделу в ценах 2001г. | [8 empty] | 31901 | 3884 | 13673 | 903 |  | 349.66 |  | 69.34
Накладные расходы | [8 empty] | 5025
В том числе, справочно:
88% ФОТ (от 6) (Поз. 12) | [8 empty] | 5
105% ФОТ (от 4781) (Поз. 6-11, 13-20) | [8 empty] | 5020
Сметная прибыль | [8 empty] | 3112
В том числе, справочно:
60% ФОТ (от 6) (Поз. 12) | [8 empty] | 4
65% ФОТ (от 4781) (Поз. 6-11, 13-20) | [8 empty] | 3108
Итоги по разделу 2 Монтажные работы :
Электромонтажные работы на других объектах | [8 empty] | 40022 |  |  |  |  | 349.14 |  | 69.34
Монтаж оборудования | [8 empty] | 16 |  |  |  |  | 0.52
Итого | [8 empty] | 40038 |  |  |  |  | 349.66 |  | 69.34
В том числе:
Материалы | [8 empty] | 14344
Машины и механизмы | [8 empty] | 13673
ФОТ | [8 empty] | 4787
Накладные расходы | [8 empty] | 5025
Сметная прибыль | [8 empty] | 3112
Итого по разделу 2 Монтажные работы | [8 empty] | 40038 |  |  |  |  | 349.66 |  | 69.34
Раздел 3. Материалы
21 | Прайс-лист Кольчугинский завод | Кабель силовой с медными жилами с поливинилхлоридной изоляцией и оболочкой, не распространяющий горение, с низким дымо- и газовыделением марки ВВГнг(А)-LS, с числом жил - 5 и сечением 6 мм2 179270,03/1,18/4,12 (Транспортные расходы на материалы ПЗ=13%) Материалы для монтажных работ | 1000 м | 0.007 | 36874.7 |  |  |  | 292
22 | Прайс-лист Кольчугинский завод | Кабель силовой с медными жилами с поливинилхлоридной изоляцией и оболочкой, не распространяющий горение, с низким дымо- и газовыделением марки ВВГнг(А)-LS, с числом жил - 5 и сечением 2,5 мм2 91457,38/1,18/4,12 (Транспортные расходы на материалы ПЗ=13%) Материалы для монтажных работ | 1000 м | 0.057 | 18812.2 |  |  |  | 1212
23 | Прайс-лист Кольчугинский завод | Кабель силовой с медными жилами с поливинилхлоридной изоляцией и оболочкой, не распространяющий горение, с низким дымо- и газовыделением марки ВВГнг(А)-LS, с числом жил - 3 и сечением 2,5 мм2 62380,7/1,18/4,12 (Транспортные расходы на материалы ПЗ=13%) Материалы для монтажных работ | 1000 м | 0.016 | 12831.31 |  |  |  | 232
24 | Прайс-лист Кольчугинский завод | Кабель силовой с медными жилами с поливинилхлоридной изоляцией и оболочкой, не распространяющий горение, с низким дымо- и газовыделением марки ВВГнг(А)-LS, с числом жил - 2 и сечением 2,5 мм2 70321/1,18/4,12 (Транспортные расходы на материалы ПЗ=13%) Материалы для монтажных работ | 1000 м | 0.005 | 14464.58 |  |  |  | 82
25 | Прайс-лист Кольчугинский завод | Кабель силовой с медными жилами с поливинилхлоридной изоляцией и оболочкой, не распространяющий горение, с низким дымо- и газовыделением марки ВВГнг(А)-LS, с числом жил - 1 и сечением 70 мм2 381209/1,18/4,12 (Транспортные расходы на материалы ПЗ=13%) Материалы для монтажных работ | 1000 м | 0.006 | 78412.25 |  |  |  | 532
26 | Прайс-лист Кольчугинский завод | Кабель силовой с медными жилами с поливинилхлоридной изоляцией и оболочкой, не распространяющий горение, с низким дымо- и газовыделением марки ВВГнг(А)-LS, с числом жил - 1 и сечением 6 мм2 45911/1,18/4,12 (Транспортные расходы на материалы ПЗ=13%) Материалы для монтажных работ | 1000 м | 0.013 | 9443.6 |  |  |  | 139
27 | Прайс-лист Кольчугинский завод | Кабель силовой с медными жилами с поливинилхлоридной изоляцией и оболочкой, не распространяющий горение, с низким дымо- и газовыделением марки ВВГнг(А)-LS, с числом жил - 1 и сечением 4 мм2 29240/1,18/4,12 (Транспортные расходы на материалы ПЗ=13%) Материалы для монтажных работ | 1000 м | 0.001 | 6014.48 |  |  |  | 7
28 | Прайс-лист Кольчугинский завод | Кабель силовой с медными жилами в оболочке пониженной пожароопасности с низким дымо- и газовыделениями ВВГнг(А)-FRLS, сечением 3х2,5 мм2 90145/1,18/4,12 (Транспортные расходы на материалы ПЗ=13%) Материалы для монтажных работ | 1000 м | 0.016 | 18542.25 |  |  |  | 335
29 | Прайс-лист Кольчугинский завод | Кабель силовой ВВГнг(А)-ХЛ с медными жилами в холодостойком исполнении, с числом жил - 5 и сечением 2,5 мм2 84909,00/1,18/4,12 (Транспортные расходы на материалы ПЗ=13%) Материалы для монтажных работ | 1000 м | 0.095 | 17465.24 |  |  |  | 1875
30 | Прайс-лист Кольчугинский завод | Кабель силовой ВВГнг(А)-ХЛ с медными жилами в холодостойком исполнении, с числом жил - 3 и сечением 4 мм2 87056,86/1,18/4,12 (Транспортные расходы на материалы ПЗ=13%) Материалы для монтажных работ | 1000 м | 0.186 | 17907.04 |  |  |  | 3764
31 | Прайс-лист Кольчугинский завод | Кабель силовой ВВГнг(А)-ХЛ с медными жилами в холодостойком исполнении, с числом жил - 3 и сечением 2,5 мм2 57812/1,18/4,12 (Транспортные расходы на материалы ПЗ=13%) Материалы для монтажных работ | 1000 м | 0.245 | 11891.56 |  |  |  | 3292
32 | Прайс-лист Кольчугинский завод | Кабель силовой ВВГнг(А)-ХЛ с медными жилами в холодостойком исполнении, с числом жил - 3 и сечением 4 мм2 87056,86/1,18/4,12 (Транспортные расходы на материалы ПЗ=13%) Материалы для монтажных работ | 1000 м | 0.68 | 17907.04 |  |  |  | 13760
33 | Прайс-лист DKC | LL5030 Лоток лестничный 300х50х3000мм 367,54/1,18/4,12 (Транспортные расходы на материалы ПЗ=13%) Материалы для монтажных работ | м | 15 | 75.6 |  |  |  | 1281
34 | Прайс-лист DKC | BBL5540 Консоль с опорой ML 485,33/1,18/4,12 (Транспортные расходы на материалы ПЗ=13%) Материалы для монтажных работ | шт. | 14 | 99.83 |  |  |  | 1579
35 | Прайс-лист DKC | Угол горизонтальный 90 градусов 50x300 1943,55/1,18/4,12 (Транспортные расходы на материалы ПЗ=13%) Материалы для монтажных работ | шт. | 4 | 399.78 |  |  |  | 1807
36 | Прайс-лист DKC | Перегородка SEP L 2000 H 80 148,83/1,18/4,12 (Транспортные расходы на материалы ПЗ=13%) Материалы для монтажных работ | м | 14 | 30.61 |  |  |  | 484
37 | Прайс-лист DKC | 37434 Фланец соединительный FR 200/80 (37434) 464,27/1,18/4,12 (Транспортные расходы на материалы ПЗ=13%) Материалы для монтажных работ | шт. | 2 | 399.78 |  |  |  | 904
38 | Прайс-лист DKC | Профиль (Z-профиль) монтажный К239 У2 97х60х3 (дл.2м) 410,40/1,18/4,12 (Транспортные расходы на материалы ПЗ=13%) Материалы для монтажных работ | шт. | 40 | 84.42 |  |  |  | 3816
39 | Прайс-лист Schneider Electric | Коробка ответвительная 139,97/4,12 (Транспортные расходы на материалы ПЗ=13%) Материалы для монтажных работ | шт. | 1 | 33.97 |  |  |  | 38
40 | Прайс-лист Электропортал | Герметик силиконовый "Силотерм ЭП-120" 462/1,18/4,12 (Транспортные расходы на материалы ПЗ=13%) Материалы для монтажных работ | кг | 1 | 95.03 |  |  |  | 107
41 | Прайс-лист DKC | DS1202 Герметик огнезащитный картридж 300мл (DS1202) 379,62/1,18/4,12 (Транспортные расходы на материалы ПЗ=13%) Материалы для монтажных работ | шт. | 10 | 78.09 |  |  |  | 882
42 | ТКП "Энергия тепла" | TERMINATOR ZP-PTD100-WP 4mm2 1M25/3M20 (Std.) Соединительная неметаллическая коробка, IP66, для датчика PTD-100, с комплектом для стенокрепления 13816,80/4,12 (Транспортные расходы на материалы ПЗ=13%) Материалы для монтажных работ | шт. | 1 | 3353.59 |  |  |  | 3790
43 | ТКП "Энергия тепла" | BSX 8-2-OJ Греющий саморегулирующийся параллельный кабель с оболочкой из полиолефина, t? поддержания до 65°C, t? внешнего воздействия до 85?С, 25 Вт/м при t? +10°C 975,60/4,12 (Транспортные расходы на материалы ПЗ=13%) Материалы для монтажных работ | м | 653 | 236.8 |  |  |  | 174730
44 | ТКП "Энергия тепла" | TERMINATOR ZP-XP 6mm2 2M25 (Std.) Коробка ввода питания, t? от - 60 °C до +232°C, для 3-х кабелей, с монтажной колонкой ХР, взрывозащищенная 11381,76/4,12 (Транспортные расходы на материалы ПЗ=13%) Материалы для монтажных работ | шт. | 11 | 2762.56 |  |  |  | 34339
45 | ТКП "Энергия тепла" | TERMINATOR ZS/ZE Набор для сращивания или концевой заделки греющего кабеля 5269,68/4,12 (Транспортные расходы на материалы ПЗ=13%) Материалы для монтажных работ | шт. | 6 | 1279.05 |  |  |  | 8672
46 | ТКП "Энергия тепла" | PETK-1 Набор для кабеля RSX, BSX и VSX, состоящий из: соединительной гильзы TBX-3L, оконцовки ЕТ-6, клея RTV, кожуха и наконечников. Взрывозащищенный 1184,40/4,12 (Транспортные расходы на материалы ПЗ=13%) Материалы для монтажных работ | шт. | 19 | 287.48 |  |  |  | 6172
47 | ТКП "Энергия тепла" | SCTK-1 Комплект для сращивания нагревательного кабеля BSX, RSX и VSX 1882,08/4,12 (Транспортные расходы на материалы ПЗ=13%) Материалы для монтажных работ | шт. | 6 | 456.82 |  |  |  | 3097
48 | ТКП "Энергия тепла" | FT-1H-33 Крепежная лента 33м х 12мм, t? до +93°C 1012,32/4,12 (Транспортные расходы на материалы ПЗ=13%) Материалы для монтажных работ | рулон | 40 | 245.71 |  |  |  | 11106
49 | ТКП "Энергия тепла" | CL-E-R Предупреждающая табличка на русском языке 18/4,12 (Транспортные расходы на материалы ПЗ=13%) Материалы для монтажных работ | шт. | 143 | 4.37 |  |  |  | 706
50 | ТКП "Энергия тепла" | Power Gland M25 ATEX EXE Сальник для силового кабеля 270,72/4,12 (Транспортные расходы на материалы ПЗ=13%) Материалы для монтажных работ | шт. | 112 | 65.71 |  |  |  | 8316
Итого прямые затраты по разделу в ценах 2001г. | [8 empty] | 287348
Итоги по разделу 3 Материалы :
Материалы для монтажных работ | [8 empty] | 287348
Итого | [8 empty] | 287348
В том числе:
Материалы | [8 empty] | 254293
Итого по разделу 3 Материалы | [8 empty] | 287348
Раздел 4. Доставка
51 | Данные Заказчика | Перевозка грузов автотранспортом 8338/5,63 Перевозка грузов автотранспортом: НР 0% от ФОТ СП 0% от ФОТ | т | 0.88729 | 1480.99 |  | 1480.99 |  | 1314 |  | 1314
Итого прямые затраты по разделу в ценах 2001г. | [8 empty] | 1314 |  | 1314
Итоги по разделу 4 Доставка :
Перевозка грузов автотранспортом | [8 empty] | 1314
Итого | [8 empty] | 1314
В том числе:
Машины и механизмы | [8 empty] | 1314
Итого по разделу 4 Доставка | [8 empty] | 1314
ИТОГИ ПО СМЕТЕ:
Итого прямые затраты по смете в ценах 2001г. | [8 empty] | 596501 | 3884 | 14987 | 903 |  | 349.66 |  | 69.34
Накладные расходы | [8 empty] | 5025
В том числе, справочно:
88% ФОТ (от 6) (Поз. 12) | [8 empty] | 5
105% ФОТ (от 4781) (Поз. 6-11, 13-20) | [8 empty] | 5020
Сметная прибыль | [8 empty] | 3112
В том числе, справочно:
60% ФОТ (от 6) (Поз. 12) | [8 empty] | 4
65% ФОТ (от 4781) (Поз. 6-11, 13-20) | [8 empty] | 3108
Итоги по смете:
Итого Строительные работы | [8 empty] | 1314
Итого Монтажные работы | [8 empty] | 327386 |  |  |  |  | 349.66 |  | 69.34
Итого Оборудование | [8 empty] | 275938
Итого | [8 empty] | 604638 |  |  |  |  | 349.66 |  | 69.34
В том числе:
Материалы | [8 empty] | 268637
Машины и механизмы | [8 empty] | 14987
ФОТ | [8 empty] | 4787
Оборудование | [8 empty] | 275938
Накладные расходы | [8 empty] | 5025
Сметная прибыль | [8 empty] | 3112
ВСЕГО по смете | [8 empty] | 604638 |  |  |  |  | 349.66 |  | 69.34
ПОТРЕБНОЕ КОЛИЧЕСТВО РЕСУРСОВ:
№ п.п | Код ресурса | Наименование | Ед. изм. | Кол-во
Ресурсы подрядчика
Трудозатраты
1 | 1-3-7 | Затраты труда рабочих (ср 3,7) | чел.час | 3.17
2 | 1-3-8 | Затраты труда рабочих (ср 3,8) | чел.час | 16.25
3 | 1-4-0 | Затраты труда рабочих (ср 4) | чел.час | 278.96
4 | 1-4-2 | Затраты труда рабочих (ср 4,2) | чел.час | 51.28
5 | 2 | Затраты труда машинистов | чел.час | 69.34
Машины и механизмы
6 | 021102 | Краны на автомобильном ходу при работе на монтаже технологического оборудования 10 т | маш.-ч | 7.44
7 | 030203 | Домкраты гидравлические грузоподъемностью 63 т | маш.-ч | 54.45
8 | 030408 | Лебедки электрические тяговым усилием 156,96 кН (16 т) | маш.-ч | 54.45
9 | 030902 | Подъемники гидравлические высотой подъема 10 м | маш.-ч | 3.7
10 | 040502 | Установки для сварки ручной дуговой (постоянного тока) | маш.-ч | 22.44
11 | 050102 | Компрессоры передвижные с двигателем внутреннего сгорания давлением до 686 кПа (7 ат), производительность 5 м3/мин | маш.-ч | 3.74
12 | 100602 | Молотки бурильные легкие при работе от передвижных компрессорных станций | маш.-ч | 3.74
13 | 330206 | Дрели электрические | маш.-ч | 0.04
14 | 331451 | Перфораторы электрические | маш.-ч | 1.77
15 | 400002 | Автомобили бортовые, грузоподъемность до 8 т | маш.-ч | 7.44
16 | Данные Заказчика | Перевозка грузов автотранспортом 8338/5,63 | т | 0.88729
Материалы
17 | 101-0069 | Бензин авиационный Б-70 | т | 0.0192
18 | 101-0813 | Проволока стальная низкоуглеродистая разного назначения оцинкованная диаметром 3,0 мм | т | 0.0025
19 | 101-0865 | Роли свинцовые марки С1 толщиной 1,0 мм | т | 0.0122
20 | 101-1481 | Шурупы с полукруглой головкой 4x40 мм | т | 0.0022
21 | 101-1627 | Сталь листовая углеродистая обыкновенного качества марки ВСт3пс5 толщиной 4-6 мм | т | 0.0007
22 | 101-1665 | Лак электроизоляционный 318 | кг | 0.012
23 | 101-1699 | Патроны для пристрелки | 10 шт. | 7.876
24 | 101-1889 | Сталь полосовая 40х4 мм, кипящая | т | 0.0234
25 | 101-1924 | Электроды диаметром 4 мм Э42А | кг | 5.1679
26 | 101-1964 | Шпагат бумажный | кг | 0.002
27 | 101-1977 | Болты с гайками и шайбами строительные | кг | 3.7012
28 | 101-2036 | Болты с гайками и шайбами оцинкованные, диаметр 6 мм | кг | 0.035
29 | 101-2143 | Краска | кг | 0.883
30 | 101-2278 | Пропан-бутан, смесь техническая | кг | 3.6
31 | 101-2365 | Нитки швейные | кг | 0.001
32 | 101-2478 | Лента К226 | 100 м | 0.5427
33 | 101-2493 | Лента липкая изоляционная на поликасиновом компаунде марки ЛСЭПЛ, шириной 20-30 мм, толщиной от 0,14 до 0,19 мм | кг | 0.524
34 | 101-3911 | Дюбели для пристрелки стальные | 10 шт. | 7.876
35 | 101-3914 | Дюбели распорные полипропиленовые | 100 шт. | 0.254
36 | 111-0086 | Бирки маркировочные | 100 шт. | 2.751
37 | 111-0087 | Бирки-оконцеватели | 100 шт. | 0.061
38 | 113-1786 | Лак битумный БТ-123 | т | 0.0144
39 | 201-0843 | Конструкции стальные индивидуальные решетчатые сварные массой до 0,1 т | т | 0.078
40 | 502-0246 | Провода неизолированные для воздушных линий электропередачи медные марки М, сечением 4 мм2 | т | 0.0055
41 | 502-0639 | Муфта | шт. | 4.8
42 | 506-1362 | Припои оловянно-свинцовые бессурьмянистые марки ПОС30 | кг | 7.648
43 | 509-0038 | Наконечники кабельные для электротехнических установок | шт. | 50
44 | 509-0070 | Кнопки монтажные | 1000 шт. | 0.4608
45 | 509-0090 | Перемычки гибкие, тип ПГС-50 | шт. | 1
46 | 509-0102 | Скобы | 10 шт. | 36.526
47 | 509-0126 | Жир паяльный | кг | 1
48 | 509-0166 | Серьга | шт. | 24
49 | 509-1206 | Парафины нефтяные твердые марки Т-1 | т | 0.0007
50 | 509-1210 | Вазелин технический | кг | 0.012
51 | 999-9950 | Вспомогательные ненормируемые ресурсы | руб. | 77.6613
52 | Прайс-лист DKC | ... | шт. | 70
53 | Прайс-лист DKC | - BBL5540 Консоль с опорой ML 485,33/1,18/4,12 | шт. | 14
54 | Прайс-лист DKC | - Угол горизонтальный 90 градусов 50x300 1943,55/1,18/4,12 | шт. | 4
55 | Прайс-лист DKC | - 37434 Фланец соединительный FR 200/80 (37434) 464,27/1,18/4,12 | шт. | 2
56 | Прайс-лист DKC | - Профиль (Z-профиль) монтажный К239 У2 97х60х3 (дл.2м) 410,40/1,18/4,12 | шт. | 40
57 | Прайс-лист DKC | - DS1202 Герметик огнезащитный картридж 300мл (DS1202) 379,62/1,18/4,12 | шт. | 10
58 | Прайс-лист DKC | ... | м | 29
59 | Прайс-лист DKC | - LL5030 Лоток лестничный 300х50х3000мм 367,54/1,18/4,12 | м | 15
60 | Прайс-лист DKC | - Перегородка SEP L 2000 H 80 148,83/1,18/4,12 | м | 14
61 | Прайс-лист Schneider Electric | Коробка ответвительная 139,97/4,12 | шт. | 1
62 | Прайс-лист Кольчугинский завод | Кабель силовой ... | 1000 м | 1.327
63 | Прайс-лист Кольчугинский завод | - Кабель силовой с медными жилами с поливинилхлоридной изоляцией и оболочкой, не распространяющий горение, с низким дымо- и газовыделением марки ВВГнг(А)-LS, с числом жил - 5 и сечением 6 мм2 179270,03/1,18/4,12 | 1000 м | 0.007
64 | Прайс-лист Кольчугинский завод | - Кабель силовой с медными жилами с поливинилхлоридной изоляцией и оболочкой, не распространяющий горение, с низким дымо- и газовыделением марки ВВГнг(А)-LS, с числом жил - 5 и сечением 2,5 мм2 91457,38/1,18/4,12 | 1000 м | 0.057
65 | Прайс-лист Кольчугинский завод | - Кабель силовой с медными жилами с поливинилхлоридной изоляцией и оболочкой, не распространяющий горение, с низким дымо- и газовыделением марки ВВГнг(А)-LS, с числом жил - 3 и сечением 2,5 мм2 62380,7/1,18/4,12 | 1000 м | 0.016
66 | Прайс-лист Кольчугинский завод | - Кабель силовой с медными жилами с поливинилхлоридной изоляцией и оболочкой, не распространяющий горение, с низким дымо- и газовыделением марки ВВГнг(А)-LS, с числом жил - 2 и сечением 2,5 мм2 70321/1,18/4,12 | 1000 м | 0.005
67 | Прайс-лист Кольчугинский завод | - Кабель силовой с медными жилами с поливинилхлоридной изоляцией и оболочкой, не распространяющий горение, с низким дымо- и газовыделением марки ВВГнг(А)-LS, с числом жил - 1 и сечением 70 мм2 381209/1,18/4,12 | 1000 м | 0.006
68 | Прайс-лист Кольчугинский завод | - Кабель силовой с медными жилами с поливинилхлоридной изоляцией и оболочкой, не распространяющий горение, с низким дымо- и газовыделением марки ВВГнг(А)-LS, с числом жил - 1 и сечением 6 мм2 45911/1,18/4,12 | 1000 м | 0.013
69 | Прайс-лист Кольчугинский завод | - Кабель силовой с медными жилами с поливинилхлоридной изоляцией и оболочкой, не распространяющий горение, с низким дымо- и газовыделением марки ВВГнг(А)-LS, с числом жил - 1 и сечением 4 мм2 29240/1,18/4,12 | 1000 м | 0.001
70 | Прайс-лист Кольчугинский завод | - Кабель силовой с медными жилами в оболочке пониженной пожароопасности с низким дымо- и газовыделениями ВВГнг(А)-FRLS, сечением 3х2,5 мм2 90145/1,18/4,12 | 1000 м | 0.016
71 | Прайс-лист Кольчугинский завод | - Кабель силовой ВВГнг(А)-ХЛ с медными жилами в холодостойком исполнении, с числом жил - 5 и сечением 2,5 мм2 84909,00/1,18/4,12 | 1000 м | 0.095
72 | Прайс-лист Кольчугинский завод | - Кабель силовой ВВГнг(А)-ХЛ с медными жилами в холодостойком исполнении, с числом жил - 3 и сечением 4 мм2 87056,86/1,18/4,12 | 1000 м | 0.866
73 | Прайс-лист Кольчугинский завод | - Кабель силовой ВВГнг(А)-ХЛ с медными жилами в холодостойком исполнении, с числом жил - 3 и сечением 2,5 мм2 57812/1,18/4,12 | 1000 м | 0.245
74 | Прайс-лист Электропортал | Герметик силиконовый "Силотерм ЭП-120" 462/1,18/4,12 | кг | 1
75 | ТКП "Энергия тепла" | ... | шт. | 298
76 | ТКП "Энергия тепла" | - TERMINATOR ZP-PTD100-WP 4mm2 1M25/3M20 (Std.) Соединительная неметаллическая коробка, IP66, для датчика PTD-100, с комплектом для стенокрепления 13816,80/4,12 | шт. | 1
77 | ТКП "Энергия тепла" | - TERMINATOR ZP-XP 6mm2 2M25 (Std.) Коробка ввода питания, t? от - 60 °C до +232°C, для 3-х кабелей, с монтажной колонкой ХР, взрывозащищенная 11381,76/4,12 | шт. | 11
78 | ТКП "Энергия тепла" | - TERMINATOR ZS/ZE Набор для сращивания или концевой заделки греющего кабеля 5269,68/4,12 | шт. | 6
79 | ТКП "Энергия тепла" | - PETK-1 Набор для кабеля RSX, BSX и VSX, состоящий из: соединительной гильзы TBX-3L, оконцовки ЕТ-6, клея RTV, кожуха и наконечников. Взрывозащищенный 1184,40/4,12 | шт. | 19
80 | ТКП "Энергия тепла" | - SCTK-1 Комплект для сращивания нагревательного кабеля BSX, RSX и VSX 1882,08/4,12 | шт. | 6
81 | ТКП "Энергия тепла" | - CL-E-R Предупреждающая табличка на русском языке 18/4,12 | шт. | 143
82 | ТКП "Энергия тепла" | - Power Gland M25 ATEX EXE Сальник для силового кабеля 270,72/4,12 | шт. | 112
83 | ТКП "Энергия тепла" | BSX 8-2-OJ Греющий саморегулирующийся параллельный кабель с оболочкой из полиолефина, t? поддержания до 65°C, t? внешнего воздействия до 85?С, 25 Вт/м при t? +10°C 975,60/4,12 | м | 653
84 | ТКП "Энергия тепла" | FT-1H-33 Крепежная лента 33м х 12мм, t? до +93°C 1012,32/4,12 | рулон | 40
Оборудование
85 | Прайс-лист "НЭМЗ" | Ящики управления приводами: S-002-51 10 31 7 4 40 УХЛ4 10880/1,18/4,57 | шт. | 6
86 | Прайс-лист ОАО "Кашинский завод электроаппаратуры" | Пускатели электромагнитные нереверсивные ПМ12-025220-25А-220АС-УХЛ3 1835,60/1,18/4,57 | шт. | 1
87 | Прайс-лист ОАО "НЭМЗ" | Пункт распределительный, тип ПР8503-1119-УХЛ3 33669/1,18/4,57 | шт. | 2
88 | ТКП ООО "Энергия тепла" | ... | шт. | 2
89 | ТКП ООО "Энергия тепла" | - Датчик температуры PTD-100 12018,24/4,57 | шт. | 1
90 | ТКП ООО "Энергия тепла" | - Шкаф управления электрообогревом ШУОК2 990000/4,57 | шт. | 1
Удаленные и замененные ресурсы
Материалы
91 | 101-1705 | Пакля пропитанная | кг | 1.5
92 | 509-0900 | Уплотнительный состав | кг | 7.2
93 | 509-0988 | Шнур асбестовый общего назначения марки ШАОН диаметром 3-5 мм | т | 0.0006
Составил: ___________________________Е.Ю.Карпович
Проверил: ___________________________Н.Ю.Шпикулева