## Локальная смета
Обустройство опытно-промышленного участка Куюмбинского месторождения. Корректировка
(наименование стройки)
ЛОКАЛЬНЫЙ СМЕТНЫЙ РАСЧЕТ 05-01-01
|  | на | наружные сети системы передачи данных. 1 очередь
(наименование работ и затрат, наименование объекта)
Основание: 30-П-2015-11-ПД-25100-ИОС5.1 (215-0670)
|  |  | Сметная стоимость _______________________________________________________________________________________________ | [5 empty] | ___________________________654,202 |  | тыс. руб.
|  |  | строительных работ _______________________________________________________________________________________________ | [5 empty] | _______________________________________________________________________________________________1,333 |  | тыс. руб.
|  |  | монтажных работ _______________________________________________________________________________________________ | [5 empty] | _______________________________________________________________________________________________105,269 |  | тыс. руб.
|  |  | оборудования _______________________________________________________________________________________________ | [5 empty] | _______________________________________________________________________________________________547,600 |  | тыс. руб.
|  |  | Средства на оплату труда _______________________________________________________________________________________________ | [5 empty] | ___________________________5,601 |  | тыс. руб.
|  |  | Сметная трудоемкость _______________________________________________________________________________________________ | [5 empty] | _______________________________________________________________________________________________444,65 |  | чел.час
Составлен в ценах по состоянию на 01.01.2000г.
№ пп | Обосно- вание | Наименование | Ед. изм. | Кол. | Стоимость единицы, руб. |  |  |  | Общая стоимость, руб. |  |  |  | Т/з осн. раб.на ед. | Т/з осн. раб. Всего | Т/з мех. на ед. | Т/з мех. Всего
[5 empty] | Всего | В том числе |  |  | Всего | В том числе
[6 empty] | Осн.З/п | Эк.Маш | З/пМех |  | Осн.З/п | Эк.Маш | З/пМех
1 | 2 | 3 | 4 | 5 | 6 | 7 | 8 | 9 | 10 | 11 | 12 | 13 | 14 | 15 | 16 | 17
Раздел 1. Вахтовый поселок. Оборудование
Радиостанция
1 | Прайс-лист СТК г. Томск 4кв. 2015г. | Оконечная станция MIMO InfiNet InfiLINK 2x2, диапазон частот 4.900…6.000 МГц R5000-Mmxt/5.300.2x500.2x28 (в т.ч. ЗИП - 1шт.) 5224$*65/1,18/4,57 (Транспортные расходы на оборудование ПЗ=13%) Оборудование | шт. | 2 | 71153.58 |  |  |  | 142307
2 | Прайс-лист СТК г. Томск 4кв. 2015г. | Абонентский терминал MIMO InfiNet InfiMAN 2x2, диапазон частот 4.900…6.000 МГц R5000-Smntc/5.300.2x63.2x28 (в т.ч. ЗИП - 1шт.) 2622$*65/1,18/4,57 (Транспортные расходы на оборудование ПЗ=13%) Оборудование | шт. | 2 | 35712.99 |  |  |  | 71426
3 | Прайс-лист СТК г. Томск 4кв. 2015г. | Внешнее устройство InfiNet для грозозащиты AUX-ODU-LPU-G 412$*65/1,18/4,57 (Транспортные расходы на оборудование ПЗ=13%) Оборудование | шт. | 4 | 5611.65 |  |  |  | 22447
Итого прямые затраты по разделу в ценах 2001г. | [8 empty] | 236180
Итоги по разделу 1 Вахтовый поселок. Оборудование :
Оборудование | [8 empty] | 236180
Итого | [8 empty] | 236180
В том числе:
Оборудование | [8 empty] | 236180
Итого по разделу 1 Вахтовый поселок. Оборудование | [8 empty] | 236180
Раздел 2. Вахтовый поселок. Монтажные работы
4 | ТЕРм10-04-077-07 | Оконечная станция Монтаж радиотелевизионного и электронного оборудования: НР (639 руб.): 101% от ФОТ (633 руб.) СП (411 руб.): 65% от ФОТ (633 руб.) | 1 шт. | 1 | 1202.25 | 603.32 | 402.7 | 30.22 | 1202 | 603 | 403 | 30 | 54.5 | 54.5 | 2.73 | 2.73
5 | ТЕРм10-04-077-01 | Абоненский терминал Монтаж радиотелевизионного и электронного оборудования: НР (397 руб.): 101% от ФОТ (393 руб.) СП (255 руб.): 65% от ФОТ (393 руб.) | 1 шт. | 1 | 801.89 | 374.17 | 249.29 | 18.71 | 802 | 374 | 249 | 19 | 33.8 | 33.8 | 1.69 | 1.69
6 | ТЕРм10-02-030-05 | Грозозащита Монтаж оборудования: НР (319 руб.): 88% от ФОТ (363 руб.) СП (218 руб.): 60% от ФОТ (363 руб.) | 1 компл. | 4 | 338.07 | 90.77 |  |  | 1352 | 363 |  |  | 8.2 | 32.8
7 | ТЕРм11-04-026-03 | Разъемы штепсельные с разделкой и включением кабеля радиочастотного коаксиального импульсного, диаметр оболочки до 6 мм Монтаж радиотелевизионного и электронного оборудования: НР (106 руб.): 101% от ФОТ (105 руб.) СП (68 руб.): 65% от ФОТ (105 руб.) | 1 шт. | 8 | 15.33 | 13.13 |  |  | 123 | 105 |  |  | 1.03 | 8.24
8 | ТЕРм08-02-395-01 | Лоток металлический штампованный по установленным конструкциям, ширина лотка до 200 мм Электромонтажные работы на других объектах: НР (312 руб.): 105% от ФОТ (297 руб.) СП (193 руб.): 65% от ФОТ (297 руб.) | 1 т | 0.283 | 2560.68 | 730.35 | 1725.31 | 317.41 | 725 | 207 | 488 | 90 | 67.5 | 19.1 | 21.36 | 6.04
9 | ТЕРм08-02-152-08 | Консоль Электромонтажные работы на других объектах: НР (16 руб.): 105% от ФОТ (15 руб.) СП (10 руб.): 65% от ФОТ (15 руб.) | 100 шт. | 0.54 | 161.93 | 24.91 | 129.3 | 4.46 | 87 | 13 | 70 | 2 | 2.25 | 1.22 | 0.3 | 0.16
10 | ТЕРм08-02-152-13 | Конструкция из профильной стали Электромонтажные работы на других объектах: НР (116 руб.): 105% от ФОТ (110 руб.) СП (72 руб.): 65% от ФОТ (110 руб.) | 100 шт. | 0.54 | 3343.44 | 199.26 | 176.97 | 3.27 | 1805 | 108 | 96 | 2 | 18 | 9.72 | 0.22 | 0.12
11 | ТЕРм08-02-407-19 | Труба стальная по установленным конструкциям, по фермам, колоннам и другим стальным конструкциям, диаметр до 100 мм (трубостойка) Электромонтажные работы на других объектах: НР (150 руб.): 105% от ФОТ (143 руб.) СП (93 руб.): 65% от ФОТ (143 руб.) | 100 м | 0.1 | 6734.97 | 756.32 | 2915.88 | 665.58 | 673 | 76 | 292 | 67 | 69.9 | 6.99 | 44.79 | 4.48
12 | ТЕРм08-02-409-01 | Труба винипластовая по установленным конструкциям, по стенам и колоннам с креплением скобами, диаметр до 25 мм Электромонтажные работы на других объектах: НР (53 руб.): 105% от ФОТ (50 руб.) СП (33 руб.): 65% от ФОТ (50 руб.) | 100 м | 0.1 | 4471.48 | 257.52 | 812.82 | 236.42 | 447 | 26 | 81 | 24 | 23.8 | 2.38 | 15.91 | 1.59
13 | ТЕРм08-02-412-02 | Затягивание провода в проложенные трубы и металлические рукава первого одножильного или многожильного в общей оплетке, суммарное сечение до 6 мм2 Электромонтажные работы на других объектах: НР (7 руб.): 105% от ФОТ (7 руб.) СП (5 руб.): 65% от ФОТ (7 руб.) | 100 м | 0.1 | 1225.93 | 72.93 | 8.62 | 0.3 | 123 | 7 | 1 |  | 6.74 | 0.67 | 0.02
14 | ТЕРм08-02-147-01 | Кабель до 35 кВ по установленным конструкциям и лоткам с креплением на поворотах и в конце трассы, масса 1 м кабеля до 1 кг Электромонтажные работы на других объектах: НР (228 руб.): 105% от ФОТ (217 руб.) СП (141 руб.): 65% от ФОТ (217 руб.) | 100 м кабеля | 1.3 | 1025.31 | 128.41 | 568.02 | 38.18 | 1333 | 167 | 738 | 50 | 11.6 | 15.08 | 2.96 | 3.85
15 | ТЕРм08-02-146-01 | Кабель до 35 кВ с креплением накладными скобами, масса 1 м кабеля до 0,5 кг Электромонтажные работы на других объектах: НР (29 руб.): 105% от ФОТ (28 руб.) СП (18 руб.): 65% от ФОТ (28 руб.) | 100 м кабеля | 0.1 | 5324.41 | 162.73 | 1676.82 | 116.87 | 532 | 16 | 168 | 12 | 14.7 | 1.47 | 8.36 | 0.84
Итого прямые затраты по разделу в ценах 2001г. | [8 empty] | 9204 | 2065 | 2586 | 296 |  | 185.97 |  | 21.5
Накладные расходы | [8 empty] | 2371
В том числе, справочно:
88% ФОТ (от 363) (Поз. 6) | [8 empty] | 319
101% ФОТ (от 1131) (Поз. 4-5, 7) | [8 empty] | 1142
105% ФОТ (от 867) (Поз. 8-15) | [8 empty] | 910
Сметная прибыль | [8 empty] | 1517
В том числе, справочно:
60% ФОТ (от 363) (Поз. 6) | [8 empty] | 218
65% ФОТ (от 1998) (Поз. 4-5, 7-15) | [8 empty] | 1299
Итоги по разделу 2 Вахтовый поселок. Монтажные работы :
Монтаж радиотелевизионного и электронного оборудования | [8 empty] | 4004 |  |  |  |  | 96.54 |  | 4.42
Монтаж оборудования | [8 empty] | 1889 |  |  |  |  | 32.8
Электромонтажные работы на других объектах | [8 empty] | 7199 |  |  |  |  | 56.63 |  | 17.08
Итого | [8 empty] | 13092 |  |  |  |  | 185.97 |  | 21.5
В том числе:
Материалы | [8 empty] | 4553
Машины и механизмы | [8 empty] | 2586
ФОТ | [8 empty] | 2361
Накладные расходы | [8 empty] | 2371
Сметная прибыль | [8 empty] | 1517
Итого по разделу 2 Вахтовый поселок. Монтажные работы | [8 empty] | 13092 |  |  |  |  | 185.97 |  | 21.5
Раздел 3. Вахтовый поселок. Материалы
Соединение ODU с УЗИП, в комплекте:
16 | Прайс-лист Molex 4кв.2015г. | Вилка Molex RJ-45 Modular Plug, Cat.6, Long Body, Unshielded, 8/8 44915-0001 164,46/1,18/4,12 (Транспортные расходы на материалы МАТ=13%) Материалы для монтажных работ | шт. | 2 | 38.23 |  |  |  | 76
17 | Прайс-лист Molex 4кв.2015г. | Вилка Molex RJ-45 Modular Plug, Cat.6, Long Body, Shielded, 8/8 44915-0011 164,46/1,18/4,12 (Транспортные расходы на материалы МАТ=13%) Материалы для монтажных работ | шт. | 2 | 38.23 |  |  |  | 76
18 | Прайс-лист Спецкабель 4кв.2015г. | Кабель КВПЭфнг(А)-HF-5е сечение 4х2х0,52 26869/1,18/4,12 (Транспортные расходы на материалы МАТ=13%) Материалы для монтажных работ | 1000м | 0.002 | 6245.26 |  |  |  | 12
Соединение УЗИП с IDU, в комплекте:
19 | Прайс-лист Molex 4кв.2015г. | Экранированный разъем (вилка) Hyperline RJ-45 под витую пару кат.5 PLUG-8P8C-SV-C5-SH 43/1,18/4,12 (Транспортные расходы на материалы МАТ=13%) Материалы для монтажных работ | шт. | 4 | 9.99 |  |  |  | 40
20 | Прайс-лист Спецкабель 4кв.2015г. | Кабель КВПЭфнг(А)-HF-5е сечение 4х2х0,52 26869/1,18/4,12 (Транспортные расходы на материалы МАТ=13%) Материалы для монтажных работ | 1000м | 0.01 | 6245.26 |  |  |  | 62
Кабельные изделия
21 | Прайс-лист Спецкабель 4кв.2015г. | Кабель категории 5е бронированный групповой прокладки, FTP, пожаробезопасный, с 4-мя парами однопроволочных медных жил КВПЭфКГнг(A)-HF-5е 4х2х0,52 91543/1,18/4,12 (Транспортные расходы на материалы МАТ=13%) Материалы для монтажных работ | 1000м | 0.14 | 21277.69 |  |  |  | 2979
22 | ТСЦ-501-8179 | Кабель силовой с медными жилами, холодностойкий ВВГнг(А)-ХЛ сечение 1х4 Материалы для монтажных работ | 1000 м | 0.01 | 5750.97 |  |  |  | 58
Кабелепроводы
23 | Прайс-лист DKC 4кв.2015г. | Лоток неперфорированный, горячеоцинкованная сталь 100х200х2000 (35113HDZ) 1366,39/1,18/4,12 (Транспортные расходы на материалы МАТ=13%) Материалы для монтажных работ | м | 50 | 317.6 |  |  |  | 15880
24 | Прайс-лист DKC 4кв.2015г. | Крышка лотка прямая, горячеоцинкованная сталь 200х2000 (35514HDZ) 668,16/1,18/4,12 (Транспортные расходы на материалы МАТ=13%) Материалы для монтажных работ | м | 50 | 155.31 |  |  |  | 7766
25 | Прайс-лист DKC 4кв.2015г. | Ответвитель горизонтальный Т-образный DPТ, 100x200 (36163HDZ) 2046,07/1,18/4,12 (Транспортные расходы на материалы МАТ=13%) Материалы для монтажных работ | шт. | 1 | 475.57 |  |  |  | 476
26 | Прайс-лист DKC 4кв.2015г. | Крышка ответвителя Т-образного DPТ (38044HDZ) 1044,91/1,18/4,12 (Транспортные расходы на материалы МАТ=13%) Материалы для монтажных работ | шт. | 1 | 242.87 |  |  |  | 243
27 | Прайс-лист DKC 4кв.2015г. | Консоль BM на лоток с осн.200 мм, горячеоцинкованная сталь (BBM5020HDZ) 275,49/1,18/4,12 (Транспортные расходы на материалы МАТ=13%) Материалы для монтажных работ | шт. | 54 | 64.04 |  |  |  | 3458
28 | Прайс-лист DKC 4кв.2015г. | П-образный профиль BPM-29 (PSM), L2000 мм (BPM2920HDZ) 649,78/1,18/4,12 (Транспортные расходы на материалы МАТ=13%) Материалы для монтажных работ | шт. | 54 | 151.04 |  |  |  | 8156
29 | Прайс-лист DKC 4кв.2015г. | Лоток лестничный 50х200х3000 мм, серия плюс, горячеоцинкованная сталь ( LI5020HDZ) 751,59/1,18/4,12 (Транспортные расходы на материалы МАТ=13%) Материалы для монтажных работ | м | 33 | 174.7 |  |  |  | 5765
30 | Прайс-лист DKC 4кв.2015г. | Ответвитель вертикальный шарнирный LE, 50x200 мм (LE5002HDZ) 2046,07/1,18/4,12 (Транспортные расходы на материалы МАТ=13%) Материалы для монтажных работ | шт. | 2 | 475.57 |  |  |  | 951
31 | Прайс-лист DKC 4кв.2015г. | Струбцина М12 (СМ301200) 122,43/1,18/4,12 (Транспортные расходы на материалы МАТ=13%) Материалы для монтажных работ | шт. | 60 | 28.45 |  |  |  | 1707
32 | Прайс-лист DKC 4кв.2015г. | Пластина соединительная GTO L 50, горячеоцинкованная сталь (LG5000HDZ) 122,43/1,18/4,12 (Транспортные расходы на материалы МАТ=13%) Материалы для монтажных работ | шт. | 8 | 28.45 |  |  |  | 228
Трубостойка
33 | ТСЦ-103-0385 | Трубы стальные бесшовные, горячедеформированные со снятой фаской из стали марок 15, 20, 25, наружным диаметром 83 мм, толщина стенки 6 мм (трубостойка) Материалы для монтажных работ | м | 10 | 128.81 |  |  |  | 1288
34 | ТСЦ-101-1616 | Сталь круглая углеродистая обыкновенного качества марки ВСт3пс5-1 диаметром 10 мм Материалы для монтажных работ | т | 0.00496 | 6392.53 |  |  |  | 32
35 | Прайс-лист DKC 4кв.2015г. | Гибкая гофрированная труба из полиамида с внутренним / внешним диаметрами 9,7 / 13,0 мм, стойкость к ультрафиолету, негорючая PA601013F2 47,79/1,18/4,12 (Транспортные расходы на материалы МАТ=13%) Материалы для монтажных работ | м | 10 | 11.11 |  |  |  | 111
Итого прямые затраты по разделу в ценах 2001г. | [8 empty] | 49364
Итоги по разделу 3 Вахтовый поселок. Материалы :
Материалы для монтажных работ | [8 empty] | 49364
Итого | [8 empty] | 49364
В том числе:
Материалы | [8 empty] | 49364
Итого по разделу 3 Вахтовый поселок. Материалы | [8 empty] | 49364
Раздел 4. УПН (существующая). Оборудование
Радиостанция
36 | Прайс-лист СТК г. Томск 4кв. 2015г. | Базовая станция MIMO InfiNet InfiMAN 2x2, диапазон частот 4.900…6.000 МГц R5000-Mmxbt/5.300.2x500.2x16 (в т.ч. ЗИП - 1шт.) 6273$*65/1,18/4,57 (Транспортные расходы на оборудование ПЗ=13%) Оборудование | шт. | 2 | 85441.5 |  |  |  | 170883
37 | Прайс-лист СТК г. Томск 4кв. 2015г. | Внешнее устройство InfiNet для грозозащиты AUX-ODU-LPU-G 412$*65/1,18/4,57 (Транспортные расходы на оборудование ПЗ=13%) Оборудование | шт. | 2 | 5611.65 |  |  |  | 11223
Итого прямые затраты по разделу в ценах 2001г. | [8 empty] | 182106
Итоги по разделу 4 УПН (существующая). Оборудование :
Оборудование | [8 empty] | 182106
Итого | [8 empty] | 182106
В том числе:
Оборудование | [8 empty] | 182106
Итого по разделу 4 УПН (существующая). Оборудование | [8 empty] | 182106
Раздел 5. УПН (существующая). Монтажные работы
38 | ТЕРм10-04-077-07 | Базовая станция Монтаж радиотелевизионного и электронного оборудования: НР (639 руб.): 101% от ФОТ (633 руб.) СП (411 руб.): 65% от ФОТ (633 руб.) | 1 шт. | 1 | 1202.25 | 603.32 | 402.7 | 30.22 | 1202 | 603 | 403 | 30 | 54.5 | 54.5 | 2.73 | 2.73
39 | ТЕРм10-02-030-05 | Грозозащита Монтаж оборудования: НР (160 руб.): 88% от ФОТ (182 руб.) СП (109 руб.): 60% от ФОТ (182 руб.) | 1 компл. | 2 | 338.07 | 90.77 |  |  | 676 | 182 |  |  | 8.2 | 16.4
40 | ТЕРм11-04-026-03 | Разъемы штепсельные с разделкой и включением кабеля радиочастотного коаксиального импульсного, диаметр оболочки до 6 мм Монтаж радиотелевизионного и электронного оборудования: НР (54 руб.): 101% от ФОТ (53 руб.) СП (34 руб.): 65% от ФОТ (53 руб.) | 1 шт. | 4 | 15.33 | 13.13 |  |  | 61 | 53 |  |  | 1.03 | 4.12
41 | ТЕРм08-02-395-01 | Лоток металлический штампованный по установленным конструкциям, ширина лотка до 200 мм Электромонтажные работы на других объектах: НР (217 руб.): 105% от ФОТ (207 руб.) СП (135 руб.): 65% от ФОТ (207 руб.) | 1 т | 0.197 | 2560.68 | 730.35 | 1725.31 | 317.41 | 504 | 144 | 340 | 63 | 67.5 | 13.3 | 21.36 | 4.21
42 | ТЕРм08-02-407-19 | Труба стальная по установленным конструкциям, по фермам, колоннам и другим стальным конструкциям, диаметр до 100 мм (трубостойка) Электромонтажные работы на других объектах: НР (38 руб.): 105% от ФОТ (36 руб.) СП (23 руб.): 65% от ФОТ (36 руб.) | 100 м | 0.025 | 6734.97 | 756.32 | 2915.88 | 665.58 | 168 | 19 | 73 | 17 | 69.9 | 1.75 | 44.79 | 1.12
43 | ТЕРм08-02-409-01 | Труба винипластовая по установленным конструкциям, по стенам и колоннам с креплением скобами, диаметр до 25 мм Электромонтажные работы на других объектах: НР (26 руб.): 105% от ФОТ (25 руб.) СП (16 руб.): 65% от ФОТ (25 руб.) | 100 м | 0.05 | 4471.48 | 257.52 | 812.82 | 236.42 | 224 | 13 | 41 | 12 | 23.8 | 1.19 | 15.91 | 0.8
44 | ТЕРм08-02-407-11 | Труба стальная по установленным конструкциям, в опалубке фундаментов и перекрытиях, диаметр до 25 мм Электромонтажные работы на других объектах: НР (4 руб.): 105% от ФОТ (4 руб.) СП (3 руб.): 65% от ФОТ (4 руб.) | 100 м | 0.01 | 3177.64 | 358.14 | 280.27 | 6.98 | 32 | 4 | 3 |  | 33.1 | 0.33 | 0.47
45 | ТЕРм08-02-412-02 | Затягивание провода в проложенные трубы и металлические рукава первого одножильного или многожильного в общей оплетке, суммарное сечение до 6 мм2 Электромонтажные работы на других объектах: НР (4 руб.): 105% от ФОТ (4 руб.) СП (3 руб.): 65% от ФОТ (4 руб.) | 100 м | 0.06 | 1225.93 | 72.93 | 8.62 | 0.3 | 74 | 4 | 1 |  | 6.74 | 0.4 | 0.02
46 | ТЕРм08-02-147-01 | Кабель до 35 кВ по установленным конструкциям и лоткам с креплением на поворотах и в конце трассы, масса 1 м кабеля до 1 кг Электромонтажные работы на других объектах: НР (165 руб.): 105% от ФОТ (157 руб.) СП (102 руб.): 65% от ФОТ (157 руб.) | 100 м кабеля | 0.94 | 1025.31 | 128.41 | 568.02 | 38.18 | 964 | 121 | 534 | 36 | 11.6 | 10.9 | 2.96 | 2.78
47 | ТЕРм08-02-146-01 | Кабель до 35 кВ с креплением накладными скобами, масса 1 м кабеля до 0,5 кг Электромонтажные работы на других объектах: НР (29 руб.): 105% от ФОТ (28 руб.) СП (18 руб.): 65% от ФОТ (28 руб.) | 100 м кабеля | 0.1 | 5324.41 | 162.73 | 1676.82 | 116.87 | 532 | 16 | 168 | 12 | 14.7 | 1.47 | 8.36 | 0.84
48 | ТЕРм08-02-155-01 | Герметизация проходов при вводе кабелей во взрывоопасные помещения уплотнительной массой Электромонтажные работы на других объектах: НР (5 руб.): 105% от ФОТ (5 руб.) СП (3 руб.): 65% от ФОТ (5 руб.) | 1 проход кабеля | 1 | 5.21 | 5.2 |  |  | 5 | 5 |  |  | 0.47 | 0.47
Итого прямые затраты по разделу в ценах 2001г. | [8 empty] | 4442 | 1164 | 1563 | 170 |  | 104.83 |  | 12.48
Накладные расходы | [8 empty] | 1342
В том числе, справочно:
88% ФОТ (от 182) (Поз. 39) | [8 empty] | 160
101% ФОТ (от 686) (Поз. 38, 40) | [8 empty] | 693
105% ФОТ (от 466) (Поз. 41-48) | [8 empty] | 489
Сметная прибыль | [8 empty] | 858
В том числе, справочно:
60% ФОТ (от 182) (Поз. 39) | [8 empty] | 109
65% ФОТ (от 1152) (Поз. 38, 40-48) | [8 empty] | 749
Итоги по разделу 5 УПН (существующая). Монтажные работы :
Монтаж радиотелевизионного и электронного оборудования | [8 empty] | 2402 |  |  |  |  | 58.62 |  | 2.73
Монтаж оборудования | [8 empty] | 945 |  |  |  |  | 16.4
Электромонтажные работы на других объектах | [8 empty] | 3295 |  |  |  |  | 29.81 |  | 9.75
Итого | [8 empty] | 6642 |  |  |  |  | 104.83 |  | 12.48
В том числе:
Материалы | [8 empty] | 1715
Машины и механизмы | [8 empty] | 1563
ФОТ | [8 empty] | 1334
Накладные расходы | [8 empty] | 1342
Сметная прибыль | [8 empty] | 858
Итого по разделу 5 УПН (существующая). Монтажные работы | [8 empty] | 6642 |  |  |  |  | 104.83 |  | 12.48
Раздел 6. УПН (существующая). Материалы
Соединение ODU с УЗИП, в комплекте:
49 | Прайс-лист Molex 4кв.2015г. | Вилка Molex RJ-45 Modular Plug, Cat.6, Long Body, Unshielded, 8/8 44915-0001 164,46/1,18/4,12 (Транспортные расходы на материалы МАТ=13%) Материалы для монтажных работ | шт. | 1 | 38.23 |  |  |  | 38
50 | Прайс-лист Molex 4кв.2015г. | Вилка Molex RJ-45 Modular Plug, Cat.6, Long Body, Shielded, 8/8 44915-0011 164,46/1,18/4,12 (Транспортные расходы на материалы МАТ=13%) Материалы для монтажных работ | шт. | 1 | 38.23 |  |  |  | 38
51 | Прайс-лист Спецкабель 4кв.2015г. | Кабель КВПЭфнг(А)-HF-5е сечение 4х2х0,52 26869/1,18/4,12 (Транспортные расходы на материалы МАТ=13%) Материалы для монтажных работ | 1000м | 0.001 | 6245.26 |  |  |  | 6
Соединение УЗИП с IDU, в комплекте:
52 | Прайс-лист Molex 4кв.2015г. | Экранированный разъем (вилка) Hyperline RJ-45 под витую пару кат.5 PLUG-8P8C-SV-C5-SH 43/1,18/4,12 (Транспортные расходы на материалы МАТ=13%) Материалы для монтажных работ | шт. | 2 | 9.99 |  |  |  | 20
53 | Прайс-лист Спецкабель 4кв.2015г. | Кабель КВПЭфнг(А)-HF-5е сечение 4х2х0,52 26869/1,18/4,12 (Транспортные расходы на материалы МАТ=13%) Материалы для монтажных работ | 1000м | 0.01 | 6245.26 |  |  |  | 62
Кабельные изделия
54 | Прайс-лист Спецкабель 4кв.2015г. | Кабель категории 5е бронированный групповой прокладки, FTP, пожаробезопасный, с 4-мя парами однопроволочных медных жил КВПЭфКГнг(A)-HF-5е 4х2х0,52 91543/1,18/4,12 (Транспортные расходы на материалы МАТ=13%) Материалы для монтажных работ | 1000м | 0.1 | 21277.69 |  |  |  | 2128
55 | ТСЦ-501-8179 | Кабель силовой с медными жилами, холодностойкий ВВГнг(А)-ХЛ сечение 1х4 Материалы для монтажных работ | 1000 м | 0.01 | 5750.97 |  |  |  | 58
Кабелепроводы
56 | Прайс-лист DKC 4кв.2015г. | Лоток лестничный 50х200х3000 мм, серия плюс, горячеоцинкованная сталь ( LI5020HDZ) 751,59/1,18/4,12 (Транспортные расходы на материалы МАТ=13%) Материалы для монтажных работ | м | 75 | 174.7 |  |  |  | 13103
57 | Прайс-лист DKC 4кв.2015г. | Ответвитель вертикальный шарнирный LE, 50x200 мм (LE5002HDZ) 2046,07/1,18/4,12 (Транспортные расходы на материалы МАТ=13%) Материалы для монтажных работ | шт. | 2 | 475.57 |  |  |  | 951
58 | Прайс-лист DKC 4кв.2015г. | Струбцина М12 (СМ301200) 122,43/1,18/4,12 (Транспортные расходы на материалы МАТ=13%) Материалы для монтажных работ | шт. | 80 | 28.45 |  |  |  | 2276
59 | Прайс-лист DKC 4кв.2015г. | Пластина соединительная GTO L 50, горячеоцинкованная сталь (LG5000HDZ) 122,43/1,18/4,12 (Транспортные расходы на материалы МАТ=13%) Материалы для монтажных работ | шт. | 10 | 28.45 |  |  |  | 285
Трубостойка
60 | ТСЦ-103-0385 | Трубы стальные бесшовные, горячедеформированные со снятой фаской из стали марок 15, 20, 25, наружным диаметром 83 мм, толщина стенки 6 мм (трубостойка) Материалы для монтажных работ | м | 2.5 | 128.81 |  |  |  | 322
61 | Прайс-лист DKC 4кв.2015г. | Гибкая гофрированная труба из полиамида с внутренним / внешним диаметрами 9,7 / 13,0 мм, стойкость к ультрафиолету, негорючая PA601013F2 47,79/1,18/4,12 (Транспортные расходы на материалы МАТ=13%) Материалы для монтажных работ | м | 5 | 11.11 |  |  |  | 56
62 | ТСЦ-103-0016 | Трубы стальные сварные водогазопроводные с резьбой черные обыкновенные (неоцинкованные), диаметр условного прохода 32 мм, толщина стенки 3,2 мм Материалы для монтажных работ | м | 1 | 30.2 |  |  |  | 30
63 | ТСЦ-101-0602 | Мастика герметизирующая нетвердеющая морозостойкая МГСН Материалы для монтажных работ | т | 0.002 | 14704 |  |  |  | 29
Итого прямые затраты по разделу в ценах 2001г. | [8 empty] | 19402
Итоги по разделу 6 УПН (существующая). Материалы :
Материалы для монтажных работ | [8 empty] | 19402
Итого | [8 empty] | 19402
В том числе:
Материалы | [8 empty] | 19402
Итого по разделу 6 УПН (существующая). Материалы | [8 empty] | 19402
Раздел 7. Пождепо (существующее). Оборудование
Радиостанция
64 | Прайс-лист СТК г. Томск 4кв. 2015г. | Оконечная станция MIMO InfiNet InfiLINK 2x2, диапазон частот 4.900…6.000 МГц R5000-Mmxt/5.300.2x500.2x28 5224$*65/1,18/4,57 (Транспортные расходы на оборудование ПЗ=13%) Оборудование | шт. | 1 | 71153.58 |  |  |  | 71154
65 | Прайс-лист СТК г. Томск 4кв. 2015г. | Абонентский терминал MIMO InfiNet InfiMAN 2x2, диапазон частот 4.900…6.000 МГц R5000-Smntc/5.300.2x63.2x28 2622$*65/1,18/4,57 (Транспортные расходы на оборудование ПЗ=13%) Оборудование | шт. | 1 | 35712.99 |  |  |  | 35713
66 | Прайс-лист СТК г. Томск 4кв. 2015г. | Внешнее устройство InfiNet для грозозащиты AUX-ODU-LPU-G 412$*65/1,18/4,57 (Транспортные расходы на оборудование ПЗ=13%) Оборудование | шт. | 4 | 5611.65 |  |  |  | 22447
Итого прямые затраты по разделу в ценах 2001г. | [8 empty] | 129314
Итоги по разделу 7 Пождепо (существующее). Оборудование :
Оборудование | [8 empty] | 129314
Итого | [8 empty] | 129314
В том числе:
Оборудование | [8 empty] | 129314
Итого по разделу 7 Пождепо (существующее). Оборудование | [8 empty] | 129314
Раздел 8. Пождепо (существующее). Монтажные работы
67 | ТЕРм10-04-077-07 | Оконечная станция Монтаж радиотелевизионного и электронного оборудования: НР (639 руб.): 101% от ФОТ (633 руб.) СП (411 руб.): 65% от ФОТ (633 руб.) | 1 шт. | 1 | 1202.25 | 603.32 | 402.7 | 30.22 | 1202 | 603 | 403 | 30 | 54.5 | 54.5 | 2.73 | 2.73
68 | ТЕРм10-04-077-01 | Абоненский терминал Монтаж радиотелевизионного и электронного оборудования: НР (397 руб.): 101% от ФОТ (393 руб.) СП (255 руб.): 65% от ФОТ (393 руб.) | 1 шт. | 1 | 801.89 | 374.17 | 249.29 | 18.71 | 802 | 374 | 249 | 19 | 33.8 | 33.8 | 1.69 | 1.69
69 | ТЕРм10-02-030-05 | Грозозащита Монтаж оборудования: НР (319 руб.): 88% от ФОТ (363 руб.) СП (218 руб.): 60% от ФОТ (363 руб.) | 1 компл. | 4 | 338.07 | 90.77 |  |  | 1352 | 363 |  |  | 8.2 | 32.8
70 | ТЕРм11-04-026-03 | Разъемы штепсельные с разделкой и включением кабеля Монтаж радиотелевизионного и электронного оборудования: НР (106 руб.): 101% от ФОТ (105 руб.) СП (68 руб.): 65% от ФОТ (105 руб.) | 1 шт. | 8 | 15.33 | 13.13 |  |  | 123 | 105 |  |  | 1.03 | 8.24
71 | ТЕРм08-02-395-01 | Лоток металлический штампованный по установленным конструкциям, ширина лотка до 200 мм Электромонтажные работы на других объектах: НР (30 руб.): 105% от ФОТ (29 руб.) СП (19 руб.): 65% от ФОТ (29 руб.) | 1 т | 0.027 | 2560.68 | 730.35 | 1725.31 | 317.41 | 69 | 20 | 47 | 9 | 67.5 | 1.82 | 21.36 | 0.58
72 | ТЕРм08-02-407-19 | Труба стальная по установленным конструкциям, по фермам, колоннам и другим стальным конструкциям, диаметр до 100 мм (трубостойка) Электромонтажные работы на других объектах: НР (105 руб.): 105% от ФОТ (100 руб.) СП (65 руб.): 65% от ФОТ (100 руб.) | 100 м | 0.07 | 6734.97 | 756.32 | 2915.88 | 665.58 | 471 | 53 | 204 | 47 | 69.9 | 4.89 | 44.79 | 3.14
73 | ТЕРм08-02-409-01 | Труба винипластовая по установленным конструкциям, по стенам и колоннам с креплением скобами, диаметр до 25 мм Электромонтажные работы на других объектах: НР (30 руб.): 105% от ФОТ (29 руб.) СП (19 руб.): 65% от ФОТ (29 руб.) | 100 м | 0.06 | 4471.48 | 257.52 | 812.82 | 236.42 | 268 | 15 | 49 | 14 | 23.8 | 1.43 | 15.91 | 0.95
74 | ТЕРм08-02-407-11 | Труба стальная по установленным конструкциям, в опалубке фундаментов и перекрытиях, диаметр до 25 мм Электромонтажные работы на других объектах: НР (7 руб.): 105% от ФОТ (7 руб.) СП (5 руб.): 65% от ФОТ (7 руб.) | 100 м | 0.02 | 3177.64 | 358.14 | 280.27 | 6.98 | 64 | 7 | 6 |  | 33.1 | 0.66 | 0.47 | 0.01
75 | ТЕРм08-02-412-02 | Затягивание провода в проложенные трубы и металлические рукава первого одножильного или многожильного в общей оплетке, суммарное сечение до 6 мм2 Электромонтажные работы на других объектах: НР (6 руб.): 105% от ФОТ (6 руб.) СП (4 руб.): 65% от ФОТ (6 руб.) | 100 м | 0.08 | 1225.93 | 72.93 | 8.62 | 0.3 | 98 | 6 | 1 |  | 6.74 | 0.54 | 0.02
76 | ТЕРм08-02-147-01 | Кабель до 35 кВ по установленным конструкциям и лоткам с креплением на поворотах и в конце трассы, масса 1 м кабеля до 1 кг Электромонтажные работы на других объектах: НР (125 руб.): 105% от ФОТ (119 руб.) СП (77 руб.): 65% от ФОТ (119 руб.) | 100 м кабеля | 0.72 | 1025.31 | 128.41 | 568.02 | 38.18 | 738 | 92 | 409 | 27 | 11.6 | 8.35 | 2.96 | 2.13
77 | ТЕРм08-02-146-01 | Кабель до 35 кВ с креплением накладными скобами, масса 1 м кабеля до 0,5 кг Электромонтажные работы на других объектах: НР (118 руб.): 105% от ФОТ (112 руб.) СП (73 руб.): 65% от ФОТ (112 руб.) | 100 м кабеля | 0.4 | 5324.41 | 162.73 | 1676.82 | 116.87 | 2130 | 65 | 671 | 47 | 14.7 | 5.88 | 8.36 | 3.34
78 | ТЕРм08-02-155-01 | Герметизация проходов при вводе кабелей во взрывоопасные помещения уплотнительной массой Электромонтажные работы на других объектах: НР (11 руб.): 105% от ФОТ (10 руб.) СП (7 руб.): 65% от ФОТ (10 руб.) | 1 проход кабеля | 2 | 5.21 | 5.2 |  |  | 10 | 10 |  |  | 0.47 | 0.94
Итого прямые затраты по разделу в ценах 2001г. | [8 empty] | 7327 | 1713 | 2039 | 193 |  | 153.85 |  | 14.57
Накладные расходы | [8 empty] | 1894
В том числе, справочно:
88% ФОТ (от 363) (Поз. 69) | [8 empty] | 319
101% ФОТ (от 1131) (Поз. 67-68, 70) | [8 empty] | 1142
105% ФОТ (от 412) (Поз. 71-78) | [8 empty] | 433
Сметная прибыль | [8 empty] | 1221
В том числе, справочно:
60% ФОТ (от 363) (Поз. 69) | [8 empty] | 218
65% ФОТ (от 1543) (Поз. 67-68, 70-78) | [8 empty] | 1003
Итоги по разделу 8 Пождепо (существующее). Монтажные работы :
Монтаж радиотелевизионного и электронного оборудования | [8 empty] | 4004 |  |  |  |  | 96.54 |  | 4.42
Монтаж оборудования | [8 empty] | 1889 |  |  |  |  | 32.8
Электромонтажные работы на других объектах | [8 empty] | 4549 |  |  |  |  | 24.51 |  | 10.15
Итого | [8 empty] | 10442 |  |  |  |  | 153.85 |  | 14.57
В том числе:
Материалы | [8 empty] | 3575
Машины и механизмы | [8 empty] | 2039
ФОТ | [8 empty] | 1906
Накладные расходы | [8 empty] | 1894
Сметная прибыль | [8 empty] | 1221
Итого по разделу 8 Пождепо (существующее). Монтажные работы | [8 empty] | 10442 |  |  |  |  | 153.85 |  | 14.57
Раздел 9. Пождепо (существующее). Материалы
Соединение ODU с УЗИП, в комплекте:
79 | Прайс-лист Molex 4кв.2015г. | Вилка Molex RJ-45 Modular Plug, Cat.6, Long Body, Unshielded, 8/8 44915-0001 164,46/1,18/4,12 (Транспортные расходы на материалы МАТ=13%) Материалы для монтажных работ | шт. | 2 | 38.23 |  |  |  | 76
80 | Прайс-лист Molex 4кв.2015г. | Вилка Molex RJ-45 Modular Plug, Cat.6, Long Body, Shielded, 8/8 44915-0011 164,46/1,18/4,12 (Транспортные расходы на материалы МАТ=13%) Материалы для монтажных работ | шт. | 2 | 38.23 |  |  |  | 76
81 | Прайс-лист Спецкабель 4кв.2015г. | Кабель КВПЭфнг(А)-HF-5е сечение 4х2х0,52 26869/1,18/4,12 (Транспортные расходы на материалы МАТ=13%) Материалы для монтажных работ | 1000м | 0.002 | 6245.26 |  |  |  | 12
Соединение УЗИП с IDU, в комплекте:
82 | Прайс-лист Molex 4кв.2015г. | Экранированный разъем (вилка) Hyperline RJ-45 под витую пару кат.5 PLUG-8P8C-SV-C5-SH 43/1,18/4,12 (Транспортные расходы на материалы МАТ=13%) Материалы для монтажных работ | шт. | 4 | 9.99 |  |  |  | 40
83 | Прайс-лист Спецкабель 4кв.2015г. | Кабель КВПЭфнг(А)-HF-5е сечение 4х2х0,52 26869/1,18/4,12 (Транспортные расходы на материалы МАТ=13%) Материалы для монтажных работ | 1000м | 0.02 | 6245.26 |  |  |  | 125
Кабельные изделия
84 | Прайс-лист Спецкабель 4кв.2015г. | Кабель категории 5е бронированный групповой прокладки, FTP, пожаробезопасный, с 4-мя парами однопроволочных медных жил КВПЭфКГнг(A)-HF-5е 4х2х0,52 91543/1,18/4,12 (Транспортные расходы на материалы МАТ=13%) Материалы для монтажных работ | 1000м | 0.08 | 21277.69 |  |  |  | 1702
85 | ТСЦ-501-8179 | Кабель силовой с медными жилами, холодностойкий ВВГнг(А)-ХЛ сечение 1х4 Материалы для монтажных работ | 1000 м | 0.04 | 5750.97 |  |  |  | 230
Кабелепроводы
86 | Прайс-лист DKC 4кв.2015г. | Лоток лестничный 50х200х3000 мм, серия плюс, горячеоцинкованная сталь ( LI5020HDZ) 751,59/1,18/4,12 (Транспортные расходы на материалы МАТ=13%) Материалы для монтажных работ | м | 9 | 174.7 |  |  |  | 1572
87 | Прайс-лист DKC 4кв.2015г. | Ответвитель вертикальный шарнирный LE, 50x200 мм (LE5002HDZ) 2046,07/1,18/4,12 (Транспортные расходы на материалы МАТ=13%) Материалы для монтажных работ | шт. | 2 | 475.57 |  |  |  | 951
88 | Прайс-лист DKC 4кв.2015г. | Струбцина М12 (СМ301200) 122,43/1,18/4,12 (Транспортные расходы на материалы МАТ=13%) Материалы для монтажных работ | шт. | 12 | 28.45 |  |  |  | 341
89 | Прайс-лист DKC 4кв.2015г. | Пластина соединительная GTO L 50, горячеоцинкованная сталь (LG5000HDZ) 122,43/1,18/4,12 (Транспортные расходы на материалы МАТ=13%) Материалы для монтажных работ | шт. | 4 | 28.45 |  |  |  | 114
Трубостойка
90 | ТСЦ-103-0385 | Трубы стальные бесшовные, горячедеформированные со снятой фаской из стали марок 15, 20, 25, наружным диаметром 83 мм, толщина стенки 6 мм (трубостойка) Материалы для монтажных работ | м | 7 | 128.81 |  |  |  | 902
91 | Прайс-лист DKC 4кв.2015г. | Гибкая гофрированная труба из полиамида с внутренним / внешним диаметрами 9,7 / 13,0 мм, стойкость к ультрафиолету, негорючая PA601013F2 47,79/1,18/4,12 (Транспортные расходы на материалы МАТ=13%) Материалы для монтажных работ | м | 6 | 11.11 |  |  |  | 67
92 | ТСЦ-103-0016 | Трубы стальные сварные водогазопроводные с резьбой черные обыкновенные (неоцинкованные), диаметр условного прохода 32 мм, толщина стенки 3,2 мм Материалы для монтажных работ | м | 2 | 30.2 |  |  |  | 60
93 | ТСЦ-101-0602 | Мастика герметизирующая нетвердеющая морозостойкая МГСН Материалы для монтажных работ | т | 0.004 | 14704 |  |  |  | 59
Итого прямые затраты по разделу в ценах 2001г. | [8 empty] | 6327
Итоги по разделу 9 Пождепо (существующее). Материалы :
Материалы для монтажных работ | [8 empty] | 6327
Итого | [8 empty] | 6327
В том числе:
Материалы | [8 empty] | 6327
Итого по разделу 9 Пождепо (существующее). Материалы | [8 empty] | 6327
Раздел 10. Перевозка грузов
94 | Данные Заказчика | Перевозка грузов автомобильным транспортом 8338/5,63 Перевозка грузов автомобильным транспортом: НР 0% от ФОТ СП 0% от ФОТ | тн | 0.868 | 1480.99 |  | 1480.99 |  | 1285 |  | 1285
95 | Данные Заказчика | Перевозка грузов водным транспортом 5500/5,63 Перевозка грузов водным (речным) транспортом: НР 0% от ФОТ СП 0% от ФОТ | тн | 0.049 | 976.91 |  | 976.91 |  | 48 |  | 48
Итого прямые затраты по разделу в ценах 2001г. | [8 empty] | 1333 |  | 1333
Итоги по разделу 10 Перевозка грузов :
Перевозка грузов автомобильным транспортом | [8 empty] | 1285
Перевозка грузов водным (речным) транспортом | [8 empty] | 48
Итого | [8 empty] | 1333
В том числе:
Машины и механизмы | [8 empty] | 1333
Итого по разделу 10 Перевозка грузов | [8 empty] | 1333
ИТОГИ ПО СМЕТЕ:
Итого прямые затраты по смете в ценах 2001г. | [8 empty] | 644999 | 4942 | 7521 | 659 |  | 444.65 |  | 48.55
Накладные расходы | [8 empty] | 5608
В том числе, справочно:
88% ФОТ (от 908) (Поз. 6, 39, 69) | [8 empty] | 799
101% ФОТ (от 2948) (Поз. 4-5, 7, 38, 40, 67-68, 70) | [8 empty] | 2977
105% ФОТ (от 1745) (Поз. 8-15, 41-48, 71-78) | [8 empty] | 1832
Сметная прибыль | [8 empty] | 3595
В том числе, справочно:
60% ФОТ (от 908) (Поз. 6, 39, 69) | [8 empty] | 545
65% ФОТ (от 4693) (Поз. 4-5, 7, 38, 40, 67-68, 70, 8-15, 41-48, 71-78) | [8 empty] | 3050
Итоги по смете:
Итого Строительные работы | [8 empty] | 1333
Итого Монтажные работы | [8 empty] | 105269 |  |  |  |  | 444.65 |  | 48.55
Итого Оборудование | [8 empty] | 547600
Итого | [8 empty] | 654202 |  |  |  |  | 444.65 |  | 48.55
В том числе:
Материалы | [8 empty] | 84936
Машины и механизмы | [8 empty] | 7521
ФОТ | [8 empty] | 5601
Оборудование | [8 empty] | 547600
Накладные расходы | [8 empty] | 5608
Сметная прибыль | [8 empty] | 3595
ВСЕГО по смете | [8 empty] | 654202 |  |  |  |  | 444.65 |  | 48.55
ПОТРЕБНОЕ КОЛИЧЕСТВО РЕСУРСОВ:
№ п.п | Код ресурса | Наименование | Ед. изм. | Кол-во
Ресурсы подрядчика
Трудозатраты
1 | 1-3-8 | Затраты труда рабочих (ср 3,8) | чел.час | 55.45
2 | 1-4-0 | Затраты труда рабочих (ср 4) | чел.час | 368.6
3 | 1-5-0 | Затраты труда рабочих (ср 5) | чел.час | 20.6
4 | 2 | Затраты труда машинистов | чел.час | 48.55
Машины и механизмы
5 | 021102 | Краны на автомобильном ходу при работе на монтаже технологического оборудования 10 т | маш.-ч | 2.24
6 | 030101 | Автопогрузчики 5 т | маш.-ч | 11.57
7 | 030203 | Домкраты гидравлические грузоподъемностью 63 т | маш.-ч | 10.24
8 | 030408 | Лебедки электрические тяговым усилием 156,96 кН (16 т) | маш.-ч | 10.24
9 | 030902 | Подъемники гидравлические высотой подъема 10 м | маш.-ч | 21.71
10 | 031050 | Вышка телескопическая 25 м | маш.-ч | 2.78
11 | 040502 | Установки для сварки ручной дуговой (постоянного тока) | маш.-ч | 13.77
12 | 331451 | Перфораторы электрические | маш.-ч | 1.01
13 | 400002 | Автомобили бортовые, грузоподъемность до 8 т | маш.-ч | 2.24
14 | Данные Заказчика | Перевозка грузов ... | тн | 0.917
15 | Данные Заказчика | - Перевозка грузов автомобильным транспортом 8338/5,63 | тн | 0.868
16 | Данные Заказчика | - Перевозка грузов водным транспортом 5500/5,63 | тн | 0.049
Материалы
17 | 101-0813 | Проволока стальная низкоуглеродистая разного назначения оцинкованная диаметром 3,0 мм | т | 0.0011
18 | 101-0821 | Проволока черная диаметром 1,1 мм | т | 0.01
19 | 101-0865 | Роли свинцовые марки С1 толщиной 1,0 мм | т | 0.0028
20 | 101-1481 | Шурупы с полукруглой головкой 4x40 мм | т | 0.0003
21 | 101-1641 | Сталь угловая равнополочная, марка стали ВСт3кп2, размером 50x50x5 мм | т | 0.0023
22 | 101-1665 | Лак электроизоляционный 318 | кг | 0.1
23 | 101-1666 | Лак НЦ-62 | т | 0.0002
24 | 101-1699 | Патроны для пристрелки | 10 шт. | 34.0115
25 | 101-1706 | Сталь листовая оцинкованная толщиной листа 0,5 мм | т | 0.01
26 | 101-1764 | Тальк молотый, сорт I | т | 0.0001
27 | 101-1924 | Электроды диаметром 4 мм Э42А | кг | 3.1018
28 | 101-1963 | Канифоль сосновая | кг | 0.1
29 | 101-1977 | Болты с гайками и шайбами строительные | кг | 1.6583
30 | 101-1994 | Краски маркировочные МКЭ-4 | кг | 0.02
31 | 101-2072 | Нитки хлопчатобумажные швейные №00 | кг | 0.002
32 | 101-2073 | Нитки суровые | кг | 0.0044
33 | 101-2091 | Хомутик | шт. | 7.05
34 | 101-2143 | Краска | кг | 0.1374
35 | 101-2206 | Дюбели пластмассовые с шурупами 12х70 мм | 10 шт. | 10
36 | 101-2455 | Трубки резиновые технические для автомобилей АвтоВАЗа и других заводов | т
37 | 101-2478 | Лента К226 | 100 м | 0.0873
38 | 101-2488 | Лента ФУМ | кг | 0.075
39 | 101-2493 | Лента липкая изоляционная на поликасиновом компаунде марки ЛСЭПЛ, шириной 20-30 мм, толщиной от 0,14 до 0,19 мм | кг | 0.0384
40 | 101-2500 | Лента поливинилхлоридная техническая с липким слоем толщиной 0,40 мм | кг | 0.012
41 | 101-2501 | Лента полиэтиленовая с липким слоем марка А | кг | 0.1
42 | 101-2570 | Флюс ФКДТ | кг | 0.026
43 | 101-3911 | Дюбели для пристрелки стальные | 10 шт. | 34.0115
44 | 102-0077 | Доски необрезные хвойных пород длиной 4-6,5 м, все ширины, толщиной 32-40 мм, III сорта | м3 | 0.01
45 | 110-0219 | Гайки установочные заземляющие | 100 шт. | 0.0485
46 | 111-0086 | Бирки маркировочные | 100 шт. | 0.3014
47 | 111-0109 | Бирки маркировочные пластмассовые | 100 шт. | 0.88
48 | 113-0390 | Клей ХВК-2А | кг | 0.006
49 | 113-1786 | Лак битумный БТ-123 | т | 0.0044
50 | 113-8040 | Клей БМК-5к | кг | 0.042
51 | 301-0041 | Патрубки | 10 шт. | 0.378
52 | 405-0219 | Гипсовые вяжущие, марка Г3 | т | 0.001
53 | 503-0464 | Подрозетники деревянные | 100 шт. | 0.1
54 | 503-0484 | Устройство защитное абонентское марки АЗУ-4 | шт. | 10
55 | 506-1361 | Припои оловянно-свинцовые бессурьмянистые марки ПОС40 | кг | 0.2
56 | 506-1362 | Припои оловянно-свинцовые бессурьмянистые марки ПОС30 | кг | 1.7816
57 | 506-1365 | Припои оловянно-свинцовые малосурьмянистые марки ПОССу61-0,5 | кг | 0.032
58 | 506-1382 | Припои марки ПОСК 50-18 | кг | 0.032
59 | 507-0701 | Трубка полихлорвиниловая | кг | 0.09
60 | 509-0033 | Сжимы ответвительные | 100 шт. | 0.0744
61 | 509-0044 | Колпачки изолирующие | 10 шт. | 0.192
62 | 509-0057 | Наконечники кабельные П6-4Д-МУЗ | шт. | 68
63 | 509-0070 | Кнопки монтажные | 1000 шт. | 0.0741
64 | 509-0081 | Гильзы соединительные | 100 шт. | 0.03
65 | 509-0090 | Перемычки гибкие, тип ПГС-50 | шт. | 1.74
66 | 509-0102 | Скобы | 10 шт. | 7.3395
67 | 509-0103 | Скобы и накладки для крепления кабеля | 10 шт. | 6.1972
68 | 509-0119 | Скобы монтажные СО-6-У3 | 10 шт. | 10
69 | 509-0783 | Втулки изолирующие | шт. | 6.708
70 | 509-0809 | Заглушки | 10 шт. | 0.2406
71 | 999-0005 | Масса | т | 0.774
72 | 999-9950 | Вспомогательные ненормируемые ресурсы | руб. | 98.5565
73 | Прайс-лист DKC 4кв.2015г. | ... | шт. | 290
74 | Прайс-лист DKC 4кв.2015г. | - Ответвитель горизонтальный Т-образный DPТ, 100x200 (36163HDZ) 2046,07/1,18/4,12 | шт. | 1
75 | Прайс-лист DKC 4кв.2015г. | - Крышка ответвителя Т-образного DPТ (38044HDZ) 1044,91/1,18/4,12 | шт. | 1
76 | Прайс-лист DKC 4кв.2015г. | - Консоль BM на лоток с осн.200 мм, горячеоцинкованная сталь (BBM5020HDZ) 275,49/1,18/4,12 | шт. | 54
77 | Прайс-лист DKC 4кв.2015г. | - П-образный профиль BPM-29 (PSM), L2000 мм (BPM2920HDZ) 649,78/1,18/4,12 | шт. | 54
78 | Прайс-лист DKC 4кв.2015г. | - Ответвитель вертикальный шарнирный LE, 50x200 мм (LE5002HDZ) 2046,07/1,18/4,12 | шт. | 6
79 | Прайс-лист DKC 4кв.2015г. | - Струбцина М12 (СМ301200) 122,43/1,18/4,12 | шт. | 152
80 | Прайс-лист DKC 4кв.2015г. | - Пластина соединительная GTO L 50, горячеоцинкованная сталь (LG5000HDZ) 122,43/1,18/4,12 | шт. | 22
81 | Прайс-лист DKC 4кв.2015г. | ... | м | 238
82 | Прайс-лист DKC 4кв.2015г. | - Лоток неперфорированный, горячеоцинкованная сталь 100х200х2000 (35113HDZ) 1366,39/1,18/4,12 | м | 50
83 | Прайс-лист DKC 4кв.2015г. | - Крышка лотка прямая, горячеоцинкованная сталь 200х2000 (35514HDZ) 668,16/1,18/4,12 | м | 50
84 | Прайс-лист DKC 4кв.2015г. | - Лоток лестничный 50х200х3000 мм, серия плюс, горячеоцинкованная сталь ( LI5020HDZ) 751,59/1,18/4,12 | м | 117
85 | Прайс-лист DKC 4кв.2015г. | - Гибкая гофрированная труба из полиамида с внутренним / внешним диаметрами 9,7 / 13,0 мм, стойкость к ультрафиолету, негорючая PA601013F2 47,79/1,18/4,12 | м | 21
86 | Прайс-лист Molex 4кв.2015г. | ... | шт. | 20
87 | Прайс-лист Molex 4кв.2015г. | - Вилка Molex RJ-45 Modular Plug, Cat.6, Long Body, Unshielded, 8/8 44915-0001 164,46/1,18/4,12 | шт. | 5
88 | Прайс-лист Molex 4кв.2015г. | - Вилка Molex RJ-45 Modular Plug, Cat.6, Long Body, Shielded, 8/8 44915-0011 164,46/1,18/4,12 | шт. | 5
89 | Прайс-лист Molex 4кв.2015г. | - Экранированный разъем (вилка) Hyperline RJ-45 под витую пару кат.5 PLUG-8P8C-SV-C5-SH 43/1,18/4,12 | шт. | 10
90 | Прайс-лист Спецкабель 4кв.2015г. | Кабель ... | 1000м | 0.365
91 | Прайс-лист Спецкабель 4кв.2015г. | - Кабель КВПЭфнг(А)-HF-5е сечение 4х2х0,52 26869/1,18/4,12 | 1000м | 0.045
92 | Прайс-лист Спецкабель 4кв.2015г. | - Кабель категории 5е бронированный групповой прокладки, FTP, пожаробезопасный, с 4-мя парами однопроволочных медных жил КВПЭфКГнг(A)-HF-5е 4х2х0,52 91543/1,18/4,12 | 1000м | 0.32
93 | ТСЦ-101-0602 | Мастика герметизирующая нетвердеющая морозостойкая МГСН | т | 0.006
94 | ТСЦ-101-1616 | Сталь круглая углеродистая обыкновенного качества марки ВСт3пс5-1 диаметром 10 мм | т | 0.00496
95 | ТСЦ-103-0016 | Трубы стальные сварные водогазопроводные с резьбой черные обыкновенные (неоцинкованные), диаметр условного прохода 32 мм, толщина стенки 3,2 мм | м | 3
96 | ТСЦ-103-0385 | Трубы стальные бесшовные, горячедеформированные со снятой фаской из стали марок 15, 20, 25, наружным диаметром 83 мм, толщина стенки 6 мм (трубостойка) | м | 19.5
97 | ТСЦ-501-8179 | Кабель силовой с медными жилами, холодностойкий ВВГнг(А)-ХЛ сечение 1х4 | 1000 м | 0.06
Оборудование
98 | Прайс-лист СТК г. Томск 4кв. 2015г. | ... | шт. | 18
99 | Прайс-лист СТК г. Томск 4кв. 2015г. | - Оконечная станция MIMO InfiNet InfiLINK 2x2, диапазон частот 4.900…6.000 МГц R5000-Mmxt/5.300.2x500.2x28 (в т.ч. ЗИП - 1шт.) 5224$*65/1,18/4,57 | шт. | 2
100 | Прайс-лист СТК г. Томск 4кв. 2015г. | - Абонентский терминал MIMO InfiNet InfiMAN 2x2, диапазон частот 4.900…6.000 МГц R5000-Smntc/5.300.2x63.2x28 (в т.ч. ЗИП - 1шт.) 2622$*65/1,18/4,57 | шт. | 2
101 | Прайс-лист СТК г. Томск 4кв. 2015г. | - Внешнее устройство InfiNet для грозозащиты AUX-ODU-LPU-G 412$*65/1,18/4,57 | шт. | 10
102 | Прайс-лист СТК г. Томск 4кв. 2015г. | - Базовая станция MIMO InfiNet InfiMAN 2x2, диапазон частот 4.900…6.000 МГц R5000-Mmxbt/5.300.2x500.2x16 (в т.ч. ЗИП - 1шт.) 6273$*65/1,18/4,57 | шт. | 2
103 | Прайс-лист СТК г. Томск 4кв. 2015г. | - Оконечная станция MIMO InfiNet InfiLINK 2x2, диапазон частот 4.900…6.000 МГц R5000-Mmxt/5.300.2x500.2x28 5224$*65/1,18/4,57 | шт. | 1
104 | Прайс-лист СТК г. Томск 4кв. 2015г. | - Абонентский терминал MIMO InfiNet InfiMAN 2x2, диапазон частот 4.900…6.000 МГц R5000-Smntc/5.300.2x63.2x28 2622$*65/1,18/4,57 | шт. | 1
Удаленные и замененные ресурсы
Материалы
105 | 101-1705 | Пакля пропитанная | кг | 0.45
106 | 509-0900 | Уплотнительный состав | кг | 2.16
107 | 509-0988 | Шнур асбестовый общего назначения марки ШАОН диаметром 3-5 мм | т | 0.0002
108 | 999-9950 | Вспомогательные ненормируемые ресурсы | руб. | 0.3
Составил: ___________________________И.В. Понер
Проверил: ___________________________Н.Ю. Шпикулева