## Локальная смета
Обустройство опытно-промышленного участка Куюмбинского месторождения. Корректировка
(наименование стройки)
ЛОКАЛЬНЫЙ СМЕТНЫЙ РАСЧЕТ 05-02-01
на наружные сети пожарной сигнализации. 1 очередь
(наименование работ и затрат, наименование объекта)
Основание: 30-П-2015-11-ПД-25100-ИОС5.3 (215-0671)
|  |  | Сметная стоимость _______________________________________________________________________________________________ | [5 empty] | ___________________________480,302 |  | тыс. руб.
|  |  | строительных работ _______________________________________________________________________________________________ | [5 empty] | _______________________________________________________________________________________________3,754 |  | тыс. руб.
|  |  | монтажных работ _______________________________________________________________________________________________ | [5 empty] | _______________________________________________________________________________________________476,548 |  | тыс. руб.
|  |  | Средства на оплату труда _______________________________________________________________________________________________ | [5 empty] | ___________________________4,794 |  | тыс. руб.
|  |  | Сметная трудоемкость _______________________________________________________________________________________________ | [5 empty] | _______________________________________________________________________________________________331,71 |  | чел.час
Составлен в ценах по состоянию на 01.01.2000г.
№ пп | Обосно- вание | Наименование | Ед. изм. | Кол. | Стоимость единицы, руб. |  |  |  | Общая стоимость, руб. |  |  |  | Т/з осн. раб.на ед. | Т/з осн. раб. Всего | Т/з мех. на ед. | Т/з мех. Всего
[5 empty] | Всего | В том числе |  |  | Всего | В том числе
[6 empty] | Осн.З/п | Эк.Маш | З/пМех |  | Осн.З/п | Эк.Маш | З/пМех
1 | 2 | 3 | 4 | 5 | 6 | 7 | 8 | 9 | 10 | 11 | 12 | 13 | 14 | 15 | 16 | 17
Раздел 1. Монтажные работы
1 | ТЕРм08-02-407-13 | Труба стальная по установленным конструкциям, в опалубке фундаментов и перекрытиях, диаметр до 50 мм Электромонтажные работы на других объектах: НР (122 руб.): 105% от ФОТ (116 руб.) СП (75 руб.): 65% от ФОТ (116 руб.) | 100 м | 0.2 | 3546.8 | 563.72 | 469.91 | 13.52 | 709 | 113 | 94 | 3 | 52.1 | 10.42 | 0.91 | 0.18
2 | ТЕРм08-02-155-01 | Герметизация проходов при вводе кабелей во взрывоопасные помещения уплотнительной массой Электромонтажные работы на других объектах: НР (55 руб.): 105% от ФОТ (52 руб.) СП (34 руб.): 65% от ФОТ (52 руб.) | 1 проход кабеля | 10 | 5.21 | 5.2 |  |  | 52 | 52 |  |  | 0.47 | 4.7
3 | ТЕРм08-02-395-01 | Лоток металлический штампованный по установленным конструкциям, ширина лотка до 200 мм Электромонтажные работы на других объектах: НР (2112 руб.): 105% от ФОТ (2011 руб.) СП (1307 руб.): 65% от ФОТ (2011 руб.) | 1 т | 1.92 | 2560.68 | 730.35 | 1725.31 | 317.41 | 4917 | 1402 | 3313 | 609 | 67.5 | 129.6 | 21.36 | 41.01
4 | ТЕРм08-02-152-08 | Консоль Электромонтажные работы на других объектах: НР (105 руб.): 105% от ФОТ (100 руб.) СП (65 руб.): 65% от ФОТ (100 руб.) | 100 шт. | 3.4 | 161.93 | 24.91 | 129.3 | 4.46 | 551 | 85 | 440 | 15 | 2.25 | 7.65 | 0.3 | 1.02
5 | ТЕРм08-02-152-11 | Подвес для прокладки кабелей под перекрытиями Электромонтажные работы на других объектах: НР (214 руб.): 105% от ФОТ (204 руб.) СП (133 руб.): 65% от ФОТ (204 руб.) | 100 шт. | 0.4 | 1427.22 | 497.04 | 776.1 | 11.89 | 571 | 199 | 310 | 5 | 44.9 | 17.96 | 0.8 | 0.32
6 | ТЕРм08-01-087-03 | Металлические конструкции Электромонтажные работы на других объектах: НР (7 руб.): 105% от ФОТ (7 руб.) СП (5 руб.): 65% от ФОТ (7 руб.) | 1 т | 0.0104 | 26564.5 | 688.55 | 922.23 | 25.86 | 276 | 7 | 10 |  | 62.2 | 0.65 | 1.74 | 0.02
7 | ТЕРм08-02-412-02 | Затягивание провода в проложенные трубы и металлические рукава первого одножильного или многожильного в общей оплетке, суммарное сечение до 6 мм2 Электромонтажные работы на других объектах: НР (16 руб.): 105% от ФОТ (15 руб.) СП (10 руб.): 65% от ФОТ (15 руб.) | 100 м | 0.2 | 1225.93 | 72.93 | 8.62 | 0.3 | 245 | 15 | 2 |  | 6.74 | 1.35 | 0.02
8 | ТЕРм08-02-147-01 | Кабель до 35 кВ по установленным конструкциям и лоткам с креплением на поворотах и в конце трассы, масса 1 м кабеля до 1 кг Электромонтажные работы на других объектах: НР (2403 руб.): 105% от ФОТ (2289 руб.) СП (1488 руб.): 65% от ФОТ (2289 руб.) | 100 м кабеля | 13.74 | 1025.31 | 128.41 | 568.02 | 38.18 | 14088 | 1764 | 7805 | 525 | 11.6 | 159.38 | 2.96 | 40.67
Итого прямые затраты по разделу в ценах 2001г. | [8 empty] | 21409 | 3637 | 11974 | 1157 |  | 331.71 |  | 83.22
Накладные расходы | [8 empty] | 5034
В том числе, справочно:
105% ФОТ (от 4794) (Поз. 1-8) | [8 empty] | 5034
Сметная прибыль | [8 empty] | 3116
В том числе, справочно:
65% ФОТ (от 4794) (Поз. 1-8) | [8 empty] | 3116
Итоги по разделу 1 Монтажные работы :
Электромонтажные работы на других объектах | [8 empty] | 29559 |  |  |  |  | 331.71 |  | 83.22
Итого | [8 empty] | 29559 |  |  |  |  | 331.71 |  | 83.22
В том числе:
Материалы | [8 empty] | 5798
Машины и механизмы | [8 empty] | 11974
ФОТ | [8 empty] | 4794
Накладные расходы | [8 empty] | 5034
Сметная прибыль | [8 empty] | 3116
Итого по разделу 1 Монтажные работы | [8 empty] | 29559 |  |  |  |  | 331.71 |  | 83.22
Раздел 2. Материалы
Кабельные изделия
9 | Прайс-лист Спецкабель 4кв.2015г. | Кабель симметричный для систем противопожарной защиты и автоматизации и передачи данных по стандарту RS 485 групповой прокладки КСБГнг(А)-FRLS 2х2х1,10 256774/1,18/4,12 (Транспортные расходы на материалы МАТ=13%) Материалы для монтажных работ | 1000м | 1.394 | 59682.95 |  |  |  | 83198
Кабелепроводы
10 | ТСЦ-103-0054 | Трубы стальные сварные водогазопроводные с резьбой оцинкованные обыкновенные, диаметр условного прохода 50 мм, толщина стенки 3,5 мм (Транспортные расходы на материалы МАТ=13%) Материалы для монтажных работ | м | 20 | 62.64 |  |  |  | 1253
11 | ТСЦ-101-0602 | Мастика герметизирующая нетвердеющая морозостойкая МГСН (Транспортные расходы на материалы МАТ=13%) Материалы для монтажных работ | т | 0.005 | 16615.52 |  |  |  | 83
12 | Прайс-лист DKC 4кв.2015г. | Лоток неперфорированный, горячеоцинкованная сталь 100х100х3000 (35101HDZ) 1073,53/1,18/4,12 (Транспортные расходы на материалы МАТ=13%) Материалы для монтажных работ | м | 771 | 249.53 |  |  |  | 192388
13 | Прайс-лист DKC 4кв.2015г. | Крышка лотка прямая, горячеоцинкованная сталь 100х3000 (35522HDZ) 391,55/1,18/4,12 (Транспортные расходы на материалы МАТ=13%) Материалы для монтажных работ | м | 771 | 91.01 |  |  |  | 70169
14 | Прайс-лист DKC 4кв.2015г. | Ответвитель горизонтальный Т-образный DPТ, 100x100 (36161HDZ) 1626,36/1,18/4,12 (Транспортные расходы на материалы МАТ=13%) Материалы для монтажных работ | шт. | 8 | 378.02 |  |  |  | 3024
15 | Прайс-лист DKC 4кв.2015г. | Крышка ответвителя Т-образного осн.100 мм (38042HDZ) 757,83/1,18/4,12 (Транспортные расходы на материалы МАТ=13%) Материалы для монтажных работ | шт. | 8 | 176.14 |  |  |  | 1409
16 | Прайс-лист DKC 4кв.2015г. | Угол горизонтальный 90 град., 100x100 (36041HDZ) 990,76/1,18/4,12 (Транспортные расходы на материалы МАТ=13%) Материалы для монтажных работ | шт. | 16 | 230.28 |  |  |  | 3684
17 | Прайс-лист DKC 4кв.2015г. | Крышка угла горизонтального 90 град., осн.100 мм (38002HDZ) 585,42/1,18/4,12 (Транспортные расходы на материалы МАТ=13%) Материалы для монтажных работ | шт. | 16 | 136.07 |  |  |  | 2177
18 | Прайс-лист DKC 4кв.2015г. | Консоль облегченная L=150, горячеоцинкованная сталь (BBL4015HDZ) 503,64/1,18/4,12 (Транспортные расходы на материалы МАТ=13%) Материалы для монтажных работ | шт. | 80 | 117.07 |  |  |  | 9366
19 | Прайс-лист DKC 4кв.2015г. | Консоль усиленная L=500, горячеоцинкованная сталь (BBL5550HDZ) 1125,38/1,18/4,12 (Транспортные расходы на материалы МАТ=13%) Материалы для монтажных работ | шт. | 260 | 261.57 |  |  |  | 68008
20 | Прайс-лист DKC 4кв.2015г. | Подвес одиночный 41х21 L=500 из горячеоцинкованной стали (BSP2105HDZ) 583,07/1,18/4,12 (Транспортные расходы на материалы МАТ=13%) Материалы для монтажных работ | шт. | 40 | 135.52 |  |  |  | 5421
21 | Прайс-лист DKC 4кв.2015г. | Пластина для электрического контакта РССЕ (37501) 56,96/1,18/4,12 (Транспортные расходы на материалы МАТ=13%) Материалы для монтажных работ | шт. | 112 | 13.24 |  |  |  | 1483
22 | Прайс-лист DKC 4кв.2015г. | Пластина соединительная (37305HDZ) 193,47/1,18/4,12 (Транспортные расходы на материалы МАТ=13%) Материалы для монтажных работ | шт. | 112 | 44.97 |  |  |  | 5037
23 | ТСЦ-503-0461 | Разветвительная коробка У994 (Транспортные расходы на материалы МАТ=13%) Материалы для монтажных работ | шт. | 6 | 48.24 |  |  |  | 289
Итого прямые затраты по разделу в ценах 2001г. | [8 empty] | 446989
Итоги по разделу 2 Материалы :
Материалы для монтажных работ | [8 empty] | 446989
Итого | [8 empty] | 446989
В том числе:
Материалы | [8 empty] | 446989
Итого по разделу 2 Материалы | [8 empty] | 446989
Раздел 3. Перевозка грузов
24 | Данные Заказчика | Перевозка грузов автомобильным транспортом 8338/5,63 Перевозка грузов автомобильным транспортом: НР 0% от ФОТ СП 0% от ФОТ | тн | 2.535 | 1480.99 |  | 1480.99 |  | 3754 |  | 3754
Итого прямые затраты по разделу в ценах 2001г. | [8 empty] | 3754 |  | 3754
Итоги по разделу 3 Перевозка грузов :
Перевозка грузов автомобильным транспортом | [8 empty] | 3754
Итого | [8 empty] | 3754
В том числе:
Машины и механизмы | [8 empty] | 3754
Итого по разделу 3 Перевозка грузов | [8 empty] | 3754
ИТОГИ ПО СМЕТЕ:
Итого прямые затраты по смете в ценах 2001г. | [8 empty] | 472152 | 3637 | 15728 | 1157 |  | 331.71 |  | 83.22
Накладные расходы | [8 empty] | 5034
В том числе, справочно:
105% ФОТ (от 4794) (Поз. 1-8) | [8 empty] | 5034
Сметная прибыль | [8 empty] | 3116
В том числе, справочно:
65% ФОТ (от 4794) (Поз. 1-8) | [8 empty] | 3116
Итоги по смете:
Итого Строительные работы | [8 empty] | 3754
Итого Монтажные работы | [8 empty] | 476548 |  |  |  |  | 331.71 |  | 83.22
Итого | [8 empty] | 480302 |  |  |  |  | 331.71 |  | 83.22
В том числе:
Материалы | [8 empty] | 452787
Машины и механизмы | [8 empty] | 15728
ФОТ | [8 empty] | 4794
Накладные расходы | [8 empty] | 5034
Сметная прибыль | [8 empty] | 3116
ВСЕГО по смете | [8 empty] | 480302 |  |  |  |  | 331.71 |  | 83.22
ПОТРЕБНОЕ КОЛИЧЕСТВО РЕСУРСОВ:
№ п.п | Код ресурса | Наименование | Ед. изм. | Кол-во
Ресурсы подрядчика
Трудозатраты
1 | 1-3-8 | Затраты труда рабочих (ср 3,8) | чел.час | 141.37
2 | 1-4-0 | Затраты труда рабочих (ср 4) | чел.час | 190.34
3 | 2 | Затраты труда машинистов | чел.час | 83.22
Машины и механизмы
4 | 021102 | Краны на автомобильном ходу при работе на монтаже технологического оборудования 10 т | маш.-ч | 7.43
5 | 030203 | Домкраты гидравлические грузоподъемностью 63 т | маш.-ч | 37.79
6 | 030408 | Лебедки электрические тяговым усилием 156,96 кН (16 т) | маш.-ч | 37.79
7 | 030902 | Подъемники гидравлические высотой подъема 10 м | маш.-ч | 38.02
8 | 040502 | Установки для сварки ручной дуговой (постоянного тока) | маш.-ч | 41.79
9 | 400002 | Автомобили бортовые, грузоподъемность до 8 т | маш.-ч | 7.43
10 | Данные Заказчика | Перевозка грузов автомобильным транспортом 8338/5,63 | тн | 2.535
Материалы
11 | 101-0813 | Проволока стальная низкоуглеродистая разного назначения оцинкованная диаметром 3,0 мм | т | 0.0018
12 | 101-0865 | Роли свинцовые марки С1 толщиной 1,0 мм | т | 0.0085
13 | 101-1306 | Портландцемент общестроительного назначения бездобавочный, марки 500 | т | 0.0019
14 | 101-1481 | Шурупы с полукруглой головкой 4x40 мм | т | 0.0015
15 | 101-1641 | Сталь угловая равнополочная, марка стали ВСт3кп2, размером 50x50x5 мм | т | 0.015
16 | 101-1728 | Дюбели распорные с гайкой | 100 шт. | 0.0083
17 | 101-1764 | Тальк молотый, сорт I | т | 0.0001
18 | 101-1924 | Электроды диаметром 4 мм Э42А | кг | 8.9107
19 | 101-1977 | Болты с гайками и шайбами строительные | кг | 5.1578
20 | 101-2091 | Хомутик | шт. | 8
21 | 101-2143 | Краска | кг | 0.004
22 | 101-2478 | Лента К226 | 100 м | 0.3366
23 | 101-2488 | Лента ФУМ | кг | 0.0068
24 | 101-2493 | Лента липкая изоляционная на поликасиновом компаунде марки ЛСЭПЛ, шириной 20-30 мм, толщиной от 0,14 до 0,19 мм | кг | 0.032
25 | 110-0219 | Гайки установочные заземляющие | 100 шт. | 0.05
26 | 111-0086 | Бирки маркировочные | 100 шт. | 1.378
27 | 113-1786 | Лак битумный БТ-123 | т | 0.0122
28 | 201-0843 | Конструкции стальные индивидуальные решетчатые сварные массой до 0,1 т | т | 0.0104
29 | 408-0141 | Песок природный для строительных растворов средний | м3 | 0.0016
30 | 506-1362 | Припои оловянно-свинцовые бессурьмянистые марки ПОС30 | кг | 3.572
31 | 509-0033 | Сжимы ответвительные | 100 шт. | 0.062
32 | 509-0044 | Колпачки изолирующие | 10 шт. | 0.16
33 | 509-0070 | Кнопки монтажные | 1000 шт. | 0.2858
34 | 509-0081 | Гильзы соединительные | 100 шт. | 0.026
35 | 509-0090 | Перемычки гибкие, тип ПГС-50 | шт. | 1.2
36 | 509-0102 | Скобы | 10 шт. | 24.73
37 | 509-0783 | Втулки изолирующие | шт. | 2.44
38 | 999-9950 | Вспомогательные ненормируемые ресурсы | руб. | 71.7252
39 | Прайс-лист DKC 4кв.2015г. | ... | шт. | 652
40 | Прайс-лист DKC 4кв.2015г. | - Ответвитель горизонтальный Т-образный DPТ, 100x100 (36161HDZ) 1626,36/1,18/4,12 | шт. | 8
41 | Прайс-лист DKC 4кв.2015г. | - Крышка ответвителя Т-образного осн.100 мм (38042HDZ) 757,83/1,18/4,12 | шт. | 8
42 | Прайс-лист DKC 4кв.2015г. | - Угол горизонтальный 90 град., 100x100 (36041HDZ) 990,76/1,18/4,12 | шт. | 16
43 | Прайс-лист DKC 4кв.2015г. | - Крышка угла горизонтального 90 град., осн.100 мм (38002HDZ) 585,42/1,18/4,12 | шт. | 16
44 | Прайс-лист DKC 4кв.2015г. | - Консоль облегченная L=150, горячеоцинкованная сталь (BBL4015HDZ) 503,64/1,18/4,12 | шт. | 80
45 | Прайс-лист DKC 4кв.2015г. | - Консоль усиленная L=500, горячеоцинкованная сталь (BBL5550HDZ) 1125,38/1,18/4,12 | шт. | 260
46 | Прайс-лист DKC 4кв.2015г. | - Подвес одиночный 41х21 L=500 из горячеоцинкованной стали (BSP2105HDZ) 583,07/1,18/4,12 | шт. | 40
47 | Прайс-лист DKC 4кв.2015г. | - Пластина для электрического контакта РССЕ (37501) 56,96/1,18/4,12 | шт. | 112
48 | Прайс-лист DKC 4кв.2015г. | - Пластина соединительная (37305HDZ) 193,47/1,18/4,12 | шт. | 112
49 | Прайс-лист DKC 4кв.2015г. | ... | м | 1542
50 | Прайс-лист DKC 4кв.2015г. | - Лоток неперфорированный, горячеоцинкованная сталь 100х100х3000 (35101HDZ) 1073,53/1,18/4,12 | м | 771
51 | Прайс-лист DKC 4кв.2015г. | - Крышка лотка прямая, горячеоцинкованная сталь 100х3000 (35522HDZ) 391,55/1,18/4,12 | м | 771
52 | Прайс-лист Спецкабель 4кв.2015г. | Кабель симметричный для систем противопожарной защиты и автоматизации и передачи данных по стандарту RS 485 групповой прокладки КСБГнг(А)-FRLS 2х2х1,10 256774/1,18/4,12 | 1000м | 1.394
53 | ТСЦ-101-0602 | Мастика герметизирующая нетвердеющая морозостойкая МГСН | т | 0.005
54 | ТСЦ-103-0054 | Трубы стальные сварные водогазопроводные с резьбой оцинкованные обыкновенные, диаметр условного прохода 50 мм, толщина стенки 3,5 мм | м | 20
55 | ТСЦ-503-0461 | Разветвительная коробка У994 | шт. | 6
Удаленные и замененные ресурсы
Материалы
56 | 101-1705 | Пакля пропитанная | кг | 1.5
57 | 509-0900 | Уплотнительный состав | кг | 7.2
58 | 509-0988 | Шнур асбестовый общего назначения марки ШАОН диаметром 3-5 мм | т | 0.0006
59 | 999-9950 | Вспомогательные ненормируемые ресурсы | руб. | 1
Составил: ___________________________И.В. Понер
Проверил: ___________________________Н.Ю. Шпикулева