## Локальная смета
Обустройство опытно-промышленного участка Куюмбинского месторождения. Корректировка
(наименование стройки)
ЛОКАЛЬНЫЙ СМЕТНЫЙ РАСЧЕТ 06-01-01
на строительство наружных сетей водопровода
(наименование работ и затрат, наименование объекта)
Основание: 30-П-2015-11-ПД-25100-ИОС2 (215-0635)
|  |  | Сметная стоимость строительных работ _______________________________________________________________________________________________ | [5 empty] | ___________________________1095,868 |  | тыс. руб.
|  |  | Средства на оплату труда _______________________________________________________________________________________________ | [5 empty] | ___________________________59,059 |  | тыс. руб.
|  |  | Сметная трудоемкость _______________________________________________________________________________________________ | [5 empty] | _______________________________________________________________________________________________4156,7 |  | чел.час
Составлен в ценах по состоянию на 01.01.2000г.
№ пп | Обосно- вание | Наименование | Ед. изм. | Кол. | Стоимость единицы, руб. |  |  |  | Общая стоимость, руб. |  |  |  | Т/з осн. раб.на ед. | Т/з осн. раб. Всего | Т/з мех. на ед. | Т/з мех. Всего
[5 empty] | Всего | В том числе |  |  | Всего | В том числе
[6 empty] | Осн.З/п | Эк.Маш | З/пМех |  | Осн.З/п | Эк.Маш | З/пМех
1 | 2 | 3 | 4 | 5 | 6 | 7 | 8 | 9 | 10 | 11 | 12 | 13 | 14 | 15 | 16 | 17
Раздел 1. Водопровод хозяйственно-питьевой (В1)(подземная прокладка)
Строительные работы
1 | ТЕР01-03-007-02 | Рыхление и разработка грунта в отвал экскаваторами «драглайн» или «обратная лопата» с ковшом вместимостью 1 м3, группа грунтов: 2 м | 1000 м3 грунта | 0.769 | 35337.09 | 61.8 | 35275.29 | 2505.25 | 27174 | 48 | 27126 | 1927 | 6.89 | 5.3 | 168.59 | 129.65
2 | ТЕР01-02-055-08 | Разработка грунта вручную с креплениями в траншеях шириной до 2 м, глубиной: до 3 м, группа грунтов 2 (3.187Доработка вручную, зачистка дна и стенок с выкидкой грунта в котлованах и траншеях, разработанных механизированным способом ОЗП=1,2; ТЗ=1,2) | 100 м3 грунта | 0.24 | 3053.95 | 3053.95 |  |  | 733 | 733 |  |  | 316.8 | 76.03
3 | ТЕР01-01-032-03 | Разработка грунта с перемещением до 10 м бульдозерами мощностью: 132 кВт (180 л.с.), группа грунтов 3 (Прил.1.12 п.3.76При перемещении бульдозерами ранее разработанных разрыхленных грунтов, за исключением взорванной скальной породы, сыпучих барханных и дюнных песков ЭМ=0,85 к расх.; ЗПМ=0,85; ТЗМ=0,85) | 1000 м3 грунта | 0.793 | 870.63 |  | 870.63 | 56.35 | 690 |  | 690 | 45 |  |  | 3.55 | 2.82
4 | ТЕР01-01-032-11 | При перемещении грунта на каждые последующие 10 м добавлять: к расценке 01-01-032-03 (за 2 раза ПЗ=2 (ОЗП=2; ЭМ=2 к расх.; ЗПМ=2; МАТ=2 к расх.; ТЗ=2; ТЗМ=2)) | 1000 м3 грунта | 0.793 | 1617.26 |  | 1617.26 | 104.68 | 1282 |  | 1282 | 83 |  |  | 6.6 | 5.23
5 | ТЕР01-01-032-03 | Разработка грунта с перемещением до 10 м бульдозерами мощностью: 132 кВт (180 л.с.), группа грунтов 3 (Прил.1.12 п.3.76При перемещении бульдозерами ранее разработанных разрыхленных грунтов, за исключением взорванной скальной породы, сыпучих барханных и дюнных песков ЭМ=0,85 к расх.; ЗПМ=0,85; ТЗМ=0,85) | 1000 м3 грунта | 0.793 | 870.63 |  | 870.63 | 56.35 | 690 |  | 690 | 45 |  |  | 3.55 | 2.82
6 | ТЕР01-01-032-11 | При перемещении грунта на каждые последующие 10 м добавлять: к расценке 01-01-032-03 (за 2 раза ПЗ=2 (ОЗП=2; ЭМ=2 к расх.; ЗПМ=2; МАТ=2 к расх.; ТЗ=2; ТЗМ=2)) | 1000 м3 грунта | 0.793 | 1617.26 |  | 1617.26 | 104.68 | 1282 |  | 1282 | 83 |  |  | 6.6 | 5.23
7 | ТЕР01-01-035-02 | Засыпка траншей и котлованов с перемещением грунта до 5 м бульдозерами мощностью: 132 кВт (180 л.с.), группа грунтов 2 | 1000 м3 грунта | 0.7448 | 575.84 |  | 575.84 | 37.27 | 429 |  | 429 | 28 |  |  | 2.35 | 1.75
8 | ТЕР01-02-005-02 | Уплотнение грунта пневматическими трамбовками, группа грунтов: 3-4 | 100 м3 уплотненного грунта | 7.448 | 706.03 | 146.76 | 559.27 | 40.18 | 5259 | 1093 | 4166 | 299 | 14.96 | 111.42 | 3.63 | 27.04
9 | ТЕР01-02-061-02 | Засыпка вручную траншей, пазух котлованов и ям, группа грунтов: 2 | 100 м3 грунта | 0.392 | 838.84 | 838.84 |  |  | 329 | 329 |  |  | 97.2 | 38.1
10 | ТСЦ-408-0122 | Песок природный для засыпки пазух колодцев | м3 | 4 | 702.78 |  |  |  | 2811
Колодцы ду 1220 мм (2 шт)
11 | ТЕР22-01-011-18 | Укладка стальных водопроводных труб с гидравлическим испытанием диаметром: 1200 мм | 1 км трубопровода | 0.006 | 4129688.05 | 28345.8 | 305553.9 | 16397.94 | 24778 | 170 | 1833 | 98 | 2380 | 14.28 | 1084.52 | 6.51
12 | ТСЦ-103-0282 | Трубы стальные электросварные прямошовные и спирально-шовные группы А и Б с сопротивлением по разрыву 38 кгс/мм2, наружный диаметр 1220 мм, толщина стенки 12 мм | м | -6.024 | 3642.92 |  |  |  | -21945
13 | ТСЦ-103-0280 | Трубы стальные электросварные прямошовные и спирально-шовные группы А и Б с сопротивлением по разрыву 38 кгс/мм2, наружный диаметр 1220 мм, толщина стенки 10 мм | м | 6.024 | 2977.84 |  |  |  | 17939
14 | ТЕР22-03-001-07 | Установка фасонных частей стальных сварных диаметром: 900-1600 мм | 1 т фасонных частей | 0.62078 | 34434.59 | 1194.93 | 19085.12 | 838.53 | 21376 | 742 | 11848 | 521 | 93.72 | 58.18 | 53.89 | 33.45
15 | ТЕР10-02-031-03 | Крышка деревянная | 100 м2 панелей и перегородок (без вычета проемов) | 0.021492 | 822.04 | 430.91 | 288.38 | 9.81 | 18 | 9 | 6 |  | 45.89 | 0.99 | 0.66 | 0.01
16 | ТЕР10-01-044-11 | Обивка дверей оцинкованной кровельной сталью: по дереву с двух сторон | 100 м2 проемов | 0.021492 | 15341.04 | 1248.68 | 45.43 | 1.49 | 330 | 27 | 1 |  | 132.98 | 2.86 | 0.1
17 | ТЕР23-01-001-02 | Устройство основания под трубопроводы: щебеночного | 10 м3 основания | 0.04 | 12099.76 | 95.78 | 75.23 | 5.65 | 484 | 4 | 3 |  | 10.2 | 0.41 | 0.51 | 0.02
18 | ТЕР09-06-001-02 | Монтаж: лотков, решеток, затворов из полосовой и тонколистовой стали | 1 т конструкций | 0.01131 | 838.17 | 498.25 | 191.28 | 1.78 | 9 | 6 | 2 |  | 50.79 | 0.57 | 0.12
19 | ТСЦ-201-0755 | Отдельные конструктивные элементы зданий и сооружений с преобладанием горячекатаных профилей, средняя масса сборочной единицы до 0,1 т | т | 0.01131 | 13978.28 |  |  |  | 158
20 | ТЕР06-01-001-01 | Бетон В15 | 100 м3 бетона, бутобетона и железобетона в деле | 0.002 | 119956.38 | 1614.6 | 2922.25 | 267.48 | 240 | 3 | 6 | 1 | 180 | 0.36 | 18 | 0.04
21 | ТСЦ-401-0061 | Бетон тяжелый, крупность заполнителя 20 мм, класс В3,5 (М50) | м3 | -0.204 | 1104.69 |  |  |  | -225
22 | ТСЦ-401-0046 | Бетон тяжелый, крупность заполнителя 40 мм, класс В15 (М200) | м3 | 0.204 | 1210.84 |  |  |  | 247
Антикоррозийная изоляция наружной поверхности подземной части колодцев
23 | ТЕР22-02-010-18 | Нанесение весьма усиленной антикоррозионной изоляции из полимерных липких лент на стальные трубопроводы диаметром: 1200 мм | 1 км трубопровода | 0.0056 | 832315.55 | 4428.51 | 484971.67 | 20846.41 | 4661 | 25 | 2716 | 117 | 404.8 | 2.27 | 1311.92 | 7.35
24 | ТСЦ-101-1968 | Грунтовка битумная под полимерное или резиновое покрытие | т | -0.0035 | 76368.89 |  |  |  | -267
25 | ТСЦ-101-2489 | Лента поливинилхлоридная липкая толщиной 0,4 мм | м2 | -77.98 | 20.82 |  |  |  | -1624
26 | ТСЦ-101-2500 | Лента полиэтиленовая Полилен 40-ЛИ-63 | кг | 54.586 | 52.42 |  |  |  | 2861
27 | ТСЦ-509-0068 | Обертка защитная на полиэтиленовой основе «Полилен-0» | м2 | 27.16 | 65.58 |  |  |  | 1781
28 | ТСЦ-113-2222 | Праймер НК-50 | кг | 2.2 | 51.46 |  |  |  | 113
Антикоррозийная изоляция внутренней поверхности колодцев
29 | ТЕР13-03-004-13 | Окраска металлических огрунтованных поверхностей: эмалью ЭП-5116 (в 3 слоя ПЗ=3 (ОЗП=3; ЭМ=3 к расх.; ЗПМ=3; МАТ=3 к расх.; ТЗ=3; ТЗМ=3)) | 100 м2 окрашиваемой поверхности | 0.23 | 1252.5 | 119.97 | 44.64 | 0.33 | 288 | 28 | 10 |  | 11.49 | 2.64 | 0.03 | 0.01
30 | ТЕР13-03-005-05 | Шпатлевка поверхностей: эпоксидной шпатлевкой ЭП-0010 толщиной слоя 2 мм (в 2 слоя ПЗ=2 (ОЗП=2; ЭМ=2 к расх.; ЗПМ=2; МАТ=2 к расх.; ТЗ=2; ТЗМ=2)) | 100 м2 шпатлюемой поверхности | 0.23 | 19391.02 | 1858.92 | 310.5 | 88.78 | 4460 | 428 | 71 | 20 | 169.92 | 39.08 | 8.02 | 1.84
Антикоррозийная изоляция надземной поверзности колодцев
31 | ТЕР13-03-002-12 | Огрунтовка металлических поверхностей за один раз: грунтовкой "Виникор-61" | 100 м2 окрашиваемой поверхности | 0.016 | 1317.69 | 58.42 | 14.88 | 0.11 | 21 | 1 |  |  | 4.64 | 0.07 | 0.01
32 | ТЕР13-03-004-11 | Окраска металлических огрунтованных поверхностей: эмалью ЭП-1294 | 100 м2 окрашиваемой поверхности | 0.016 | 1072.88 | 34.03 | 10 | 0.11 | 17 | 1 |  |  | 3.26 | 0.05 | 0.01
33 | ТСЦ-113-0285 | Эмаль эпоксидная ЭП-1294 | т | -0.0003 | 49563.02 |  |  |  | -15
34 | ТСЦ-113-8018 | Эмаль "Виникор-62" | т | 0.0004 | 59295.35 |  |  |  | 24
35 | ТЕР26-01-009-01 | Изоляция трубопроводов: матами минераловатными марок 75, 100, плитами минераловатными на синтетическом связующем марки 75 | 1 м3 изоляции | 0.45 | 1954.03 | 211.69 | 112.37 |  | 879 | 95 | 51 |  | 18.85 | 8.48
36 | ТСЦ-104-0009 | Маты прошивные из минеральной ваты без обкладок М-100, толщина 60 мм | м3 | -0.693 | 670.94 |  |  |  | -465
37 | ТСЦ-104-0002 | Вата минеральная | м3 | 0.693 | 332.17 |  |  |  | 230
Тепловая изоляция наружной поверхности подземной части колодцев
38 | ТЕР26-01-022-01 | Изоляция поверхностей трубопроводов штучными изделиями из пенополиуретана (полуцилиндрами и сегментами)(колодцы) | 1 м3 изоляции | 2.32 | 5065.62 | 275.46 | 70.7 |  | 11752 | 639 | 164 |  | 27.74 | 64.36
39 | ТСЦ-104-8105 | Полуцилиндры (скорлупы) теплоизоляционные из пенополиуретана ППУ-17Н с внутренним диаметром 108-159 мм | м3 | -2.552 | 3751.75 |  |  |  | -9574
40 | Прайс лист | Скорлупы из пенополиуретана с фольгированным покрытием для теплоизоляции трубопроводов, толщиной скорлупы 100 мм, диаметром трубы 1220 мм 5138/1.18/4.12 (Транспортные расходы на материалы МАТ=13%) | м | 6.16 | 1194.24 |  |  |  | 7357
41 | ТЕР26-01-049-02 | Покрытие поверхности изоляции трубопроводов: сталью оцинкованной | 100 м2 поверхности покрытия изоляции | 0.25144 | 17861.31 | 1667.88 | 1134.87 |  | 4491 | 419 | 285 |  | 148.52 | 37.34
Антикоррозийная изоляция подземных трубопроводов
42 | ТЕР22-02-010-02 | Нанесение весьма усиленной антикоррозионной изоляции из полимерных липких лент на стальные трубопроводы диаметром: 75 мм | 1 км трубопровода | 0.081 | 32397.88 | 2423.87 | 1725.68 | 87.84 | 2624 | 196 | 140 | 7 | 221.56 | 17.95 | 5.73 | 0.46
43 | ТСЦ-101-1968 | Грунтовка битумная под полимерное или резиновое покрытие | т | -0.0031 | 76368.89 |  |  |  | -237
44 | ТСЦ-101-2489 | Лента поливинилхлоридная липкая толщиной 0,4 мм | м2 | -96.31 | 20.82 |  |  |  | -2005
45 | ТСЦ-101-2500 | Лента полиэтиленовая Полилен 40-ЛИ-63 | кг | 67.417 | 52.42 |  |  |  | 3534
46 | ТСЦ-509-0068 | Обертка защитная на полиэтиленовой основе «Полилен-0» | м2 | 24.3 | 65.58 |  |  |  | 1594
47 | ТСЦ-113-2222 | Праймер НК-50 | кг | 2.3 | 51.46 |  |  |  | 118
48 | ТЕР22-02-010-01 | Нанесение весьма усиленной антикоррозионной изоляции из полимерных липких лент на стальные трубопроводы диаметром: 50 мм | 1 км трубопровода | 0.0025 | 22128.76 | 2195.44 | 1330.42 | 66.42 | 55 | 5 | 3 |  | 200.68 | 0.5 | 4.33 | 0.01
49 | ТСЦ-101-2489 | Лента поливинилхлоридная липкая толщиной 0,4 мм | м2 | -1.915 | 20.82 |  |  |  | -40
50 | ТСЦ-101-1968 | Грунтовка битумная под полимерное или резиновое покрытие | т | -0.0001 | 76368.89 |  |  |  | -8
51 | ТСЦ-101-2500 | Лента полиэтиленовая Полилен 40-ЛИ-63 | кг | 1.3405 | 52.42 |  |  |  | 70
52 | ТСЦ-509-0068 | Обертка защитная на полиэтиленовой основе «Полилен-0» | м2 | 0.55 | 65.58 |  |  |  | 36
53 | ТСЦ-113-2222 | Праймер НК-50 | кг | 0.045 | 51.46 |  |  |  | 2
Тепловая изоляция подземных трубопроводов
54 | ТЕР26-01-022-01 | Изоляция поверхностей трубопроводов штучными изделиями из пенополиуретана (полуцилиндрами и сегментами) | 1 м3 изоляции | 4.9306 | 5065.62 | 275.46 | 70.7 |  | 24977 | 1358 | 349 |  | 27.74 | 136.77
55 | ТСЦ-104-8105 | Полуцилиндры (скорлупы) теплоизоляционные из пенополиуретана ППУ-17Н с внутренним диаметром 108-159 мм | м3 | -5.424 | 3751.75 |  |  |  | -20349
56 | Прайс лист | Скорлупы из пенополиуретана с фольгированным покрытием для теплоизоляции трубопроводов, толщиной скорлупы 100 мм, диаметром трубы 89 мм 981.06/1.18/4.12 (Транспортные расходы на материалы МАТ=13%) | м | 89.1 | 228.03 |  |  |  | 20317
57 | Прайс лист | Скорлупы из пенополиуретана с фольгированным покрытием для теплоизоляции трубопроводов, толщиной скорлупы 100 мм, диаметром трубы 57 мм 851.55/1.18/4.12 (Транспортные расходы на материалы МАТ=13%) | м | 2.75 | 197.93 |  |  |  | 544
58 | Прайс лист | Скорлупы из пенополиуретана с фольгированным покрытием для теплоизоляции отводов толщиной скорлупы 100 мм, диаметром 89 мм 981.06/1.18/4.12 (Транспортные расходы на материалы МАТ=13%) | шт | 3 | 228.03 |  |  |  | 684
59 | Прайс лист | Скорлупы из пенополиуретана с фольгированным покрытием для теплоизоляции отводов толщиной скорлупы 100 мм, диаметром 57 мм 242/1.18/4.12 (Транспортные расходы на материалы МАТ=13%) | шт | 1 | 56.25 |  |  |  | 56
60 | ТЕР26-01-049-02 | Покрытие поверхности изоляции трубопроводов: сталью оцинкованной | 100 м2 поверхности покрытия изоляции | 0.77985 | 17861.31 | 1667.88 | 1134.87 |  | 13929 | 1301 | 885 |  | 148.52 | 115.82
Монтажные работы
61 | ТЕР22-01-011-02 | Укладка стальных водопроводных труб с гидравлическим испытанием диаметром: 75 мм( в земле) | 1 км трубопровода | 0.081 | 71772.03 | 4108.95 | 3781.22 | 358.67 | 5814 | 333 | 306 | 29 | 345 | 27.95 | 25.33 | 2.05
62 | ТСЦ-103-0148 | Трубы стальные электросварные прямошовные со снятой фаской из стали марок БСт2кп-БСт4кп и БСт2пс-БСт4пс наружный диаметр 83 мм, толщина стенки 3,5 мм | м | -81.32 | 62.48 |  |  |  | -5081
63 | ТСЦ-103-0388 | Трубы стальные бесшовные, горячедеформированные со снятой фаской из стали марок 15, 20, 25, наружным диаметром 89 мм, толщина стенки 4 мм | м | 81.32 | 100.56 |  |  |  | 8178
64 | ТЕР22-01-011-01 | Укладка стальных водопроводных труб с гидравлическим испытанием диаметром: 50 мм | 1 км трубопровода | 0.0025 | 50890.36 | 3787.38 | 3219.5 | 293.63 | 127 | 9 | 8 | 1 | 318 | 0.8 | 20.62 | 0.05
65 | ТСЦ-103-0139 | Трубы стальные электросварные прямошовные со снятой фаской из стали марок БСт2кп-БСт4кп и БСт2пс-БСт4пс наружный диаметр 57 мм, толщина стенки 3,5 мм | м | -2.51 | 42.99 |  |  |  | -108
66 | ТСЦ-103-0356 | Трубы стальные бесшовные, горячедеформированные со снятой фаской из стали марок 15, 20, 25, наружным диаметром 57 мм, толщина стенки 3 мм | м | 2.51 | 55.51 |  |  |  | 139
67 | ТЕР22-06-001-02 | Промывка с дезинфекцией трубопроводов диаметром: 75-80 мм | 1 км трубопровода | 0.081 | 2039.37 | 556.23 |  |  | 165 | 45 |  |  | 56.7 | 4.59
68 | ТЕР22-06-001-01 | Промывка с дезинфекцией трубопроводов диаметром: 50-65 мм | 1 км трубопровода | 0.0025 | 1216.64 | 556.23 |  |  | 3 | 1 |  |  | 56.7 | 0.14
69 | ТЕР22-03-007-02 | Установка задвижек или клапанов обратных стальных диаметром: 100 мм | 1 задвижка (или клапан обратный) | 2 | 1390.91 | 24.18 | 8.66 |  | 2782 | 48 | 17 |  | 2.29 | 4.58
70 | ТСЦ-302-1712 | Задвижки клиновые с выдвижным шпинделем фланцевые для воды и пара давлением 1 МПа (10 кгс/см2) 30с41нж диаметром 100 мм | шт. | -2 | 1316.28 |  |  |  | -2633
71 | Прайс лист | Кран шаровый под приварку диаметром 80 мм 7954/1.18/4.12 (Транспортные расходы на материалы МАТ=13%) | шт | 2 | 1848.78 |  |  |  | 3698
72 | ТЕР22-03-007-01 | Установка задвижек или клапанов обратных стальных диаметром: 50 мм | 1 задвижка (или клапан обратный) | 1 | 961.95 | 14.57 | 5.2 |  | 962 | 15 | 5 |  | 1.38 | 1.38
73 | ТСЦ-302-1711 | Задвижки клиновые с выдвижным шпинделем фланцевые для воды и пара давлением 1 МПа (10 кгс/см2) 30с41нж диаметром 50 мм | шт. | -1 | 919.95 |  |  |  | -920
74 | Прайс лист | Кран шаровый под приварку диаметром 50 мм 4773/1.18/4.12 (Транспортные расходы на материалы МАТ=13%) | шт | 1 | 1109.41 |  |  |  | 1109
75 | ТЕР22-03-001-05 | Установка фасонных частей стальных сварных диаметром: 100-250 мм | 1 т фасонных частей | 0.0068 | 38681.33 | 4510.95 | 18610.75 | 1532.96 | 263 | 31 | 127 | 10 | 353.8 | 2.41 | 103.16 | 0.7
76 | ТЕР16-07-006-02 | Заделка сальников при проходе труб через фундаменты или стены подвала диаметром: до 200 мм | 1 сальник | 2 | 35.02 | 24.64 |  |  | 70 | 49 |  |  | 2.36 | 4.72
77 | ТЕР06-01-015-06 | Сальники из труб | 1 т | 0.0285 | 12853.74 | 512.87 | 866.16 | 26.01 | 366 | 15 | 25 | 1 | 46.33 | 1.32 | 1.75 | 0.05
78 | ТСЦ-201-0775 | Конструктивные элементы вспомогательного назначения с преобладанием профильного проката без отверстий и сборосварочных операций | т | -0.0285 | 11399.68 |  |  |  | -325
79 | ТСЦ-201-0763 | Отдельные конструктивные элементы зданий и сооружений с преобладанием гнутосварных профилей и круглых труб, средняя масса сборочной единицы до 0,1 т | т | 0.0285 | 13978.28 |  |  |  | 398
Итого прямые затраты по разделу в ценах 2001г. | [8 empty] | 171986 | 8206 | 54526 | 3315 |  | 781.72 |  | 227.09
Накладные расходы | [8 empty] | 13022
В том числе, справочно:
88% ФОТ (от 1062) (Поз. 2, 9) | [8 empty] | 935
99% ФОТ (от 484) (Поз. 18, 29-32) | [8 empty] | 479
105% ФОТ (от 3651) (Поз. 1, 3-8) | [8 empty] | 3834
110% ФОТ (от 3812) (Поз. 35, 38, 41, 54, 60) | [8 empty] | 4193
116% ФОТ (от 20) (Поз. 20, 77) | [8 empty] | 23
130% ФОТ (от 36) (Поз. 15-16) | [8 empty] | 47
141% ФОТ (от 49) (Поз. 76) | [8 empty] | 69
143% ФОТ (от 2407) (Поз. 11, 14, 17, 23, 42, 48, 61, 64, 67-69, 72, 75) | [8 empty] | 3442
Сметная прибыль | [8 empty] | 7531
В том числе, справочно:
45% ФОТ (от 1062) (Поз. 2, 9) | [8 empty] | 478
50% ФОТ (от 3651) (Поз. 1, 3-8) | [8 empty] | 1826
63% ФОТ (от 36) (Поз. 15-16) | [8 empty] | 23
65% ФОТ (от 20) (Поз. 20, 77) | [8 empty] | 13
70% ФОТ (от 4290) (Поз. 29-32, 35, 38, 41, 54, 60) | [8 empty] | 3003
83% ФОТ (от 49) (Поз. 76) | [8 empty] | 41
85% ФОТ (от 6) (Поз. 18) | [8 empty] | 5
89% ФОТ (от 2407) (Поз. 11, 14, 17, 23, 42, 48, 61, 64, 67-69, 72, 75) | [8 empty] | 2142
Итоги по разделу 1 Водопровод хозяйственно-питьевой (В1)(подземная прокладка) :
Земляные работы, выполняемые механизированным способом | [8 empty] | 42466 |  |  |  |  | 116.72 |  | 174.54
Земляные работы, выполняемые ручным способом | [8 empty] | 2475 |  |  |  |  | 114.13
Материалы 2 | [8 empty] | 8104
Наружные сети водопровода, канализации, теплоснабжения, газопровода | [8 empty] | 69678 |  |  |  |  | 135.44 |  | 50.6
Деревянные конструкции | [8 empty] | 418 |  |  |  |  | 3.85 |  | 0.01
Строительные металлические конструкции | [8 empty] | 20 |  |  |  |  | 0.57
Бетонные и железобетонные монолитные конструкции в промышленном строительстве | [8 empty] | 642 |  |  |  |  | 1.68 |  | 0.09
Защита строительных конструкций и оборудования от коррозии | [8 empty] | 5594 |  |  |  |  | 41.84 |  | 1.85
Теплоизоляционные работы | [8 empty] | 62889 |  |  |  |  | 362.77
Сантехнические работы - внутренние (трубопроводы, водопровод, канализация, отопление, газоснабжение, вентиляция и кондиционирование воздуха) | [8 empty] | 180 |  |  |  |  | 4.72
Материалы | [8 empty] | 73
Итого | [8 empty] | 192539 |  |  |  |  | 781.72 |  | 227.09
В том числе:
Материалы | [8 empty] | 109254
Машины и механизмы | [8 empty] | 54526
ФОТ | [8 empty] | 11521
Накладные расходы | [8 empty] | 13022
Сметная прибыль | [8 empty] | 7531
Итого по разделу 1 Водопровод хозяйственно-питьевой (В1)(подземная прокладка) | [8 empty] | 192539 |  |  |  |  | 781.72 |  | 227.09
Раздел 2. Водопровод противопожарный (В2)
Строительные работы
80 | ТЕР01-03-007-02 | Рыхление и разработка грунта в отвал экскаваторами «драглайн» или «обратная лопата» с ковшом вместимостью 1 м3, группа грунтов: 2 м | 1000 м3 грунта | 2.89 | 35337.09 | 61.8 | 35275.29 | 2505.25 | 102124 | 179 | 101945 | 7240 | 6.89 | 19.91 | 168.59 | 487.23
81 | ТЕР01-02-055-08 | Разработка грунта вручную с креплениями в траншеях шириной до 2 м, глубиной: до 3 м, группа грунтов 2 (3.187Доработка вручную, зачистка дна и стенок с выкидкой грунта в котлованах и траншеях, разработанных механизированным способом ОЗП=1,2; ТЗ=1,2) | 100 м3 грунта | 0.89 | 3053.95 | 3053.95 |  |  | 2718 | 2718 |  |  | 316.8 | 281.95
82 | ТЕР01-01-032-03 | Разработка грунта с перемещением до 10 м бульдозерами мощностью: 132 кВт (180 л.с.), группа грунтов 3 (Прил.1.12 п.3.76При перемещении бульдозерами ранее разработанных разрыхленных грунтов, за исключением взорванной скальной породы, сыпучих барханных и дюнных песков ЭМ=0,85 к расх.; ЗПМ=0,85; ТЗМ=0,85) | 1000 м3 грунта | 2.979 | 870.63 |  | 870.63 | 56.35 | 2594 |  | 2594 | 168 |  |  | 3.55 | 10.58
83 | ТЕР01-01-032-11 | При перемещении грунта на каждые последующие 10 м добавлять: к расценке 01-01-032-03 (добавить до 20м ПЗ=2 (ОЗП=2; ЭМ=2 к расх.; ЗПМ=2; МАТ=2 к расх.; ТЗ=2; ТЗМ=2)) | 1000 м3 грунта | 2.979 | 1617.26 |  | 1617.26 | 104.68 | 4818 |  | 4818 | 312 |  |  | 6.6 | 19.66
84 | ТЕР01-01-032-03 | Разработка грунта с перемещением до 10 м бульдозерами мощностью: 132 кВт (180 л.с.), группа грунтов 3 (Прил.1.12 п.3.76При перемещении бульдозерами ранее разработанных разрыхленных грунтов, за исключением взорванной скальной породы, сыпучих барханных и дюнных песков ЭМ=0,85 к расх.; ЗПМ=0,85; ТЗМ=0,85) | 1000 м3 грунта | 2.979 | 870.63 |  | 870.63 | 56.35 | 2594 |  | 2594 | 168 |  |  | 3.55 | 10.58
85 | ТЕР01-01-032-11 | При перемещении грунта на каждые последующие 10 м добавлять: к расценке 01-01-032-03 (добавить до 20м ПЗ=2 (ОЗП=2; ЭМ=2 к расх.; ЗПМ=2; МАТ=2 к расх.; ТЗ=2; ТЗМ=2)) | 1000 м3 грунта | 2.979 | 1617.26 |  | 1617.26 | 104.68 | 4818 |  | 4818 | 312 |  |  | 6.6 | 19.66
86 | ТЕР01-01-035-02 | Засыпка траншей и котлованов с перемещением грунта до 5 м бульдозерами мощностью: 132 кВт (180 л.с.), группа грунтов 2 | 1000 м3 грунта | 2.8082 | 575.84 |  | 575.84 | 37.27 | 1617 |  | 1617 | 105 |  |  | 2.35 | 6.6
87 | ТЕР01-02-005-02 | Уплотнение грунта пневматическими трамбовками, группа грунтов: 3-4 | 100 м3 уплотненного грунта | 28.082 | 706.03 | 146.76 | 559.27 | 40.18 | 19827 | 4121 | 15706 | 1128 | 14.96 | 420.11 | 3.63 | 101.94
88 | ТЕР01-02-061-02 | Засыпка вручную траншей, пазух котлованов и ям, группа грунтов: 2 | 100 м3 грунта | 0.392 | 838.84 | 838.84 |  |  | 329 | 329 |  |  | 97.2 | 38.1
89 | ТСЦ-408-0122 | Песок природный для строительных работ средний(на засыпку пазух) | м3 | 10 | 702.78 |  |  |  | 7028
Колодцы ду 1220 мм (5 шт)
90 | ТЕР22-01-011-18 | Укладка стальных водопроводных труб с гидравлическим испытанием диаметром: 1200 мм | 1 км трубопровода | 0.015 | 4129688.05 | 28345.8 | 305553.9 | 16397.94 | 61945 | 425 | 4583 | 246 | 2380 | 35.7 | 1084.52 | 16.27
91 | ТСЦ-103-0282 | Трубы стальные электросварные прямошовные и спирально-шовные группы А и Б с сопротивлением по разрыву 38 кгс/мм2, наружный диаметр 1220 мм, толщина стенки 12 мм | м | -15.06 | 3642.92 |  |  |  | -54862
92 | ТСЦ-103-0280 | Трубы стальные электросварные прямошовные и спирально-шовные группы А и Б с сопротивлением по разрыву 38 кгс/мм2, наружный диаметр 1220 мм, толщина стенки 10 мм | м | 15.06 | 2977.84 |  |  |  | 44846
93 | ТЕР22-03-001-07 | Установка фасонных частей стальных сварных диаметром: 900-1600 мм | 1 т фасонных частей | 1.5519 | 34434.59 | 1194.93 | 19085.12 | 838.53 | 53441 | 1854 | 29619 | 1301 | 93.72 | 145.45 | 53.89 | 83.63
94 | ТЕР10-02-031-03 | Крышка деревянная | 100 м2 панелей и перегородок (без вычета проемов) | 0.053729 | 822.04 | 430.91 | 288.38 | 9.81 | 44 | 23 | 15 | 1 | 45.89 | 2.47 | 0.66 | 0.04
95 | ТЕР10-01-044-11 | Обивка дверей оцинкованной кровельной сталью: по дереву с двух сторон | 100 м2 проемов | 0.053729 | 15341.04 | 1248.68 | 45.43 | 1.49 | 824 | 67 | 2 |  | 132.98 | 7.14 | 0.1 | 0.01
96 | ТЕР23-01-001-02 | Устройство основания под трубопроводы: щебеночного | 10 м3 основания | 0.1 | 12099.76 | 95.78 | 75.23 | 5.65 | 1210 | 10 | 8 | 1 | 10.2 | 1.02 | 0.51 | 0.05
97 | ТЕР09-06-001-02 | Монтаж: лотков, решеток, затворов из полосовой и тонколистовой стали | 1 т конструкций | 0.028275 | 838.17 | 498.25 | 191.28 | 1.78 | 24 | 14 | 5 |  | 50.79 | 1.44 | 0.12
98 | ТСЦ-201-0755 | Отдельные конструктивные элементы зданий и сооружений с преобладанием горячекатаных профилей, средняя масса сборочной единицы до 0,1 т | т | 0.028275 | 13978.28 |  |  |  | 395
99 | ТЕР06-01-001-01 | Бетон В15 | 100 м3 бетона, бутобетона и железобетона в деле | 0.023 | 119956.38 | 1614.6 | 2922.25 | 267.48 | 2759 | 37 | 67 | 6 | 180 | 4.14 | 18 | 0.41
100 | ТСЦ-401-0061 | Бетон тяжелый, крупность заполнителя 20 мм, класс В3,5 (М50) (Транспортные расходы на материалы МАТ=13%) | м3 | -2.346 | 1248.3 |  |  |  | -2929
101 | ТСЦ-401-0046 | Бетон тяжелый, крупность заполнителя 40 мм, класс В15 (М200) (Транспортные расходы на материалы МАТ=13%) | м3 | 2.346 | 1368.25 |  |  |  | 3210
Антикоррозийная изоляция наружной поверхности подземной части колодцев
102 | ТЕР22-02-010-18 | Нанесение весьма усиленной антикоррозионной изоляции из полимерных липких лент на стальные трубопроводы диаметром: 1200 мм | 1 км трубопровода | 0.014 | 832315.55 | 4428.51 | 484971.67 | 20846.41 | 11652 | 62 | 6790 | 292 | 404.8 | 5.67 | 1311.92 | 18.37
103 | ТСЦ-101-1968 | Грунтовка битумная под полимерное или резиновое покрытие | т | -0.0088 | 76368.89 |  |  |  | -672
104 | ТСЦ-101-2489 | Лента поливинилхлоридная липкая толщиной 0,4 мм | м2 | -195 | 20.82 |  |  |  | -4060
105 | ТСЦ-101-2500 | Лента полиэтиленовая Полилен 40-ЛИ-63 | кг | 136.5 | 52.42 |  |  |  | 7155
106 | ТСЦ-509-0068 | Обертка защитная на полиэтиленовой основе «Полилен-0» | м2 | 67.9 | 65.58 |  |  |  | 4453
107 | ТСЦ-113-2222 | Праймер НК-50 | кг | 5.3 | 51.46 |  |  |  | 273
Антикоррозийная изоляция внутренней поверхности колодцев
108 | ТЕР13-03-004-13 | Окраска металлических огрунтованных поверхностей: эмалью ЭП-5116 (в 3 слоя ПЗ=3 (ОЗП=3; ЭМ=3 к расх.; ЗПМ=3; МАТ=3 к расх.; ТЗ=3; ТЗМ=3)) | 100 м2 окрашиваемой поверхности | 0.57 | 1252.5 | 119.97 | 44.64 | 0.33 | 714 | 68 | 25 |  | 11.49 | 6.55 | 0.03 | 0.02
109 | ТЕР13-03-005-05 | Шпатлевка поверхностей: эпоксидной шпатлевкой ЭП-0010 толщиной слоя 2 мм (в 2 слоя ПЗ=2 (ОЗП=2; ЭМ=2 к расх.; ЗПМ=2; МАТ=2 к расх.; ТЗ=2; ТЗМ=2)) | 100 м2 шпатлюемой поверхности | 0.57 | 19391.02 | 1858.92 | 310.5 | 88.78 | 11053 | 1060 | 177 | 51 | 169.92 | 96.85 | 8.02 | 4.57
Антикоррозийная изоляция надземной поверзности колодцев
110 | ТЕР13-03-002-12 | Огрунтовка металлических поверхностей за один раз: грунтовкой "Виникор-61" | 100 м2 окрашиваемой поверхности | 0.038 | 1317.69 | 58.42 | 14.88 | 0.11 | 50 | 2 | 1 |  | 4.64 | 0.18 | 0.01
111 | ТЕР13-03-004-11 | Окраска металлических огрунтованных поверхностей: эмалью ЭП-1294 | 100 м2 окрашиваемой поверхности | 0.038 | 1072.88 | 34.03 | 10 | 0.11 | 41 | 1 |  |  | 3.26 | 0.12 | 0.01
112 | ТСЦ-113-0285 | Эмаль эпоксидная ЭП-1294 | т | -0.0008 | 49563.02 |  |  |  | -40
113 | ТСЦ-113-8018 | Эмаль "Виникор-62" | т | 0.00095 | 59295.35 |  |  |  | 56
114 | ТЕР26-01-009-01 | Изоляция трубопроводов: матами минераловатными марок 75, 100, плитами минераловатными на синтетическом связующем марки 75 | 1 м3 изоляции | 1.13 | 1954.03 | 211.69 | 112.37 |  | 2208 | 239 | 127 |  | 18.85 | 21.3
115 | ТСЦ-104-0009 | Маты прошивные из минеральной ваты без обкладок М-100, толщина 60 мм | м3 | -1.74 | 670.94 |  |  |  | -1167
116 | ТСЦ-104-0002 | Вата минеральная | м3 | 1.74 | 332.17 |  |  |  | 578
Тепловая изоляция наружной поверхности подземной части колодцев
117 | ТЕР26-01-022-01 | Изоляция поверхностей трубопроводов штучными изделиями из пенополиуретана (полуцилиндрами и сегментами)(колодцы) | 1 м3 изоляции | 5.8027 | 5065.62 | 275.46 | 70.7 |  | 29394 | 1598 | 410 |  | 27.74 | 160.97
118 | ТСЦ-104-8105 | Полуцилиндры (скорлупы) теплоизоляционные из пенополиуретана ППУ-17Н с внутренним диаметром 108-159 мм | м3 | -6.383 | 3751.75 |  |  |  | -23947
119 | Прайс лист | Скорлупы из пенополиуретана с фольгированным покрытием для теплоизоляции трубопроводов, толщиной скорлупы 100 мм, диаметром трубы 1220 мм 5138/1.18/4.12 (Транспортные расходы на материалы МАТ=13%) | м | 15.4 | 1194.24 |  |  |  | 18391
120 | ТЕР26-01-049-02 | Покрытие поверхности изоляции трубопроводов: сталью оцинкованной | 100 м2 поверхности покрытия изоляции | 0.6286 | 17861.31 | 1667.88 | 1134.87 |  | 11228 | 1048 | 713 |  | 148.52 | 93.36
Антикоррозийная изоляция подземных трубопроводов
121 | ТЕР22-02-010-03 | Нанесение весьма усиленной антикоррозионной изоляции из полимерных липких лент на стальные трубопроводы диаметром: 100 мм | 1 км трубопровода | 0.3 | 39603.31 | 2487.32 | 1981.39 | 100.56 | 11881 | 746 | 594 | 30 | 227.36 | 68.21 | 6.56 | 1.97
122 | ТСЦ-101-1968 | Грунтовка битумная под полимерное или резиновое покрытие | т | -0.0165 | 76368.89 |  |  |  | -1260
123 | ТСЦ-101-2489 | Лента поливинилхлоридная липкая толщиной 0,4 мм | м2 | -435.6 | 20.82 |  |  |  | -9069
124 | ТСЦ-101-2500 | Лента полиэтиленовая Полилен 40-ЛИ-63 | кг | 304.92 | 52.42 |  |  |  | 15984
125 | ТСЦ-509-0068 | Обертка защитная на полиэтиленовой основе «Полилен-0» | м2 | 126 | 65.58 |  |  |  | 8263
126 | ТСЦ-113-2222 | Праймер НК-50 | кг | 10.2 | 51.46 |  |  |  | 525
127 | ТЕР22-02-010-01 | Нанесение весьма усиленной антикоррозионной изоляции из полимерных липких лент на стальные трубопроводы диаметром: 50 мм | 1 км трубопровода | 0.027 | 22128.76 | 2195.44 | 1330.42 | 66.42 | 597 | 59 | 36 | 2 | 200.68 | 5.42 | 4.33 | 0.12
128 | ТСЦ-101-2489 | Лента поливинилхлоридная липкая толщиной 0,4 мм | м2 | -20.68 | 20.82 |  |  |  | -431
129 | ТСЦ-101-1968 | Грунтовка битумная под полимерное или резиновое покрытие | т | -0.0008 | 76368.89 |  |  |  | -61
130 | ТСЦ-101-2500 | Лента полиэтиленовая Полилен 40-ЛИ-63 | кг | 14.476 | 52.42 |  |  |  | 759
131 | ТСЦ-509-0068 | Обертка защитная на полиэтиленовой основе «Полилен-0» | м2 | 5.94 | 65.58 |  |  |  | 390
132 | ТСЦ-113-2222 | Праймер НК-50 | кг | 0.483 | 51.46 |  |  |  | 25
Тепловая изоляция подземных трубопроводов
133 | ТЕР26-01-022-01 | Изоляция поверхностей трубопроводов штучными изделиями из пенополиуретана (полуцилиндрами и сегментами) | 1 м3 изоляции | 20.9211 | 5065.62 | 275.46 | 70.7 |  | 105978 | 5763 | 1479 |  | 27.74 | 580.35
134 | ТСЦ-104-8105 | Полуцилиндры (скорлупы) теплоизоляционные из пенополиуретана ППУ-17Н с внутренним диаметром 108-159 мм | м3 | -23.01 | 3751.75 |  |  |  | -86328
135 | Прайс лист | Скорлупы из пенополиуретана с фольгированным покрытием для теплоизоляции трубопроводов, толщиной скорлупы 100 мм, диаметром трубы 108 мм 1011.43/1.18/4.12 (Транспортные расходы на материалы МАТ=13%) | м | 330 | 235.09 |  |  |  | 77580
136 | Прайс лист | Скорлупы из пенополиуретана с фольгированным покрытием для теплоизоляции трубопроводов, толщиной скорлупы 100 мм, диаметром трубы 57 мм 851.55/1.18/4.12 (Транспортные расходы на материалы МАТ=13%) | м | 29.7 | 197.93 |  |  |  | 5879
137 | Прайс лист | Скорлупы из пенополиуретана с фольгированным покрытием для теплоизоляции отводов толщиной скорлупы 100 мм, диаметром 108 мм 319/1.18/4.12 (Транспортные расходы на материалы МАТ=13%) | шт | 11 | 74.15 |  |  |  | 816
138 | ТЕР26-01-049-02 | Покрытие поверхности изоляции трубопроводов: сталью оцинкованной | 100 м2 поверхности покрытия изоляции | 3.2195 | 17861.31 | 1667.88 | 1134.87 |  | 57504 | 5370 | 3654 |  | 148.52 | 478.15
Монтажные работы
139 | ТЕР22-01-011-03 | Укладка стальных водопроводных труб с гидравлическим испытанием диаметром: 100 мм | 1 км трубопровода | 0.3 | 94726.51 | 4204.23 | 6295.11 | 587.54 | 28418 | 1261 | 1889 | 176 | 353 | 105.9 | 41.26 | 12.38
140 | ТСЦ-103-0160 | Трубы стальные электросварные прямошовные со снятой фаской из стали марок БСт2кп-БСт4кп и БСт2пс-БСт4пс наружный диаметр 108 мм, толщина стенки 3,5 мм | м | -301.2 | 82.31 |  |  |  | -24792
141 | ТСЦ-103-0401 | Трубы стальные бесшовные, горячедеформированные со снятой фаской из стали марок 15, 20, 25, наружным диаметром 108 мм, толщина стенки 4 мм | м | 301.2 | 121.02 |  |  |  | 36451
142 | ТЕР22-01-011-01 | Укладка стальных водопроводных труб с гидравлическим испытанием диаметром: 50 мм | 1 км трубопровода | 0.027 | 50890.36 | 3787.38 | 3219.5 | 293.63 | 1374 | 102 | 87 | 8 | 318 | 8.59 | 20.62 | 0.56
143 | ТСЦ-103-0139 | Трубы стальные электросварные прямошовные со снятой фаской из стали марок БСт2кп-БСт4кп и БСт2пс-БСт4пс наружный диаметр 57 мм, толщина стенки 3,5 мм | м | -27.11 | 42.99 |  |  |  | -1165
144 | ТСЦ-103-0356 | Трубы стальные бесшовные, горячедеформированные со снятой фаской из стали марок 15, 20, 25, наружным диаметром 57 мм, толщина стенки 3 мм | м | 27.11 | 55.51 |  |  |  | 1505
145 | ТЕР22-06-001-03 | Промывка с дезинфекцией трубопроводов диаметром: 100 мм | 1 км трубопровода | 0.3 | 3186.67 | 556.23 |  |  | 956 | 167 |  |  | 56.7 | 17.01
146 | ТЕР22-06-001-01 | Промывка с дезинфекцией трубопроводов диаметром: 50-65 мм | 1 км трубопровода | 0.027 | 1216.64 | 556.23 |  |  | 33 | 15 |  |  | 56.7 | 1.53
147 | ТЕР22-03-007-02 | Установка задвижек или клапанов обратных стальных диаметром: 100 мм | 1 задвижка (или клапан обратный) | 4 | 1390.91 | 24.18 | 8.66 |  | 5564 | 97 | 35 |  | 2.29 | 9.16
148 | ТСЦ-302-1712 | Задвижки клиновые с выдвижным шпинделем фланцевые для воды и пара давлением 1 МПа (10 кгс/см2) 30с41нж диаметром 100 мм | шт. | -4 | 1316.28 |  |  |  | -5265
149 | Прайс лист | Кран шаровый под приварку диаметром 100 мм 10341/1.18/4.12 (Транспортные расходы на материалы МАТ=13%) | шт | 4 | 2403.6 |  |  |  | 9614
150 | ТЕР22-03-007-01 | Установка задвижек или клапанов обратных стальных диаметром: 50 мм | 1 задвижка (или клапан обратный) | 3 | 961.95 | 14.57 | 5.2 |  | 2886 | 44 | 16 |  | 1.38 | 4.14
151 | ТСЦ-302-1711 | Задвижки клиновые с выдвижным шпинделем фланцевые для воды и пара давлением 1 МПа (10 кгс/см2) 30с41нж диаметром 50 мм | шт. | -3 | 919.95 |  |  |  | -2760
152 | Прайс лист | Кран шаровый под приварку диаметром 50 мм 4773/1.18/4.12 | шт | 3 | 981.78 |  |  |  | 2945
153 | ТЕР22-03-001-05 | Установка фасонных частей стальных сварных диаметром: 100-250 мм | 1 т фасонных частей | 0.0376 | 38681.33 | 4510.95 | 18610.75 | 1532.96 | 1454 | 170 | 700 | 58 | 353.8 | 13.3 | 103.16 | 3.88
154 | ТЕР06-01-015-06 | Сальники из труб | 1 т | 0.09652 | 12853.74 | 512.87 | 866.16 | 26.01 | 1241 | 50 | 84 | 3 | 46.33 | 4.47 | 1.75 | 0.17
155 | ТСЦ-201-0777 | Конструктивные элементы вспомогательного назначения с преобладанием профильного проката собираемые из двух и более деталей, с отверстиями и без отверстий, соединяемые на сварке | т | -0.0965 | 13116.12 |  |  |  | -1266
156 | ТСЦ-201-0763 | Отдельные конструктивные элементы зданий и сооружений с преобладанием гнутосварных профилей и круглых труб, средняя масса сборочной единицы до 0,1 т | т | 0.0965 | 13978.28 |  |  |  | 1349
Итого прямые затраты по разделу в ценах 2001г. | [8 empty] | 574308 | 27699 | 185208 | 11608 |  | 2638.66 |  | 798.7
Накладные расходы | [8 empty] | 44124
В том числе, справочно:
88% ФОТ (от 3047) (Поз. 81, 88) | [8 empty] | 2681
99% ФОТ (от 1196) (Поз. 97, 108-111) | [8 empty] | 1184
105% ФОТ (от 13733) (Поз. 80, 82-87) | [8 empty] | 14420
110% ФОТ (от 14018) (Поз. 114, 117, 120, 133, 138) | [8 empty] | 15420
116% ФОТ (от 96) (Поз. 99, 154) | [8 empty] | 111
130% ФОТ (от 91) (Поз. 94-95) | [8 empty] | 118
143% ФОТ (от 7126) (Поз. 90, 93, 96, 102, 121, 127, 139, 142, 145-147, 150, 153) | [8 empty] | 10190
Сметная прибыль | [8 empty] | 25351
В том числе, справочно:
45% ФОТ (от 3047) (Поз. 81, 88) | [8 empty] | 1371
50% ФОТ (от 13733) (Поз. 80, 82-87) | [8 empty] | 6867
63% ФОТ (от 91) (Поз. 94-95) | [8 empty] | 57
65% ФОТ (от 96) (Поз. 99, 154) | [8 empty] | 62
70% ФОТ (от 15200) (Поз. 108-111, 114, 117, 120, 133, 138) | [8 empty] | 10640
85% ФОТ (от 14) (Поз. 97) | [8 empty] | 12
89% ФОТ (от 7126) (Поз. 90, 93, 96, 102, 121, 127, 139, 142, 145-147, 150, 153) | [8 empty] | 6342
Итоги по разделу 2 Водопровод противопожарный (В2) :
Земляные работы, выполняемые механизированным способом | [8 empty] | 159679 |  |  |  |  | 440.02 |  | 656.25
Земляные работы, выполняемые ручным способом | [8 empty] | 7099 |  |  |  |  | 320.05
Материалы 2 | [8 empty] | 28001
Наружные сети водопровода, канализации, теплоснабжения, газопровода | [8 empty] | 197943 |  |  |  |  | 421.1 |  | 137.23
Деревянные конструкции | [8 empty] | 1043 |  |  |  |  | 9.61 |  | 0.05
Строительные металлические конструкции | [8 empty] | 50 |  |  |  |  | 1.44
Материалы | [8 empty] | 395
Бетонные и железобетонные монолитные конструкции в промышленном строительстве | [8 empty] | 4173 |  |  |  |  | 8.61 |  | 0.58
Защита строительных конструкций и оборудования от коррозии | [8 empty] | 13855 |  |  |  |  | 103.7 |  | 4.59
Теплоизоляционные работы | [8 empty] | 231545 |  |  |  |  | 1334.13
Итого | [8 empty] | 643783 |  |  |  |  | 2638.66 |  | 798.7
В том числе:
Материалы | [8 empty] | 361401
Машины и механизмы | [8 empty] | 185208
ФОТ | [8 empty] | 39307
Накладные расходы | [8 empty] | 44124
Сметная прибыль | [8 empty] | 25351
Итого по разделу 2 Водопровод противопожарный (В2) | [8 empty] | 643783 |  |  |  |  | 2638.66 |  | 798.7
Раздел 3. Водопровод хозяйственно-питьевой (В1)( прокладка по эстакаде)
Монтажные работы
157 | ТЕР22-03-007-02 | Установка задвижек или клапанов обратных стальных диаметром: 100 мм | 1 задвижка (или клапан обратный) | 4 | 1390.91 | 24.18 | 8.66 |  | 5564 | 97 | 35 |  | 2.29 | 9.16
158 | ТСЦ-302-1712 | Задвижки клиновые с выдвижным шпинделем фланцевые для воды и пара давлением 1 МПа (10 кгс/см2) 30с41нж диаметром 100 мм | шт. | -4 | 1316.28 |  |  |  | -5265
159 | Прайс лист | Кран шаровый под приварку диаметром 100 мм 10341/1.18/4.12 (Транспортные расходы на материалы МАТ=13%) | шт | 4 | 2403.6 |  |  |  | 9614
160 | ТЕР22-01-011-03 | Укладка стальных водопроводных труб с гидравлическим испытанием диаметром: 100 мм | 1 км трубопровода | 0.082 | 94726.51 | 4204.23 | 6295.11 | 587.54 | 7768 | 345 | 516 | 48 | 353 | 28.95 | 41.26 | 3.38
161 | ТСЦ-103-0160 | Трубы стальные электросварные прямошовные со снятой фаской из стали марок БСт2кп-БСт4кп и БСт2пс-БСт4пс наружный диаметр 108 мм, толщина стенки 3,5 мм | м | -82.33 | 82.31 |  |  |  | -6777
162 | ТСЦ-103-0401 | Трубы стальные бесшовные, горячедеформированные со снятой фаской из стали марок 15, 20, 25, наружным диаметром 108 мм, толщина стенки 4 мм | м | 82.33 | 121.02 |  |  |  | 9964
163 | ТЕР22-03-001-05 | Установка фасонных частей стальных сварных диаметром: 100-250 мм | 1 т фасонных частей | 0.0144 | 38681.33 | 4510.95 | 18610.75 | 1532.96 | 557 | 65 | 268 | 22 | 353.8 | 5.09 | 103.16 | 1.49
Антикоррозийная изоляция трубопроводов
164 | ТЕР13-03-002-04 | Огрунтовка металлических поверхностей за один раз: грунтовкой ГФ-021 | 100 м2 окрашиваемой поверхности | 0.28 | 292.06 | 65.05 | 14.88 | 0.11 | 82 | 18 | 4 |  | 5.31 | 1.49 | 0.01
165 | ТЕР13-03-004-23 | Окраска металлических огрунтованных поверхностей: краской БТ-177 серебристой (2 раза ПЗ=2 (ОЗП=2; ЭМ=2 к расх.; ЗПМ=2; МАТ=2 к расх.; ТЗ=2; ТЗМ=2)) | 100 м2 окрашиваемой поверхности | 0.28 | 458.44 | 60.14 | 39.04 | 0.22 | 128 | 17 | 11 |  | 5.76 | 1.61 | 0.02 | 0.01
Тепловая изоляция подземных трубопроводов
166 | ТЕР26-01-022-01 | Изоляция поверхностей трубопроводов штучными изделиями из пенополиуретана (полуцилиндрами и сегментами) | 1 м3 изоляции | 5.3546 | 5065.62 | 275.46 | 70.7 |  | 27124 | 1475 | 379 |  | 27.74 | 148.54
167 | ТСЦ-104-8105 | Полуцилиндры (скорлупы) теплоизоляционные из пенополиуретана ППУ-17Н с внутренним диаметром 108-159 мм | м3 | -5.89 | 3751.75 |  |  |  | -22098
168 | Прайс лист | Скорлупы из пенополиуретана с фольгированным покрытием для теплоизоляции трубопроводов, толщиной скорлупы 100 мм, диаметром трубы 108 мм 1011.43/1.18/4.12 (Транспортные расходы на материалы МАТ=13%) | м | 90.2 | 235.09 |  |  |  | 21205
169 | ТЕР26-01-049-02 | Покрытие поверхности изоляции трубопроводов: сталью оцинкованной | 100 м2 поверхности покрытия изоляции | 0.82 | 17861.31 | 1667.88 | 1134.87 |  | 14646 | 1368 | 931 |  | 148.52 | 121.79
Монтажные работы
170 | ТЕР22-06-001-03 | Промывка с дезинфекцией трубопроводов диаметром: 100 мм | 1 км трубопровода | 0.082 | 3186.67 | 556.23 |  |  | 261 | 46 |  |  | 56.7 | 4.65
М/конструкции опор
171 | ТЕР09-03-039-01 | Монтаж опорных конструкций для крепления трубопроводов внутри зданий и сооружений, массой: до 0,1 т | 1 т конструкций | 0.0308 | 1521.56 | 837.5 | 351.77 | 1.63 | 47 | 26 | 11 |  | 80.22 | 2.47 | 0.11
172 | ТСЦ-201-9002 | Стальные опоры | т | 0.0308
Итого прямые затраты по разделу в ценах 2001г. | [8 empty] | 62820 | 3457 | 2155 | 70 |  | 323.75 |  | 4.88
Накладные расходы | [8 empty] | 4079
В том числе, справочно:
99% ФОТ (от 61) (Поз. 164-165, 171) | [8 empty] | 61
110% ФОТ (от 2843) (Поз. 166, 169) | [8 empty] | 3127
143% ФОТ (от 623) (Поз. 157, 160, 163, 170) | [8 empty] | 891
Сметная прибыль | [8 empty] | 2591
В том числе, справочно:
70% ФОТ (от 2878) (Поз. 164-166, 169) | [8 empty] | 2015
85% ФОТ (от 26) (Поз. 171) | [8 empty] | 22
89% ФОТ (от 623) (Поз. 157, 160, 163, 170) | [8 empty] | 554
Итоги по разделу 3 Водопровод хозяйственно-питьевой (В1)( прокладка по эстакаде) :
Наружные сети водопровода, канализации, теплоснабжения, газопровода | [8 empty] | 15595 |  |  |  |  | 47.85 |  | 4.87
Материалы 2 | [8 empty] | 6643
Защита строительных конструкций и оборудования от коррозии | [8 empty] | 270 |  |  |  |  | 3.1 |  | 0.01
Теплоизоляционные работы | [8 empty] | 46887 |  |  |  |  | 270.33
Строительные металлические конструкции | [8 empty] | 95 |  |  |  |  | 2.47
Материалы
Итого | [8 empty] | 69490 |  |  |  |  | 323.75 |  | 4.88
В том числе:
Материалы | [8 empty] | 57208
Машины и механизмы | [8 empty] | 2155
ФОТ | [8 empty] | 3527
Накладные расходы | [8 empty] | 4079
Сметная прибыль | [8 empty] | 2591
Итого по разделу 3 Водопровод хозяйственно-питьевой (В1)( прокладка по эстакаде) | [8 empty] | 69490 |  |  |  |  | 323.75 |  | 4.88
Раздел 4. Водопровод противопожарный (В2)( прокладка по эстакаде)
Монтажные работы
173 | ТЕР22-03-007-03 | Установка задвижек или клапанов обратных стальных диаметром: 150 мм | 1 задвижка (или клапан обратный) | 9 | 5266.02 | 36.33 | 57.7 | 3.46 | 47394 | 327 | 519 | 31 | 3.44 | 30.96 | 0.22 | 1.98
174 | ТСЦ-302-1713 | Задвижки клиновые с выдвижным шпинделем фланцевые для воды и пара давлением 1 МПа (10 кгс/см2) 30с41нж диаметром 150 мм | шт. | -9 | 5107.21 |  |  |  | -45965
175 | Прайс лист | Кран шаровый под приварку диаметром 159 мм 22732/1.18/4.12 (Транспортные расходы на материалы МАТ=13%) | шт | 9 | 5283.69 |  |  |  | 47553
176 | ТЕР22-01-011-05 | Укладка стальных водопроводных труб с гидравлическим испытанием диаметром: 150 мм | 1 км трубопровода | 0.076 | 162358.53 | 5573.88 | 11600.28 | 1050.82 | 12339 | 424 | 882 | 80 | 468 | 35.57 | 72.47 | 5.51
177 | ТСЦ-103-0175 | Трубы стальные электросварные прямошовные со снятой фаской из стали марок БСт2кп-БСт4кп и БСт2пс-БСт4пс наружный диаметр 159 мм, толщина стенки 4 мм | м | -76.3 | 140.61 |  |  |  | -10729
178 | ТСЦ-103-0454 | Трубы стальные бесшовные, горячедеформированные со снятой фаской из стали марок 15, 20, 25, наружным диаметром 159 мм, толщина стенки 4,5 мм | м | 76.3 | 194.89 |  |  |  | 14870
179 | ТЕР22-03-001-05 | Установка фасонных частей стальных сварных диаметром: 100-250 мм | 1 т фасонных частей | 0.0907 | 38681.33 | 4510.95 | 18610.75 | 1532.96 | 3508 | 409 | 1688 | 139 | 353.8 | 32.09 | 103.16 | 9.36
Антикоррозийная изоляция трубопроводов
180 | ТЕР13-03-002-04 | Огрунтовка металлических поверхностей за один раз: грунтовкой ГФ-021 | 100 м2 окрашиваемой поверхности | 0.38 | 292.06 | 65.05 | 14.88 | 0.11 | 111 | 25 | 6 |  | 5.31 | 2.02 | 0.01
181 | ТЕР13-03-004-23 | Окраска металлических огрунтованных поверхностей: краской БТ-177 серебристой (2 раза ПЗ=2 (ОЗП=2; ЭМ=2 к расх.; ЗПМ=2; МАТ=2 к расх.; ТЗ=2; ТЗМ=2)) | 100 м2 окрашиваемой поверхности | 0.38 | 458.44 | 60.14 | 39.04 | 0.22 | 174 | 23 | 15 |  | 5.76 | 2.19 | 0.02 | 0.01
182 | ТЕР26-01-022-01 | Изоляция поверхностей трубопроводов штучными изделиями из пенополиуретана (полуцилиндрами и сегментами) | 1 м3 изоляции | 6.1788 | 5065.62 | 275.46 | 70.7 |  | 31299 | 1702 | 437 |  | 27.74 | 171.4
183 | ТСЦ-104-8105 | Полуцилиндры (скорлупы) теплоизоляционные из пенополиуретана ППУ-17Н с внутренним диаметром 108-159 мм | м3 | -6.797 | 3751.75 |  |  |  | -25501
184 | Прайс лист | Скорлупы из пенополиуретана с фольгированным покрытием для теплоизоляции трубопроводов, толщиной скорлупы 100 мм, диаметром трубы 159 мм 1115.57/1.18/4.12 (Транспортные расходы на материалы МАТ=13%) | м | 83.6 | 259.3 |  |  |  | 21677
185 | ТЕР26-01-049-02 | Покрытие поверхности изоляции трубопроводов: сталью оцинкованной | 100 м2 поверхности покрытия изоляции | 0.88 | 17861.31 | 1667.88 | 1134.87 |  | 15718 | 1468 | 999 |  | 148.52 | 130.7
186 | ТЕР22-06-001-05 | Промывка с дезинфекцией трубопроводов диаметром: 150 мм | 1 км трубопровода | 0.076 | 6681.08 | 636.67 |  |  | 508 | 48 |  |  | 64.9 | 4.93
М/конструкции опор
187 | ТЕР09-03-039-01 | Монтаж опорных конструкций для крепления трубопроводов внутри зданий и сооружений, массой: до 0,1 т | 1 т конструкций | 0.0338 | 1521.56 | 837.5 | 351.77 | 1.63 | 51 | 28 | 12 |  | 80.22 | 2.71 | 0.11
188 | ТСЦ-201-9002 | Стальные опоры | т | 0.0338
Итого прямые затраты по разделу в ценах 2001г. | [8 empty] | 113007 | 4454 | 4558 | 250 |  | 412.57 |  | 16.86
Накладные расходы | [8 empty] | 5648
В том числе, справочно:
99% ФОТ (от 76) (Поз. 180-181, 187) | [8 empty] | 76
110% ФОТ (от 3170) (Поз. 182, 185) | [8 empty] | 3487
143% ФОТ (от 1458) (Поз. 173, 176, 179, 186) | [8 empty] | 2085
Сметная прибыль | [8 empty] | 3575
В том числе, справочно:
70% ФОТ (от 3218) (Поз. 180-182, 185) | [8 empty] | 2253
85% ФОТ (от 28) (Поз. 187) | [8 empty] | 24
89% ФОТ (от 1458) (Поз. 173, 176, 179, 186) | [8 empty] | 1298
Итоги по разделу 4 Водопровод противопожарный (В2)( прокладка по эстакаде) :
Наружные сети водопровода, канализации, теплоснабжения, газопровода | [8 empty] | 67132 |  |  |  |  | 103.55 |  | 16.85
Материалы 2 | [8 empty] | 1905
Защита строительных конструкций и оборудования от коррозии | [8 empty] | 367 |  |  |  |  | 4.21 |  | 0.01
Теплоизоляционные работы | [8 empty] | 52723 |  |  |  |  | 302.1
Строительные металлические конструкции | [8 empty] | 103 |  |  |  |  | 2.71
Материалы
Итого | [8 empty] | 122230 |  |  |  |  | 412.57 |  | 16.86
В том числе:
Материалы | [8 empty] | 103995
Машины и механизмы | [8 empty] | 4558
ФОТ | [8 empty] | 4704
Накладные расходы | [8 empty] | 5648
Сметная прибыль | [8 empty] | 3575
Итого по разделу 4 Водопровод противопожарный (В2)( прокладка по эстакаде) | [8 empty] | 122230 |  |  |  |  | 412.57 |  | 16.86
Раздел 5. Перевозка грузов
189 | Данные заказчика | Перевозка автотранспортом транспортом 8338/5.63 | т | 45.8 | 1480.99 |  | 1480.99 |  | 67829 |  | 67829
Итого прямые затраты по разделу в ценах 2001г. | [8 empty] | 67829 |  | 67829
Итоги по разделу 5 Перевозка грузов :
Перевозка грузов автотранспортом | [8 empty] | 67829
Итого | [8 empty] | 67829
В том числе:
Машины и механизмы | [8 empty] | 67829
Итого по разделу 5 Перевозка грузов | [8 empty] | 67829
ИТОГИ ПО СМЕТЕ:
Итого прямые затраты по смете в ценах 2001г. | [8 empty] | 989950 | 43816 | 314276 | 15243 |  | 4156.7 |  | 1047.53
Накладные расходы | [8 empty] | 66872
В том числе, справочно:
88% ФОТ (от 4109) (Поз. 2, 9, 81, 88) | [8 empty] | 3616
99% ФОТ (от 1817) (Поз. 18, 97, 171, 187, 29-32, 108-111, 164-165, 180-181) | [8 empty] | 1799
105% ФОТ (от 17384) (Поз. 1, 3-8, 80, 82-87) | [8 empty] | 18253
110% ФОТ (от 23843) (Поз. 35, 38, 41, 54, 60, 114, 117, 120, 133, 138, 166, 169, 182, 185) | [8 empty] | 26227
116% ФОТ (от 116) (Поз. 20, 77, 99, 154) | [8 empty] | 135
130% ФОТ (от 127) (Поз. 15-16, 94-95) | [8 empty] | 165
141% ФОТ (от 49) (Поз. 76) | [8 empty] | 69
143% ФОТ (от 11614) (Поз. 11, 14, 17, 23, 42, 48, 61, 64, 67-69, 72, 75, 90, 93, 96, 102, 121, 127, 139, 142, 145-147, 150, 153, 157, 160, 163, 170, 173, 176, 179, 186) | [8 empty] | 16608
Сметная прибыль | [8 empty] | 39046
В том числе, справочно:
45% ФОТ (от 4109) (Поз. 2, 9, 81, 88) | [8 empty] | 1849
50% ФОТ (от 17384) (Поз. 1, 3-8, 80, 82-87) | [8 empty] | 8692
63% ФОТ (от 127) (Поз. 15-16, 94-95) | [8 empty] | 80
65% ФОТ (от 116) (Поз. 20, 77, 99, 154) | [8 empty] | 75
70% ФОТ (от 25586) (Поз. 29-32, 108-111, 164-165, 180-181, 35, 38, 41, 54, 60, 114, 117, 120, 133, 138, 166, 169, 182, 185) | [8 empty] | 17910
83% ФОТ (от 49) (Поз. 76) | [8 empty] | 41
85% ФОТ (от 74) (Поз. 18, 97, 171, 187) | [8 empty] | 63
89% ФОТ (от 11614) (Поз. 11, 14, 17, 23, 42, 48, 61, 64, 67-69, 72, 75, 90, 93, 96, 102, 121, 127, 139, 142, 145-147, 150, 153, 157, 160, 163, 170, 173, 176, 179, 186) | [8 empty] | 10336
Итоги по смете:
Земляные работы, выполняемые механизированным способом | [8 empty] | 202143 |  |  |  |  | 556.74 |  | 830.79
Земляные работы, выполняемые ручным способом | [8 empty] | 9574 |  |  |  |  | 434.18
Материалы 2 | [8 empty] | 44653
Наружные сети водопровода, канализации, теплоснабжения, газопровода | [8 empty] | 350348 |  |  |  |  | 707.94 |  | 209.55
Деревянные конструкции | [8 empty] | 1461 |  |  |  |  | 13.46 |  | 0.06
Строительные металлические конструкции | [8 empty] | 267 |  |  |  |  | 7.19
Бетонные и железобетонные монолитные конструкции в промышленном строительстве | [8 empty] | 4816 |  |  |  |  | 10.29 |  | 0.67
Защита строительных конструкций и оборудования от коррозии | [8 empty] | 20085 |  |  |  |  | 152.85 |  | 6.46
Теплоизоляционные работы | [8 empty] | 394044 |  |  |  |  | 2269.33
Сантехнические работы - внутренние (трубопроводы, водопровод, канализация, отопление, газоснабжение, вентиляция и кондиционирование воздуха) | [8 empty] | 180 |  |  |  |  | 4.72
Материалы | [8 empty] | 468
Перевозка грузов автотранспортом | [8 empty] | 67829
Итого | [8 empty] | 1095868 |  |  |  |  | 4156.7 |  | 1047.53
В том числе:
Материалы | [8 empty] | 631858
Машины и механизмы | [8 empty] | 314276
ФОТ | [8 empty] | 59059
Накладные расходы | [8 empty] | 66872
Сметная прибыль | [8 empty] | 39046
ВСЕГО по смете | [8 empty] | 1095868 |  |  |  |  | 4156.7 |  | 1047.53
ПОТРЕБНОЕ КОЛИЧЕСТВО РЕСУРСОВ:
№ п.п | Код ресурса | Наименование | Ед. изм. | Кол-во
Ресурсы подрядчика
Трудозатраты
1 | 1-1-5 | Затраты труда рабочих (ср 1,5) | чел.час | 76.2
2 | 1-2-0 | Затраты труда рабочих (ср 2) | чел.час | 29.71
3 | 1-2-5 | Затраты труда рабочих (ср 2,5) | чел.час | 14.89
4 | 1-2-8 | Затраты труда рабочих (ср 2,8) | чел.час | 357.98
5 | 1-3-0 | Затраты труда рабочих (ср 3) | чел.час | 566.39
6 | 1-3-1 | Затраты труда рабочих (ср 3,1) | чел.час | 1262.39
7 | 1-3-5 | Затраты труда рабочих (ср 3,5) | чел.час | 23.06
8 | 1-3-6 | Затраты труда рабочих (ср 3,6) | чел.час | 59.38
9 | 1-3-9 | Затраты труда рабочих (ср 3,9) | чел.час | 235.95
10 | 1-4-0 | Затраты труда рабочих (ср 4) | чел.час | 5.79
11 | 1-4-1 | Затраты труда рабочих (ср 4,1) | чел.час | 1006.94
12 | 1-4-5 | Затраты труда рабочих (ср 4,5) | чел.час | 257.74
13 | 1-4-7 | Затраты труда рабочих (ср 4,7) | чел.час | 3.51
14 | 1-4-9 | Затраты труда рабочих (ср 4,9) | чел.час | 0.25
15 | 1-5-0 | Затраты труда рабочих (ср 5) | чел.час | 256.52
16 | 2 | Затраты труда машинистов | чел.час | 1047.53
Машины и механизмы
17 | 020129 | Краны башенные при работе на других видах строительства 8 т | маш.-ч | 0.45
18 | 021141 | Краны на автомобильном ходу при работе на других видах строительства 10 т | маш.-ч | 0.55
19 | 030101 | Автопогрузчики 5 т | маш.-ч | 0.16
20 | 030401 | Лебедки электрические тяговым усилием до 5,79 кН (0,59 т) | маш.-ч | 0.13
21 | 030404 | Лебедки электрические тяговым усилием до 31,39 кН (3,2 т) | маш.-ч | 0.7
22 | 040102 | Электростанции передвижные 4 кВт | маш.-ч | 9.31
23 | 040502 | Установки для сварки ручной дуговой (постоянного тока) | маш.-ч | 1.1
24 | 040504 | Аппарат для газовой сварки и резки | маш.-ч | 0.22
25 | 041000 | Преобразователи сварочные с номинальным сварочным током 315-500 А | маш.-ч | 1.3
26 | 041400 | Электрические печи для сушки сварочных материалов с регулированием температуры в пределах от 80 °С до 500 °С | маш.-ч | 0.08
27 | 041401 | Электрические печи для сушки сварочных материалов с регулированием температуры в пределах от 80 °С до 500 °С при работе от передвижных электростанций | маш.-ч | 3.42
28 | 042901 | Установки для гидравлических испытаний трубопроводов, давление нагнетания низкое 0,1 МПа (1 кгс/см2), высокое 10 МПа (100 кгс/см2) при работе от передвижных электростанций | маш.-ч | 8.88
29 | 050102 | Компрессоры передвижные с двигателем внутреннего сгорания давлением до 686 кПа (7 ат), производительность 5 м3/мин | маш.-ч | 128.98
30 | 060248 | Экскаваторы одноковшовые дизельные на гусеничном ходу при работе на других видах строительства 0,65 м3 | маш.-ч | 305.13
31 | 060249 | Экскаваторы одноковшовые дизельные на гусеничном ходу при работе на других видах строительства 1 м3 | маш.-ч | 155.87
32 | 070117 | Бульдозеры при работе на сооружении магистральных трубопроводов 96 кВт (130 л.с.) | маш.-ч | 1.17
33 | 070153 | Бульдозеры при работе на других видах строительства 132 кВт (180 л.с.) | маш.-ч | 84.93
34 | 110901 | Растворосмесители передвижные 65 л | маш.-ч | 6.4
35 | 111301 | Вибратор поверхностный | маш.-ч | 1.2
36 | 150202 | Агрегаты сварочные двухпостовые для ручной сварки на тракторе 79 кВт (108 л.с.) | маш.-ч | 137.7
37 | 150701 | Трубоукладчики для труб диаметром до 400 мм грузоподъемностью 6,3 т | маш.-ч | 2.63
38 | 150704 | Трубоукладчики для труб диаметром 1200 мм грузоподъемностью 50 т | маш.-ч | 8.7
39 | 150705 | Трубоукладчики для труб диаметром 1400 мм грузоподъемностью 63-90 т | маш.-ч | 25.31
40 | 150903 | Машины для очистки и грунтовки труб диаметром 600-800 мм | маш.-ч | 2.15
41 | 151203 | Машины для очистки и изоляции полимерными лентами труб диаметром 600-800 мм | маш.-ч | 9.5
42 | 151700 | Установки для подогрева стыков | маш.-ч | 1.05
43 | 151803 | Установки для сушки труб диаметром до 1000-1200 мм | маш.-ч | 0.18
44 | 330206 | Дрели электрические | маш.-ч | 54.81
45 | 330301 | Машины шлифовальные электрические | маш.-ч | 30.21
46 | 331100 | Трамбовки пневматические при работе от передвижных компрессорных станций | маш.-ч | 515.19
47 | 332101 | Установки для изготовления бандажей, диафрагм, пряжек | маш.-ч | 65.54
48 | 332103 | Установки для заготовки защитных покрытий тепловой изоляции | маш.-ч | 85.33
49 | 340101 | Агрегаты окрасочные высокого давления для окраски поверхностей конструкций мощностью 1 кВт | маш.-ч | 5.36
50 | 400001 | Автомобили бортовые, грузоподъемность до 5 т | маш.-ч | 31.58
51 | Данные заказчика | Перевозка автотранспортом транспортом 8338/5.63 | т | 45.8
Материалы
52 | 101-0195 | Гвозди толевые круглые 3,0х40 мм | т | 0.0001
53 | 101-0309 | Канаты пеньковые пропитанные | т
54 | 101-0324 | Кислород технический газообразный | м3 | 0.1854
55 | 101-0540 | Лента стальная упаковочная, мягкая, нормальной точности 0,7х20-50 мм | т | 0.3523
56 | 101-0596 | Мастика битумно-кукерсольная холодная | т | 0.0016
57 | 101-0797 | Проволока горячекатаная в мотках, диаметром 6,3-6,5 мм | т
58 | 101-0807 | Проволока сварочная легированная диаметром 4 мм | т | 0.0089
59 | 101-0811 | Проволока стальная низкоуглеродистая разного назначения оцинкованная диаметром 1,1 мм | т | 0.0008
60 | 101-0812 | Проволока стальная низкоуглеродистая разного назначения оцинкованная диаметром 1,6 мм | т | 0.0016
61 | 101-1019 | Швеллеры № 40 из стали марки Ст0 | т | 0.0003
62 | 101-1355 | Цемент гипсоглиноземистый расширяющийся | т | 0.003
63 | 101-1513 | Электроды диаметром 4 мм Э42 | т | 0.0358
64 | 101-1515 | Электроды диаметром 4 мм Э46 | т | 0.0009
65 | 101-1529 | Электроды диаметром 6 мм Э42 | т | 0.0895
66 | 101-1597 | Брезент | м2 | 0.2816
67 | 101-1668 | Рогожа | м2 | 6.25
68 | 101-1703 | Прокладки резиновые (пластина техническая прессованная) | кг | 2.31
69 | 101-1705 | Пакля пропитанная | кг | 0.0136
70 | 101-1706 | Сталь листовая оцинкованная толщиной листа 0,5 мм | т | 0.0836
71 | 101-1714 | Болты с гайками и шайбами строительные | т | 0.0005
72 | 101-1782 | Ткань мешочная | 10 м2 | 0.0547
73 | 101-1795 | Краска БТ-177 серебристая | т | 0.0118
74 | 101-1805 | Гвозди строительные | т | 0.0006
75 | 101-1821 | Винты самонарезающие оцинкованные, размером 4-12 мм ГОСТ 10621-80 | т | 0.0129
76 | 101-1876 | Сталь листовая оцинкованная толщиной листа 0,8 мм | т | 0.3507
77 | 101-1968 | Грунтовка битумная под полимерное или резиновое покрытие | т | 0.0328
78 | 101-2278 | Пропан-бутан, смесь техническая | кг | 0.0559
79 | 101-2467 | Растворитель марки Р-4 | т
80 | 101-2472 | Растворитель марки № 646 | т | 0.0001
81 | 101-2489 | Лента поливинилхлоридная липкая толщиной 0,4 мм | м2 | 827.485
82 | 101-2562 | Флюс АН-47 | т | 0.0122
83 | 101-2576 | Болты с гайками и шайбами для санитарно-технических работ диаметром 16 мм | т | 0.0182
84 | 101-2577 | Болты с гайками и шайбами для санитарно-технических работ диаметром 20-22 мм | т | 0.0216
85 | 102-0008 | Лесоматериалы круглые хвойных пород для строительства диаметром 14-24 см, длиной 3-6,5 м | м3 | 0.1105
86 | 102-0023 | Бруски обрезные хвойных пород длиной 4-6,5 м, шириной 75-150 мм, толщиной 40-75 мм, I сорта | м3
87 | 102-0025 | Бруски обрезные хвойных пород длиной 4-6,5 м, шириной 75-150 мм, толщиной 40-75 мм, III сорта | м3 | 0.1111
88 | 103-0139 | Трубы стальные электросварные прямошовные со снятой фаской из стали марок БСт2кп-БСт4кп и БСт2пс-БСт4пс наружный диаметр 57 мм, толщина стенки 3,5 мм | м | 29.62
89 | 103-0148 | Трубы стальные электросварные прямошовные со снятой фаской из стали марок БСт2кп-БСт4кп и БСт2пс-БСт4пс наружный диаметр 83 мм, толщина стенки 3,5 мм | м | 81.32
90 | 103-0160 | Трубы стальные электросварные прямошовные со снятой фаской из стали марок БСт2кп-БСт4кп и БСт2пс-БСт4пс наружный диаметр 108 мм, толщина стенки 3,5 мм | м | 383.53
91 | 103-0175 | Трубы стальные электросварные прямошовные со снятой фаской из стали марок БСт2кп-БСт4кп и БСт2пс-БСт4пс наружный диаметр 159 мм, толщина стенки 4 мм | м | 76.3
92 | 103-0282 | Трубы стальные электросварные прямошовные и спирально-шовные группы А и Б с сопротивлением по разрыву 38 кгс/мм2, наружный диаметр 1220 мм, толщина стенки 12 мм | м | 21.084
93 | 103-1009 | Фасонные стальные сварные части, диаметр до 800 мм | т | 0.1495
94 | 103-1010 | Фасонные стальные сварные части, диаметр свыше 800 мм | т | 2.1728
95 | 104-0009 | Маты прошивные из минеральной ваты без обкладок М-100, толщина 60 мм | м3 | 2.433
96 | 104-0077 | Стеклопластик рулонный марки РСТ-А-Л-В | 1000 м2 | 0.0035
97 | 104-0167 | Детали защитных покрытий конструкций тепловой изоляции трубопроводов из стали тонколистовой оцинкованной толщиной 0,55 мм, криволинейные | м2 | 802.71
98 | 104-8105 | Полуцилиндры (скорлупы) теплоизоляционные из пенополиуретана ППУ-17Н с внутренним диаметром 108-159 мм | м3 | 50.056
99 | 113-0003 | Ацетон технический, сорт I | т | 0.074
100 | 113-0021 | Грунтовка ГФ-021 красно-коричневая | т | 0.008
101 | 113-0073 | Клей фенолполивинилацетатный марки БФ-2, БФ-2Н, сорт высший | т | 0.0059
102 | 113-0077 | Ксилол нефтяной марки А | т | 0.0096
103 | 113-0122 | Отвердитель № 1 | т | 0.0181
104 | 113-0194 | Шпатлевка ЭП-00-10 красно-коричневая | т | 0.2112
105 | 113-0213 | Эмаль эпоксидная ЭП-5116 черная | т | 0.0216
106 | 113-0281 | Грунтовка ЭП-0259 | т | 0.0011
107 | 113-0285 | Эмаль эпоксидная ЭП-1294 | т | 0.0011
108 | 113-0304 | Клей резиновый № 88-Н | кг | 414.14
109 | 113-0310 | Порошок № 2 для кислотоупорной замазки | т | 0.2736
110 | 201-0775 | Конструктивные элементы вспомогательного назначения с преобладанием профильного проката без отверстий и сборосварочных операций | т | 0.125
111 | 302-1711 | Задвижки клиновые с выдвижным шпинделем фланцевые для воды и пара давлением 1 МПа (10 кгс/см2) 30с41нж диаметром 50 мм | шт. | 4
112 | 302-1712 | Задвижки клиновые с выдвижным шпинделем фланцевые для воды и пара давлением 1 МПа (10 кгс/см2) 30с41нж диаметром 100 мм | шт. | 10
113 | 302-1713 | Задвижки клиновые с выдвижным шпинделем фланцевые для воды и пара давлением 1 МПа (10 кгс/см2) 30с41нж диаметром 150 мм | шт. | 9
114 | 401-0061 | Бетон тяжелый, крупность заполнителя 20 мм, класс В3,5 (М50) | м3 | 2.55
115 | 405-0254 | Известь строительная негашеная хлорная, марки А | т | 0.0014
116 | 408-0022 | Щебень из природного камня для строительных работ марка 400, фракция 10-20 мм | м3 | 1.75
117 | 411-0001 | Вода | м3 | 85.8469
118 | 506-0878 | Листы алюминиевые марки АД1Н, толщиной 1 мм | кг | 10.0158
119 | 508-0097 | Канат двойной свивки типа ТК, конструкции 6х19(1+6+12)+1 о.с., оцинкованный из проволок марки В, маркировочная группа 1770 н/мм2, диаметром 5,5 мм | 10 м | 0.0019
120 | Прайс лист | ... | шт | 38
121 | Прайс лист | - Скорлупы из пенополиуретана с фольгированным покрытием для теплоизоляции отводов толщиной скорлупы 100 мм, диаметром 89 мм 981.06/1.18/4.12 | шт | 3
122 | Прайс лист | - Скорлупы из пенополиуретана с фольгированным покрытием для теплоизоляции отводов толщиной скорлупы 100 мм, диаметром 57 мм 242/1.18/4.12 | шт | 1
123 | Прайс лист | - Кран шаровый под приварку диаметром 80 мм 7954/1.18/4.12 | шт | 2
124 | Прайс лист | - Кран шаровый под приварку диаметром 50 мм 4773/1.18/4.12 | шт | 4
125 | Прайс лист | - Скорлупы из пенополиуретана с фольгированным покрытием для теплоизоляции отводов толщиной скорлупы 100 мм, диаметром 108 мм 319/1.18/4.12 | шт | 11
126 | Прайс лист | - Кран шаровый под приварку диаметром 100 мм 10341/1.18/4.12 | шт | 8
127 | Прайс лист | - Кран шаровый под приварку диаметром 159 мм 22732/1.18/4.12 | шт | 9
128 | Прайс лист | Скорлупы из пенополиуретана с фольгированным покрытием для теплоизоляции трубопроводов, толщиной скорлупы 100 мм, диаметром трубы ... | м | 646.91
129 | Прайс лист | - Скорлупы из пенополиуретана с фольгированным покрытием для теплоизоляции трубопроводов, толщиной скорлупы 100 мм, диаметром трубы 1220 мм 5138/1.18/4.12 | м | 21.56
130 | Прайс лист | - Скорлупы из пенополиуретана с фольгированным покрытием для теплоизоляции трубопроводов, толщиной скорлупы 100 мм, диаметром трубы 89 мм 981.06/1.18/4.12 | м | 89.1
131 | Прайс лист | - Скорлупы из пенополиуретана с фольгированным покрытием для теплоизоляции трубопроводов, толщиной скорлупы 100 мм, диаметром трубы 57 мм 851.55/1.18/4.12 | м | 32.45
132 | Прайс лист | - Скорлупы из пенополиуретана с фольгированным покрытием для теплоизоляции трубопроводов, толщиной скорлупы 100 мм, диаметром трубы 108 мм 1011.43/1.18/4.12 | м | 420.2
133 | Прайс лист | - Скорлупы из пенополиуретана с фольгированным покрытием для теплоизоляции трубопроводов, толщиной скорлупы 100 мм, диаметром трубы 159 мм 1115.57/1.18/4.12 | м | 83.6
134 | ТСЦ-101-1968 | Грунтовка битумная под полимерное или резиновое покрытие | т | -0.0328
135 | ТСЦ-101-2489 | Лента поливинилхлоридная липкая толщиной 0,4 мм | м2 | -827.485
136 | ТСЦ-101-2500 | Лента полиэтиленовая Полилен 40-ЛИ-63 | кг | 579.2395
137 | ТСЦ-103-0139 | Трубы стальные электросварные прямошовные со снятой фаской из стали марок БСт2кп-БСт4кп и БСт2пс-БСт4пс наружный диаметр 57 мм, толщина стенки 3,5 мм | м | -29.62
138 | ТСЦ-103-0148 | Трубы стальные электросварные прямошовные со снятой фаской из стали марок БСт2кп-БСт4кп и БСт2пс-БСт4пс наружный диаметр 83 мм, толщина стенки 3,5 мм | м | -81.32
139 | ТСЦ-103-0160 | Трубы стальные электросварные прямошовные со снятой фаской из стали марок БСт2кп-БСт4кп и БСт2пс-БСт4пс наружный диаметр 108 мм, толщина стенки 3,5 мм | м | -383.53
140 | ТСЦ-103-0175 | Трубы стальные электросварные прямошовные со снятой фаской из стали марок БСт2кп-БСт4кп и БСт2пс-БСт4пс наружный диаметр 159 мм, толщина стенки 4 мм | м | -76.3
141 | ТСЦ-103-0280 | Трубы стальные электросварные прямошовные и спирально-шовные группы А и Б с сопротивлением по разрыву 38 кгс/мм2, наружный диаметр 1220 мм, толщина стенки 10 мм | м | 21.084
142 | ТСЦ-103-0282 | Трубы стальные электросварные прямошовные и спирально-шовные группы А и Б с сопротивлением по разрыву 38 кгс/мм2, наружный диаметр 1220 мм, толщина стенки 12 мм | м | -21.084
143 | ТСЦ-103-0356 | Трубы стальные бесшовные, горячедеформированные со снятой фаской из стали марок 15, 20, 25, наружным диаметром 57 мм, толщина стенки 3 мм | м | 29.62
144 | ТСЦ-103-0388 | Трубы стальные бесшовные, горячедеформированные со снятой фаской из стали марок 15, 20, 25, наружным диаметром 89 мм, толщина стенки 4 мм | м | 81.32
145 | ТСЦ-103-0401 | Трубы стальные бесшовные, горячедеформированные со снятой фаской из стали марок 15, 20, 25, наружным диаметром 108 мм, толщина стенки 4 мм | м | 383.53
146 | ТСЦ-103-0454 | Трубы стальные бесшовные, горячедеформированные со снятой фаской из стали марок 15, 20, 25, наружным диаметром 159 мм, толщина стенки 4,5 мм | м | 76.3
147 | ТСЦ-104-0002 | Вата минеральная | м3 | 2.433
148 | ТСЦ-104-0009 | Маты прошивные из минеральной ваты без обкладок М-100, толщина 60 мм | м3 | -2.433
149 | ТСЦ-104-8105 | Полуцилиндры (скорлупы) теплоизоляционные из пенополиуретана ППУ-17Н с внутренним диаметром 108-159 мм | м3 | -50.056
150 | ТСЦ-113-0285 | Эмаль эпоксидная ЭП-1294 | т | -0.0011
151 | ТСЦ-113-2222 | Праймер ... | кг | 20.528
152 | ТСЦ-113-2222 | - Праймер НК-50 | кг | 15.228
153 | ТСЦ-113-2222 | - Праймер НК-50 | кг | 5.3
154 | ТСЦ-113-8018 | Эмаль "Виникор-62" | т | 0.00135
155 | ТСЦ-201-0755 | Отдельные конструктивные элементы зданий и сооружений с преобладанием горячекатаных профилей, средняя масса сборочной единицы до 0,1 т | т | 0.039585
156 | ТСЦ-201-0763 | Отдельные конструктивные элементы зданий и сооружений с преобладанием гнутосварных профилей и круглых труб, средняя масса сборочной единицы до 0,1 т | т | 0.125
157 | ТСЦ-201-0775 | Конструктивные элементы вспомогательного назначения с преобладанием профильного проката без отверстий и сборосварочных операций | т | -0.0285
158 | ТСЦ-201-0777 | Конструктивные элементы вспомогательного назначения с преобладанием профильного проката собираемые из двух и более деталей, с отверстиями и без отверстий, соединяемые на сварке | т | -0.0965
159 | ТСЦ-201-9002 | Стальные опоры | т | 0.0646
160 | ТСЦ-302-1711 | Задвижки клиновые с выдвижным шпинделем фланцевые для воды и пара давлением 1 МПа (10 кгс/см2) 30с41нж диаметром 50 мм | шт. | -4
161 | ТСЦ-302-1712 | Задвижки клиновые с выдвижным шпинделем фланцевые для воды и пара давлением 1 МПа (10 кгс/см2) 30с41нж диаметром 100 мм | шт. | -10
162 | ТСЦ-302-1713 | Задвижки клиновые с выдвижным шпинделем фланцевые для воды и пара давлением 1 МПа (10 кгс/см2) 30с41нж диаметром 150 мм | шт. | -9
163 | ТСЦ-401-0046 | Бетон тяжелый, крупность заполнителя 40 мм, класс В15 (М200) | м3 | 2.55
164 | ТСЦ-401-0061 | Бетон тяжелый, крупность заполнителя 20 мм, класс В3,5 (М50) | м3 | -2.55
165 | ТСЦ-408-0122 | Песок природный для ... | м3 | 14
166 | ТСЦ-408-0122 | - Песок природный для засыпки пазух колодцев | м3 | 4
167 | ТСЦ-408-0122 | - Песок природный для строительных работ средний(на засыпку пазух) | м3 | 10
168 | ТСЦ-509-0068 | Обертка защитная на полиэтиленовой основе «Полилен-0» | м2 | 251.85
Неучтенные ресурсы
Материалы
169 | 113-9051 | Материалы гидроизоляционные рулонные | м2 | 251.85
170 | 201-9002 | Конструкции стальные | т | 0.1042
171 | 507-9506 | Фланцы стальные | компл.
Составил: ___________________________Л.И.Алилекова
Проверил: ___________________________Л.И.Алилекова