## Локальная смета
Обустройство опытно-промышленного участка Куюмбинского месторождения. Корректировка
(наименование стройки)
ЛОКАЛЬНЫЙ СМЕТНЫЙ РАСЧЕТ 06-04-02
|  | на | технологические решения. Канализационная насосная станция. 1 очередь. Вахтовый поселок
(наименование работ и затрат, наименование объекта)
Основание: 30-П-215-11-ПД-25100-ИОС3 (215-0707)
|  |  | Сметная стоимость _______________________________________________________________________________________________ | [5 empty] | ___________________________626,711 |  | тыс. руб.
|  |  | строительных работ _______________________________________________________________________________________________ | [5 empty] | _______________________________________________________________________________________________19,538 |  | тыс. руб.
|  |  | монтажных работ _______________________________________________________________________________________________ | [5 empty] | _______________________________________________________________________________________________21,044 |  | тыс. руб.
|  |  | оборудования _______________________________________________________________________________________________ | [5 empty] | _______________________________________________________________________________________________586,129 |  | тыс. руб.
|  |  | Средства на оплату труда _______________________________________________________________________________________________ | [5 empty] | ___________________________5,025 |  | тыс. руб.
|  |  | Сметная трудоемкость _______________________________________________________________________________________________ | [5 empty] | _______________________________________________________________________________________________404,94 |  | чел.час
Составлен в ценах по состоянию на 4кв.2015г.
№ пп | Обосно- вание | Наименование | Ед. изм. | Кол. | Стоимость единицы, руб. |  |  |  | Общая стоимость, руб. |  |  |  | Т/з осн. раб.на ед. | Т/з осн. раб. Всего | Т/з мех. на ед. | Т/з мех. Всего
[5 empty] | Всего | В том числе |  |  | Всего | В том числе
[6 empty] | Осн.З/п | Эк.Маш | З/пМех |  | Осн.З/п | Эк.Маш | З/пМех
1 | 2 | 3 | 4 | 5 | 6 | 7 | 8 | 9 | 10 | 11 | 12 | 13 | 14 | 15 | 16 | 17
Раздел 1. Технологическое оборудование.
1 | Прайс лист | Канализационная насосная станция произ 12 м3 /час 2797131/1.18/4.57 (Транспортные расходы ПЗ=13%) | комплект | 1 | 586128.77 |  |  |  | 586129
Итого прямые затраты по разделу в ценах 2001г. | [8 empty] | 586129
Итоги по разделу 1 Технологическое оборудование. :
Оборудование | [8 empty] | 586129
Итого | [8 empty] | 586129
В том числе:
Оборудование | [8 empty] | 586129
Итого по разделу 1 Технологическое оборудование. | [8 empty] | 586129
Раздел 2. Монтажные работы
2 | ТЕРм37-01-013-12 | Машины и механизмы. Монтаж оборудования на открытой площадке. Масса оборудования, т: 20 (установка лестниц,площадок ОЗП=1,25; ЗПМ=1,3; ТЗ=1,25; МДС81-37.2004 п.п.4.3.1 т.2.Коэффициент изменения массы оборудования 1,11-1,2 ПЗ=1,11 (ОЗП=1,11; ЭМ=1,11 к расх.; ЗПМ=1,11; МАТ=1,11 к расх.; ТЗ=1,11; ТЗМ=1,11); 0.4При монтаже машин и механизмов, к которым предъявляются повышенные требования по точности установки на фундаменте или опорной поверхности ОЗП=1,2; ЗПМ=1,06; ТЗ=1,2) | 1 шт. | 1 | 13582.28 | 4460.44 | 6176.91 | 543.26 | 13582 | 4460 | 6177 | 543 | 402.94 | 402.94 | 25.17 | 25.17
3 | ТЕРм37-01-036-03 | Испытание машин и механизмов с электроприводом на холостом ходу. | 1 шт. | 1 | 24.66 | 22.14 |  |  | 25 | 22 |  |  | 2 | 2
Итого прямые затраты по разделу в ценах 2001г. | [8 empty] | 13607 | 4482 | 6177 | 543 |  | 404.94 |  | 25.17
Накладные расходы | [8 empty] | 4422
В том числе, справочно:
88% ФОТ (от 5025) (Поз. 2-3) | [8 empty] | 4422
Сметная прибыль | [8 empty] | 3015
В том числе, справочно:
60% ФОТ (от 5025) (Поз. 2-3) | [8 empty] | 3015
Итоги по разделу 2 Монтажные работы :
Монтаж оборудования | [8 empty] | 21044 |  |  |  |  | 404.94 |  | 25.17
Итого | [8 empty] | 21044 |  |  |  |  | 404.94 |  | 25.17
В том числе:
Материалы | [8 empty] | 2948
Машины и механизмы | [8 empty] | 6177
ФОТ | [8 empty] | 5025
Накладные расходы | [8 empty] | 4422
Сметная прибыль | [8 empty] | 3015
Итого по разделу 2 Монтажные работы | [8 empty] | 21044 |  |  |  |  | 404.94 |  | 25.17
Раздел 3. Перевозка грузов
4 | Данные заказчика | Перевозка оборудования водным транспортом 5500/5.63 | т | 20 | 976.91 |  | 976.91 |  | 19538 |  | 19538
Итого прямые затраты по разделу в ценах 2001г. | [8 empty] | 19538 |  | 19538
Итоги по разделу 3 Перевозка грузов :
Перевозка грузов водным (речным) транспортом | [8 empty] | 19538
Итого | [8 empty] | 19538
В том числе:
Машины и механизмы | [8 empty] | 19538
Итого по разделу 3 Перевозка грузов | [8 empty] | 19538
ИТОГИ ПО СМЕТЕ:
Итого прямые затраты по смете в ценах 2001г. | [8 empty] | 619274 | 4482 | 25715 | 543 |  | 404.94 |  | 25.17
Накладные расходы | [8 empty] | 4422
В том числе, справочно:
88% ФОТ (от 5025) (Поз. 2-3) | [8 empty] | 4422
Сметная прибыль | [8 empty] | 3015
В том числе, справочно:
60% ФОТ (от 5025) (Поз. 2-3) | [8 empty] | 3015
Итоги по смете:
Итого Строительные работы | [8 empty] | 19538
Итого Монтажные работы | [8 empty] | 21044 |  |  |  |  | 404.94 |  | 25.17
Итого Оборудование | [8 empty] | 586129
Итого | [8 empty] | 626711 |  |  |  |  | 404.94 |  | 25.17
В том числе:
Материалы | [8 empty] | 2948
Машины и механизмы | [8 empty] | 25715
ФОТ | [8 empty] | 5025
Оборудование | [8 empty] | 586129
Накладные расходы | [8 empty] | 4422
Сметная прибыль | [8 empty] | 3015
ВСЕГО по смете | [8 empty] | 626711 |  |  |  |  | 404.94 |  | 25.17
ПОТРЕБНОЕ КОЛИЧЕСТВО РЕСУРСОВ:
№ п.п | Код ресурса | Наименование | Ед. изм. | Кол-во
Ресурсы подрядчика
Трудозатраты
1 | 1-4-0 | Затраты труда рабочих (ср 4) | чел.час | 404.93
2 | 2 | Затраты труда машинистов | чел.час | 25.17
Машины и механизмы
3 | 010312 | Тракторы на гусеничном ходу при работе на других видах строительства 79 кВт (108 л.с.) | маш.-ч | 4.12
4 | 021202 | Краны на гусеничном ходу при работе на монтаже технологического оборудования 25 т | маш.-ч | 5.09
5 | 021402 | Краны на пневмоколесном ходу при работе на монтаже технологического оборудования 25 т | маш.-ч | 15.96
6 | 040502 | Установки для сварки ручной дуговой (постоянного тока) | маш.-ч | 12.31
7 | 040504 | Аппарат для газовой сварки и резки | маш.-ч | 1.08
8 | 330301 | Машины шлифовальные электрические | маш.-ч | 8.1
9 | Данные заказчика | Перевозка оборудования водным транспортом 5500/5.63 | т | 20
Материалы
10 | 101-0324 | Кислород технический газообразный | м3 | 6.549
11 | 101-1518 | Электроды диаметром 4 мм Э50А | т | 0.0095
12 | 101-1671 | Поковки простые строительные /скобы, закрепы, хомуты и т,п,/ массой до 1,6 кг | кг | 3.552
13 | 101-2278 | Пропан-бутан, смесь техническая | кг | 3.885
14 | 105-0071 | Шпалы непропитанные для железных дорог 1 тип | шт. | 3.552
15 | 201-0835 | Подкладки металлические | кг | 33.86
16 | 411-0041 | Электроэнергия | кВт-ч | 9.9
17 | 999-9950 | Вспомогательные ненормируемые ресурсы | руб. | 59.91
Оборудование
18 | Прайс лист | Канализационная насосная станция произ 12 м3 /час 2797131/1.18/4.57 | комплект | 1
Составил: ___________________________Л.И.Алилекова
Проверил: ___________________________Л.И.Алилекова