## Локальная смета
Обустройство опытно-промышленного участка Куюмбинского месторождения. Корректировка
(наименование стройки)
ЛОКАЛЬНЫЙ СМЕТНЫЙ РАСЧЕТ 06-05-01
|  | на | общестроительные работы. Эстакада инженерных коммуникаций. 1 очередь. Вахтовый поселок
(наименование работ и затрат, наименование объекта)
Основание: 30-П-2015-11-ПД-25120-КР (215-0724)
|  |  | Сметная стоимость _______________________________________________________________________________________________ | [5 empty] | ___________________________2006,781 |  | тыс. руб.
|  |  | строительных работ _______________________________________________________________________________________________ | [5 empty] | _______________________________________________________________________________________________1761,824 |  | тыс. руб.
|  |  | монтажных работ _______________________________________________________________________________________________ | [5 empty] | _______________________________________________________________________________________________244,957 |  | тыс. руб.
|  |  | Средства на оплату труда _______________________________________________________________________________________________ | [5 empty] | ___________________________58,784 |  | тыс. руб.
|  |  | Сметная трудоемкость _______________________________________________________________________________________________ | [5 empty] | _______________________________________________________________________________________________4654,4 |  | чел.час
Составлен в ценах по состоянию на 01.01.2000 г.
№ пп | Обосно- вание | Наименование | Ед. изм. | Кол. | Стоимость единицы, руб. |  |  |  | Общая стоимость, руб. |  |  |  | Т/з осн. раб.на ед. | Т/з осн. раб. Всего | Т/з мех. на ед. | Т/з мех. Всего
[5 empty] | Всего | В том числе |  |  | Всего | В том числе
[6 empty] | Осн.З/п | Эк.Маш | З/пМех |  | Осн.З/п | Эк.Маш | З/пМех
1 | 2 | 3 | 4 | 5 | 6 | 7 | 8 | 9 | 10 | 11 | 12 | 13 | 14 | 15 | 16 | 17
Раздел 1. Общестроительные работы
Опоры ОП1(3 шт.), ОП2(5шт),ОП3(31шт), ОП4(6шт), ОП5(9шт), ОП6(7шт), ОП7(4шт), ОП8(5шт), ОП9(4шт), ОП10(4шт), ОП11(2шт), ОП12(1шт), ОП13(9шт), ОП14(3шт)
1 | ТЕР04-01-037-04 | Шнековое бурение скважин станками типа ЛБУ-50 глубиной бурения до 10 м в грунтах группы: 4- диаметр D=600мм(ОП 2,4,8) НР (1261 руб.): 123% от ФОТ (1025 руб.) СП (523 руб.): 51% от ФОТ (1025 руб.) | 100 м бурения скважины | 0.64 | 11459.77 | 947.59 | 7731.99 | 655.03 | 7334 | 606 | 4948 | 419 | 85.6 | 54.78 | 44.08 | 28.21
2 | ТЕР04-01-037-04 | Шнековое бурение скважин станками типа ЛБУ-50 глубиной бурения до 10 м в грунтах группы 4 -диаметр D=450мм (ОП 1,3,5-7,9-14) НР (6781 руб.): 123% от ФОТ (5513 руб.) СП (2812 руб.): 51% от ФОТ (5513 руб.) | 100 м бурения скважины | 3.44 | 11459.77 | 947.59 | 7731.99 | 655.03 | 39422 | 3260 | 26598 | 2253 | 85.6 | 294.46 | 44.08 | 151.64
3 | ТЕР04-01-037-04 | Шнековое бурение скважин станками типа ЛБУ-50 глубиной бурения до 10 м в грунтах группы 4 -диаметр D=300мм НР (1065 руб.): 123% от ФОТ (866 руб.) СП (442 руб.): 51% от ФОТ (866 руб.) | 100 м бурения скважины | 0.54 | 11459.77 | 947.59 | 7731.99 | 655.03 | 6188 | 512 | 4175 | 354 | 85.6 | 46.22 | 44.08 | 23.8
4 | ТЕР04-01-037-04 | Шнековое бурение скважин станками типа ЛБУ-50 глубиной бурения до 10 м в грунтах группы 4 -диаметр D=199мм, 140 мм НР (6209 руб.): 123% от ФОТ (5048 руб.) СП (2574 руб.): 51% от ФОТ (5048 руб.) | 100 м бурения скважины | 3.15 | 11459.77 | 947.59 | 7731.99 | 655.03 | 36098 | 2985 | 24356 | 2063 | 85.6 | 269.64 | 44.08 | 138.85
5 | ТСЦ-109-0020 | Долота трехшарошечные типа Ш1460К-ЦВ | шт. | 8.7804 | 1657.6 |  |  |  | 14554
6 | ТЕР13-06-003-01 | Очистка поверхности щетками НР (2771 руб.): 99% от ФОТ (2799 руб.) СП (1959 руб.): 70% от ФОТ (2799 руб.) | 1 м2 очищаемой поверхности | 317 | 8.83 | 8.83 |  |  | 2799 | 2799 |  |  | 0.9 | 285.3
7 | ТЕР13-06-004-01 | Обеспыливание поверхности труб НР (308 руб.): 99% от ФОТ (311 руб.) СП (218 руб.): 70% от ФОТ (311 руб.) | 1 м2 обеспыливаемой поверхности | 317 | 1.35 | 0.98 | 0.37 |  | 428 | 311 | 117 |  | 0.1 | 31.7
8 | ТЕР13-03-004-22 | Окраска металлических огрунтованных поверхностей эмалью КО-198 -в 2 слоя (Поправоч. коэф. ПЗ=2 (ОЗП=2; ЭМ=2 к расх.; ЗПМ=2; МАТ=2 к расх.; ТЗ=2; ТЗМ=2)) НР (161 руб.): 99% от ФОТ (163 руб.) СП (114 руб.): 70% от ФОТ (163 руб.) | 100 м2 окрашиваемой поверхности | 3.17 | 2662.08 | 51.16 | 20 | 0.22 | 8439 | 162 | 63 | 1 | 4.9 | 15.53 | 0.02 | 0.06
9 | ТЕР05-01-011-12 | Погружение дизель-молотом копровой установки на базе трактора стальных свай шпунтового ряда массой 1 м: свыше 70 кг, длиной свыше 8 м в грунты группы 2-диам.325х10 мм (3.3Погружение с земли одиночных железобетонных и стальных шпунтовых свай на глубину менее 90% проектной длины свай, а также извлечение стальных шпунтовых свай с указанной глубины на каждые 10% уменьшения глубины погружения или извлечения свай с земли ОЗП=0,885; ЭМ=0,814 к расх.; ЗПМ=0,814; ТЗ=0,885; ТЗМ=0,814) НР (660 руб.): 150% от ФОТ (440 руб.) СП (352 руб.): 80% от ФОТ (440 руб.) | 1 т свай | 3.153 | 8694.83 | 100.54 | 833.34 | 38.93 | 27415 | 317 | 2628 | 123 | 9.2925 | 29.3 | 2.2059 | 6.96
10 | ТЕР05-01-011-12 | Погружение дизель-молотом копровой установки на базе трактора стальных свай шпунтового ряда массой 1 м: свыше 70 кг, длиной свыше 8 м в грунты группы 2-диам.325х10 мм (3.3Погружение с земли одиночных железобетонных и стальных шпунтовых свай на глубину менее 90% проектной длины свай, а также извлечение стальных шпунтовых свай с указанной глубины на каждые 10% уменьшения глубины погружения или извлечения свай с земли ОЗП=0,8587; ЭМ=0,7738 к расх.; ЗПМ=0,7738; ТЗ=0,8587; ТЗМ=0,7738) НР (1745 руб.): 150% от ФОТ (1163 руб.) СП (930 руб.): 80% от ФОТ (1163 руб.) | 1 т свай | 8.6456 | 8650.68 | 97.56 | 792.19 | 37.01 | 74790 | 843 | 6849 | 320 | 9.0164 | 77.95 | 2.097 | 18.13
11 | ТСЦ-101-1145 | Профили фасонные горячекатаные для шпунтовых свай Л4 и Л5 массой от 50 до 100 кг, сталь марки 16ХГ | т | -11.917 | 7453.36 |  |  |  | -88822
12 | ТСЦ-103-0205 | Трубы стальные электросварные прямошовные со снятой фаской из стали марок БСт2кп-БСт4кп и БСт2пс-БСт4пс наружный диаметр 325 мм, толщина стенки 10 мм | м | 142 | 602.93 |  |  |  | 85616
13 | ТСЦ-101-1122 прим. | Конусообразные наконечники из листовой стали, сталь С345-3(1% на массу сварных швов) | т | 0.768 | 8611.97 |  |  |  | 6614
14 | ТЕР05-01-011-08 | Погружение дизель-молотом копровой установки на базе трактора стальных свай шпунтового ряда массой 1 м до 70 кг, длиной свыше 8 м в грунты группы 2-диам.219х10 мм (3.3Погружение с земли одиночных железобетонных и стальных шпунтовых свай на глубину менее 90% проектной длины свай, а также извлечение стальных шпунтовых свай с указанной глубины на каждые 10% уменьшения глубины погружения или извлечения свай с земли ОЗП=0,885; ЭМ=0,814 к расх.; ЗПМ=0,814; ТЗ=0,885; ТЗМ=0,814) НР (3432 руб.): 150% от ФОТ (2288 руб.) СП (1830 руб.): 80% от ФОТ (2288 руб.) | 1 т свай | 12.9906 | 8999.4 | 128.5 | 1011.86 | 47.68 | 116907 | 1669 | 13145 | 619 | 11.8767 | 154.28 | 2.7188 | 35.32
15 | ТЕР05-01-011-08 | Погружение дизель-молотом копровой установки на базе трактора стальных свай шпунтового ряда массой 1 м до 70 кг, длиной свыше 8 м в грунты группы 2-диам.219х10 мм (3.3Погружение с земли одиночных железобетонных и стальных шпунтовых свай на глубину менее 90% проектной длины свай, а также извлечение стальных шпунтовых свай с указанной глубины на каждые 10% уменьшения глубины погружения или извлечения свай с земли ОЗП=0,8587; ЭМ=0,7738 к расх.; ЗПМ=0,7738; ТЗ=0,8587; ТЗМ=0,7738) НР (6126 руб.): 150% от ФОТ (4084 руб.) СП (3267 руб.): 80% от ФОТ (4084 руб.) | 1 т свай | 24.018 | 8945.61 | 124.68 | 961.89 | 45.33 | 214855 | 2995 | 23103 | 1089 | 11.5238 | 276.78 | 2.5845 | 62.07
16 | ТСЦ-101-1145 | Профили фасонные горячекатаные для шпунтовых свай Л4 и Л5 массой от 50 до 100 кг, сталь марки 16ХГ | т | -37.38 | 7453.36 |  |  |  | -278607
17 | ТСЦ-103-0192 | Трубы стальные электросварные прямошовные со снятой фаской из стали марок БСт2кп-БСт4кп и БСт2пс-БСт4пс наружный диаметр 219 мм, толщина стенки 10 мм | м | 669.5 | 365.88 |  |  |  | 244957
18 | ТСЦ-101-1122 прим. | Конусообразные наконечники из листовой стали, сталь С345-3(1% на массу сварных швов) | т | 2.5025 | 8611.97 |  |  |  | 21551
19 | ТЕР05-01-011-04 | Погружение дизель-молотом копровой установки на базе трактора стальных свай шпунтового ряда массой 1 м: до 50 кг, длиной свыше 8 м в грунты группы 2 - диам. 159х10 мм (3.3Погружение с земли одиночных железобетонных и стальных шпунтовых свай на глубину менее 90% проектной длины свай, а также извлечение стальных шпунтовых свай с указанной глубины на каждые 10% уменьшения глубины погружения или извлечения свай с земли ОЗП=0,8853; ЭМ=0,814 к расх.; ЗПМ=0,814; ТЗ=0,8853; ТЗМ=0,814) НР (641 руб.): 150% от ФОТ (427 руб.) СП (342 руб.): 80% от ФОТ (427 руб.) | 1 т свай | 2.1985 | 9169.72 | 143.49 | 1078.06 | 50.82 | 20160 | 315 | 2370 | 112 | 13.2618 | 29.16 | 2.9223 | 6.42
20 | ТСЦ-101-1145 | Профили фасонные горячекатаные для шпунтовых свай Л4 и Л5 массой от 50 до 100 кг, сталь марки 16ХГ | т | -2.22 | 7453.36 |  |  |  | -16546
21 | ТСЦ-103-0180 | Трубы стальные электросварные прямошовные со снятой фаской из стали марок БСт2кп-БСт4кп и БСт2пс-БСт4пс наружный диаметр 159 мм, толщина стенки 8 мм | м | 73.8 | 265.23 |  |  |  | 19574
22 | ТЕР06-01-082-15 применит | Механизированное приготовление цементной смеси с песком НР (538 руб.): 66% от ФОТ (815 руб.) СП (326 руб.): 40% от ФОТ (815 руб.) | 100 м3 раствора | 0.3103 | 119242.57 | 2055.39 | 3357.09 | 571.21 | 37001 | 638 | 1042 | 177 | 229.14 | 71.1 | 51.6 | 16.01
23 | ТСЦ-408-0142 | Песок природный для строительных растворов мелкий(27,58 м3 песка нужно для заполнения скважин) | м3 | -11.21 | 714.14 |  |  |  | -8006
24 | ТСЦ-101-1323 | Шлакопортландцемент общестроительного и специального назначения марки 300 | т | -4.22 | 1662.65 |  |  |  | -7016
25 | ТСЦ-101-1305 | Портландцемент общестроительного назначения бездобавочный, марки 400 | т | 3.45 | 1705.08 |  |  |  | 5883
26 | ТЕР01-02-061-02 применительно | Заполнение скважин цементно-песчаной смесью состава 1:8 НР (229 руб.): 88% от ФОТ (260 руб.) СП (117 руб.): 45% от ФОТ (260 руб.) | 100 м3 грунта | 0.3103 | 838.84 | 838.84 |  |  | 260 | 260 |  |  | 97.2 | 30.16
27 | ТЕР01-02-061-02 применительно | Заполнение скважин гравийно-песчаной смесью НР (407 руб.): 88% от ФОТ (462 руб.) СП (208 руб.): 45% от ФОТ (462 руб.) | 100 м3 грунта | 0.5506 | 838.84 | 838.84 |  |  | 462 | 462 |  |  | 97.2 | 53.52
28 | ТСЦ-408-0200 | Смесь песчано-гравийная природная | м3 | 55.06 | 883.3 |  |  |  | 48634
29 | ТЕР27-06-026-01 | Проливка битумом НР 156% от ФОТ СП 95% от ФОТ | 1 т | 0.01377 | 2901.68 |  | 74.67 | 8.4 | 40 |  | 1 |  |  |  | 0.66 | 0.01
30 | ТЕР09-03-012-12 | Монтаж опорных стоек для пролетов до 24 м - из труб (2.Прил.9.1При применении в рабочих чертежах марок стали с повышенным расчетным сопротивлением: предел текучести в зависимости от вида толщины проката 265-345 МПа (27-35 кгс/мм2), марка стали С345, С345к, С345Т1 - прочие конструктивные элементы ПЗ=1,1 (ОЗП=1,1; ЭМ=1,1; ЗПМ=1,1; МАТ=1,1)) НР (1848 руб.): 99% от ФОТ (1867 руб.) СП (1587 руб.): 85% от ФОТ (1867 руб.) | 1 т конструкций | 16.8355 | 890.41 | 74.73 | 559.56 | 36.17 | 14991 | 1258 | 9420 | 609 | 6.59 | 110.95 | 2.09 | 35.19
31 | ТСЦ-103-0192 | Трубы стальные электросварные прямошовные со снятой фаской из стали марок БСт2кп-БСт4кп и БСт2пс-БСт4пс наружный диаметр 219 мм, толщина стенки 8 мм | м | 210.7 | 365.88 |  |  |  | 77091
32 | ТСЦ-103-0205 | Трубы стальные электросварные прямошовные со снятой фаской из стали марок БСт2кп-БСт4кп и БСт2пс-БСт4пс наружный диаметр 325 мм, толщина стенки 9 мм | м | 22.4 | 602.93 |  |  |  | 13506
33 | ТСЦ-103-0180 | Трубы стальные электросварные прямошовные со снятой фаской из стали марок БСт2кп-БСт4кп и БСт2пс-БСт4пс наружный диаметр 159 мм, толщина стенки 8 мм | м | 136.6 | 265.23 |  |  |  | 36230
34 | ТЕР09-06-001-02 | Монтаж (приваривание) пластин из листовой стали сталь С255 НР (19 руб.): 99% от ФОТ (19 руб.) СП (16 руб.): 85% от ФОТ (19 руб.) | 1 т конструкций | 0.038006 | 838.17 | 498.25 | 191.28 | 1.78 | 32 | 19 | 7 |  | 50.79 | 1.93 | 0.12
35 | ТСЦ-201-0768 | Пластины из листовой стали-сталь С255 (1% на массу сварных швов) | т | 0.038 | 13060,15 12625,15+435 |  |  |  | 496
36 | ТЕР09-06-001-02 | Монтаж (приваривание) пластин из листовой стали сталь С345-3 (2.Прил.9.1При применении в рабочих чертежах марок стали с повышенным расчетным сопротивлением: предел текучести в зависимости от вида толщины проката 265-345 МПа (27-35 кгс/мм2), марка стали С345, С345к, С345Т1 - прочие конструктивные элементы ПЗ=1,1 (ОЗП=1,1; ЭМ=1,1; ЗПМ=1,1; МАТ=1,1)) НР (815 руб.): 99% от ФОТ (823 руб.) СП (700 руб.): 85% от ФОТ (823 руб.) | 1 т конструкций | 1.4953 | 921.99 | 548.08 | 210.41 | 1.96 | 1379 | 820 | 315 | 3 | 50.79 | 75.95 | 0.12 | 0.18
37 | ТСЦ-201-0768 | Пластины из листовой стали-сталь С345-3 (1% на массу сварных швов) | т | 1.495 | 14988,15 12625,15+2363 |  |  |  | 22407
38 | ТЕР09-03-002-12 | Монтаж балок из швеллера, уголка (2.Прил.9.1При применении в рабочих чертежах марок стали с повышенным расчетным сопротивлением: предел текучести в зависимости от вида толщины проката 265-345 МПа (27-35 кгс/мм2), марка стали С345, С345к, С345Т1 - балки (независимо от массы) ПЗ=1,13 (ОЗП=1,13; ЭМ=1,13; ЗПМ=1,13; МАТ=1,13)) НР (177 руб.): 99% от ФОТ (179 руб.) СП (152 руб.): 85% от ФОТ (179 руб.) | 1 т конструкций | 0.61628 | 1332.12 | 242.11 | 879.42 | 48.67 | 821 | 149 | 542 | 30 | 18.25 | 11.25 | 2.57 | 1.58
39 | ТСЦ-201-0755 | Балки из двутавра С345-3( 1% на массу сварных швов) | т | 0.6163 | 16341,28 13978,28+2363 |  |  |  | 10071
40 | ТЕР13-06-003-01 | Очистка поверхности металлоконструкции щетками НР (2605 руб.): 99% от ФОТ (2631 руб.) СП (1842 руб.): 70% от ФОТ (2631 руб.) | 1 м2 очищаемой поверхности | 298 | 8.83 | 8.83 |  |  | 2631 | 2631 |  |  | 0.9 | 268.2
41 | ТЕР13-06-004-01 | Обеспыливание поверхности НР (289 руб.): 99% от ФОТ (292 руб.) СП (204 руб.): 70% от ФОТ (292 руб.) | 1 м2 обеспыливаемой поверхности | 298 | 1.35 | 0.98 | 0.37 |  | 402 | 292 | 110 |  | 0.1 | 29.8
42 | ТЕР13-03-002-04 | Окраска металлических конструкций цинконаполненным грунтом "Цинотан" НР (192 руб.): 99% от ФОТ (194 руб.) СП (136 руб.): 70% от ФОТ (194 руб.) | 100 м2 окрашиваемой поверхности | 2.98 | 292.06 | 65.05 | 14.88 | 0.11 | 870 | 194 | 44 |  | 5.31 | 15.82 | 0.01 | 0.03
43 | ТСЦ-113-0021 | Грунтовка ГФ-021 красно-коричневая | т | -0.0358 | 16135.96 |  |  |  | -578
44 | Цена поставщика | Грунтовка полиуретановая цинконаполненая, композиция ЦИНОТАН 316,24/1,18/4,12*1,13=73,50 | кг | 107.28 | 73.5 |  |  |  | 7885
45 | ТЕР26-02-009-01 | Огнезащитное покрытие металлических огрунтованных поверхностей материалом огнезащитным терморасширяющимся "Огракс-МСК" свай (Поправочный коэффициент к материалом МАТ=0,45) НР (4868 руб.): 110% от ФОТ (4425 руб.) СП (3098 руб.): 70% от ФОТ (4425 руб.) | 100 м2 покрытия | 2.36 | 12439.37 | 1874.96 | 466.91 |  | 29357 | 4425 | 1102 |  | 184 | 434.24
46 | ТЕР26-02-009-01 | Огнезащитное покрытие металлических огрунтованных поверхностей материалом огнезащитным терморасширяющимся "Огракс-МСК" ростверков (Поправочный коэффициент к материалом МАТ=0,72) НР (1278 руб.): 110% от ФОТ (1162 руб.) СП (813 руб.): 70% от ФОТ (1162 руб.) | 100 м2 покрытия | 0.62 | 18497.87 | 1874.96 | 466.91 |  | 11469 | 1162 | 289 |  | 184 | 114.08
47 | ТЕР13-03-004-06 | Окраска металлических конструкций эстакады в 3 слоя (ПЗ=3 (ОЗП=3; ЭМ=3 к расх.; ЗПМ=3; МАТ=3 к расх.; ТЗ=3; ТЗМ=3)) НР (230 руб.): 99% от ФОТ (232 руб.) СП (162 руб.): 70% от ФОТ (232 руб.) | 100 м2 окрашиваемой поверхности | 2.98 | 1835.34 | 77.37 | 35.19 | 0.33 | 5469 | 231 | 105 | 1 | 7.41 | 22.08 | 0.03 | 0.09
48 | ТСЦ-113-0226 | Эмаль ХВ-124 голубая | т | -0.1699 | 22778.48 |  |  |  | -3870
49 | Цена поставщика | Эмаль полиуретановая защитно-декоративная "Политон-УР" 301,49/1,18/4,12*1,13=70,08 | кг | 160.92 | 70.08 |  |  |  | 11277
Итого прямые затраты по разделу в ценах 2001г. | [8 empty] | 882920 | 29315 | 121329 | 8173 |  | 2804.18 |  | 524.55
Накладные расходы | [8 empty] | 44653
В том числе, справочно:
66% ФОТ (от 815) (Поз. 22) | [8 empty] | 538
88% ФОТ (от 722) (Поз. 26-27) | [8 empty] | 635
99% ФОТ (от 9510) (Поз. 6-8, 40-42, 47, 30, 34, 36-38) | [8 empty] | 9415
110% ФОТ (от 5587) (Поз. 45-46) | [8 empty] | 6146
123% ФОТ (от 12452) (Поз. 1-4) | [8 empty] | 15316
150% ФОТ (от 8402) (Поз. 9-10, 14-16, 19) | [8 empty] | 12603
Сметная прибыль | [8 empty] | 24725
В том числе, справочно:
40% ФОТ (от 815) (Поз. 22) | [8 empty] | 326
45% ФОТ (от 722) (Поз. 26-27) | [8 empty] | 325
51% ФОТ (от 12452) (Поз. 1-4) | [8 empty] | 6351
70% ФОТ (от 12209) (Поз. 6-8, 40-42, 47, 45-46) | [8 empty] | 8546
80% ФОТ (от 8402) (Поз. 9-10, 14-16, 19) | [8 empty] | 6722
85% ФОТ (от 2888) (Поз. 30, 34, 36-38) | [8 empty] | 2455
Итоги по разделу 1 Общестроительные работы :
Итого Строительные работы | [8 empty] | 707341 |  |  |  |  | 2804.18 |  | 524.55
Итого Монтажные работы | [8 empty] | 244957
Итого | [8 empty] | 952298 |  |  |  |  | 2804.18 |  | 524.55
В том числе:
Материалы | [8 empty] | 732276
Машины и механизмы | [8 empty] | 121329
ФОТ | [8 empty] | 37488
Накладные расходы | [8 empty] | 44653
Сметная прибыль | [8 empty] | 24725
Итого по разделу 1 Общестроительные работы | [8 empty] | 952298 |  |  |  |  | 2804.18 |  | 524.55
Раздел 2. Элементы узлов, крыши
50 | ТЕР09-03-002-12 | Монтаж балок крыши сталь С345 (2.Прил.9.1При применении в рабочих чертежах марок стали с повышенным расчетным сопротивлением: предел текучести в зависимости от вида толщины проката 265-345 МПа (27-35 кгс/мм2), марка стали С345, С345к, С345Т1 - балки (независимо от массы) ПЗ=1,13 (ОЗП=1,13; ЭМ=1,13; ЗПМ=1,13; МАТ=1,13)) НР (3653 руб.): 99% от ФОТ (3690 руб.) СП (3137 руб.): 85% от ФОТ (3690 руб.) | 1 т конструкций | 12.6894 | 1332.12 | 242.11 | 879.42 | 48.67 | 16904 | 3072 | 11159 | 618 | 18.25 | 231.58 | 2.57 | 32.61
51 | ТЕР09-03-002-12 | Монтаж балок крыши сталь С255 НР (3064 руб.): 99% от ФОТ (3095 руб.) СП (2631 руб.): 85% от ФОТ (3095 руб.) | 1 т конструкций | 12.0281 | 1178.87 | 214.26 | 778.25 | 43.07 | 14180 | 2577 | 9361 | 518 | 18.25 | 219.51 | 2.57 | 30.91
52 | ТСЦ-201-0755 | Балки из швеллеров С345-3 (1% на массу сварных швов) | т | 12.69 | 16341,28 13978,28+2363 |  |  |  | 207371
53 | ТСЦ-201-0755 | Балки из уголков С255 (1% на массу сварных швов) | т | 12.03 | 14413,28 13978,28+435 |  |  |  | 173392
54 | ТЕР09-06-001-02 | Монтаж (приваривание) пластин из листовой стали сталь С345-3 (2.Прил.9.1При применении в рабочих чертежах марок стали с повышенным расчетным сопротивлением: предел текучести в зависимости от вида толщины проката 265-345 МПа (27-35 кгс/мм2), марка стали С345, С345к, С345Т1 - прочие конструктивные элементы ПЗ=1,1 (ОЗП=1,1; ЭМ=1,1; ЗПМ=1,1; МАТ=1,1)) НР (1304 руб.): 99% от ФОТ (1317 руб.) СП (1119 руб.): 85% от ФОТ (1317 руб.) | 1 т конструкций | 2.3946 | 921.99 | 548.08 | 210.41 | 1.96 | 2208 | 1312 | 504 | 5 | 50.79 | 121.62 | 0.12 | 0.29
55 | ТСЦ-201-0768 | Пластины из листовой стали-сталь С345-3 (1% на массу сварных швов) | т | 2.395 | 14988,15 12625,15+2363 |  |  |  | 35897
56 | ТЕР09-06-001-02 | Монтаж (приваривание) пластин из листовой стали С245 НР (150 руб.): 99% от ФОТ (152 руб.) СП (129 руб.): 85% от ФОТ (152 руб.) | 1 т конструкций | 0.30381 | 838.17 | 498.25 | 191.28 | 1.78 | 255 | 151 | 58 | 1 | 50.79 | 15.43 | 0.12 | 0.04
57 | ТСЦ-201-0768 | Пластины из листовой стали-сталь С245 (1% на массу сварных швов) | т | 0.30381 | 12863,15 12625,15+238 |  |  |  | 3908
58 | ТЕР13-06-003-01 | Очистка поверхности металлоконструкции щетками НР (6950 руб.): 99% от ФОТ (7020 руб.) СП (4914 руб.): 70% от ФОТ (7020 руб.) | 1 м2 очищаемой поверхности | 795 | 8.83 | 8.83 |  |  | 7020 | 7020 |  |  | 0.9 | 715.5
59 | ТЕР13-06-004-01 | Обеспыливание поверхности НР (771 руб.): 99% от ФОТ (779 руб.) СП (545 руб.): 70% от ФОТ (779 руб.) | 1 м2 обеспыливаемой поверхности | 795 | 1.35 | 0.98 | 0.37 |  | 1073 | 779 | 294 |  | 0.1 | 79.5
60 | ТЕР13-03-002-04 | Окраска металлических конструкций цинконаполненным грунтом "Цинотан" НР (513 руб.): 99% от ФОТ (518 руб.) СП (363 руб.): 70% от ФОТ (518 руб.) | 100 м2 окрашиваемой поверхности | 7.95 | 292.06 | 65.05 | 14.88 | 0.11 | 2322 | 517 | 118 | 1 | 5.31 | 42.21 | 0.01 | 0.08
61 | ТСЦ-113-0021 | Грунтовка ГФ-021 красно-коричневая | т | -0.0954 | 16135.96 |  |  |  | -1539
62 | Цена поставщика | Грунтовка полиуретановая цинконаполненая, композиция ЦИНОТАН 316,24/1,18/4,12*1,13=73,50 | кг | 286.2 | 73.5 |  |  |  | 21036
63 | ТЕР13-03-004-06 | Окраска металлических конструкций в 3 слоя (ПЗ=3 (ОЗП=3; ЭМ=3 к расх.; ЗПМ=3; МАТ=3 к расх.; ТЗ=3; ТЗМ=3)) НР (612 руб.): 99% от ФОТ (618 руб.) СП (433 руб.): 70% от ФОТ (618 руб.) | 100 м2 окрашиваемой поверхности | 7.95 | 1835.34 | 77.37 | 35.19 | 0.33 | 14591 | 615 | 280 | 3 | 7.41 | 58.91 | 0.03 | 0.24
64 | ТСЦ-113-0226 | Эмаль ХВ-124 голубая | т | -0.4532 | 22778.48 |  |  |  | -10323
65 | Цена поставщика | Эмаль полиуретановая защитно-декоративная "Политон-УР" 301,49/1,18/4,12*1,13=70,08 | кг | 429.3 | 70.08 |  |  |  | 30085
66 | ТЕР09-04-002-01 | Монтаж кровельного покрытия: из профилированного листа НР (4066 руб.): 99% от ФОТ (4107 руб.) СП (3491 руб.): 85% от ФОТ (4107 руб.) | 100 м2 покрытия | 10.3086 | 1429.07 | 357.13 | 800.94 | 41.24 | 14732 | 3682 | 8257 | 425 | 35.5 | 365.96 | 2.61 | 26.91
67 | ТСЦ-101-3856 | Профилированный настил оцинкованный С18-1000-0,7 | т | 5.0857 | 21366.29 |  |  |  | 108663
68 | ТСЦ-101-1706 | Сталь листовая оцинкованная толщиной листа 0,5 мм | т | 0.27144 | 13106.85 |  |  |  | 3558
69 | ТСЦ-101-1750 применит | Шурупы-саморезы оцинкованные | 10 шт. | 515.5 | 11.82 |  |  |  | 6093
Итого прямые затраты по разделу в ценах 2001г. | [8 empty] | 651426 | 19725 | 30031 | 1571 |  | 1850.22 |  | 91.08
Накладные расходы | [8 empty] | 21083
В том числе, справочно:
99% ФОТ (от 21296) (Поз. 50-51, 54, 56, 66, 58-60, 63) | [8 empty] | 21083
Сметная прибыль | [8 empty] | 16762
В том числе, справочно:
70% ФОТ (от 8935) (Поз. 58-60, 63) | [8 empty] | 6255
85% ФОТ (от 12361) (Поз. 50-51, 54, 56, 66) | [8 empty] | 10507
Итоги по разделу 2 Элементы узлов, крыши :
Строительные металлические конструкции | [8 empty] | 71023 |  |  |  |  | 954.1 |  | 90.76
Материалы для строительных работ | [8 empty] | 578141
Защита строительных конструкций и оборудования от коррозии | [8 empty] | 40107 |  |  |  |  | 896.12 |  | 0.32
Итого | [8 empty] | 689271 |  |  |  |  | 1850.22 |  | 91.08
В том числе:
Материалы | [8 empty] | 601670
Машины и механизмы | [8 empty] | 30031
ФОТ | [8 empty] | 21296
Накладные расходы | [8 empty] | 21083
Сметная прибыль | [8 empty] | 16762
Итого по разделу 2 Элементы узлов, крыши | [8 empty] | 689271 |  |  |  |  | 1850.22 |  | 91.08
Раздел 3. Перевозка материалов
70 | Данные Заказчика | Перевозка материалов автотранспортом. 8338/5,63=1480,99 НР 0% от ФОТ СП 0% от ФОТ | 1 т груза | 246.6 | 1480.99 |  | 1480.99 |  | 365212 |  | 365212
Итого прямые затраты по разделу в ценах 2001г. | [8 empty] | 365212 |  | 365212
Итоги по разделу 3 Перевозка материалов :
Перевозка грузов автотранспортом | [8 empty] | 365212
Итого | [8 empty] | 365212
В том числе:
Машины и механизмы | [8 empty] | 365212
Итого по разделу 3 Перевозка материалов | [8 empty] | 365212
ИТОГИ ПО СМЕТЕ:
Итого прямые затраты по смете в ценах 2001г. | [8 empty] | 1899558 | 49040 | 516572 | 9744 |  | 4654.4 |  | 615.63
Накладные расходы | [8 empty] | 65736
В том числе, справочно:
66% ФОТ (от 815) (Поз. 22) | [8 empty] | 538
88% ФОТ (от 722) (Поз. 26-27) | [8 empty] | 635
99% ФОТ (от 30806) (Поз. 6-8, 40-42, 47, 58-60, 63, 30, 34, 36-38, 50-51, 54, 56, 66) | [8 empty] | 30498
110% ФОТ (от 5587) (Поз. 45-46) | [8 empty] | 6146
123% ФОТ (от 12452) (Поз. 1-4) | [8 empty] | 15316
150% ФОТ (от 8402) (Поз. 9-10, 14-16, 19) | [8 empty] | 12603
Сметная прибыль | [8 empty] | 41487
В том числе, справочно:
40% ФОТ (от 815) (Поз. 22) | [8 empty] | 326
45% ФОТ (от 722) (Поз. 26-27) | [8 empty] | 325
51% ФОТ (от 12452) (Поз. 1-4) | [8 empty] | 6351
70% ФОТ (от 21144) (Поз. 6-8, 40-42, 47, 58-60, 63, 45-46) | [8 empty] | 14801
80% ФОТ (от 8402) (Поз. 9-10, 14-16, 19) | [8 empty] | 6722
85% ФОТ (от 15249) (Поз. 30, 34, 36-38, 50-51, 54, 56, 66) | [8 empty] | 12962
Итоги по смете:
Итого Строительные работы | [8 empty] | 1761824 |  |  |  |  | 4654.4 |  | 615.63
Итого Монтажные работы | [8 empty] | 244957
Итого | [8 empty] | 2006781 |  |  |  |  | 4654.4 |  | 615.63
В том числе:
Материалы | [8 empty] | 1333946
Машины и механизмы | [8 empty] | 516572
ФОТ | [8 empty] | 58784
Накладные расходы | [8 empty] | 65736
Сметная прибыль | [8 empty] | 41487
ВСЕГО по смете | [8 empty] | 2006781 |  |  |  |  | 4654.4 |  | 615.63
ПОТРЕБНОЕ КОЛИЧЕСТВО РЕСУРСОВ:
№ п.п | Код ресурса | Наименование | Ед. изм. | Кол-во
Ресурсы подрядчика
Трудозатраты
1 | 1-1-5 | Затраты труда рабочих (ср 1,5) | чел.час | 83.68
2 | 1-2-0 | Затраты труда рабочих (ср 2) | чел.час | 71.1
3 | 1-3-0 | Затраты труда рабочих (ср 3) | чел.час | 1624.93
4 | 1-3-2 | Затраты труда рабочих (ср 3,2) | чел.час | 365.96
5 | 1-3-3 | Затраты труда рабочих (ср 3,3) | чел.час | 548.32
6 | 1-3-4 | Затраты труда рабочих (ср 3,4) | чел.час | 110.95
7 | 1-3-5 | Затраты труда рабочих (ср 3,5) | чел.час | 96.52
8 | 1-3-8 | Затраты труда рабочих (ср 3,8) | чел.час | 567.47
9 | 1-4-0 | Затраты труда рабочих (ср 4) | чел.час | 665.1
10 | 1-4-4 | Затраты труда рабочих (ср 4,4) | чел.час | 462.34
11 | 1-4-7 | Затраты труда рабочих (ср 4,7) | чел.час | 58.03
12 | 2 | Затраты труда машинистов | чел.час | 615.63
Машины и механизмы
13 | 020121 | Краны башенные при работе на монтаже технологического оборудования 25-75 т | маш.-ч | 17.23
14 | 020403 | Краны козловые при работе на монтаже технологического оборудования 32 т | маш.-ч | 57.8
15 | 021141 | Краны на автомобильном ходу при работе на других видах строительства 10 т | маш.-ч | 31.97
16 | 021244 | Краны на гусеничном ходу при работе на других видах строительства 25 т | маш.-ч | 17.85
17 | 021245 | Краны на гусеничном ходу при работе на других видах строительства 40 т | маш.-ч | 24.33
18 | 030101 | Автопогрузчики 5 т | маш.-ч | 5.35
19 | 030204 | Домкраты гидравлические грузоподъемностью до 100 т | маш.-ч | 10.21
20 | 030401 | Лебедки электрические тяговым усилием до 5,79 кН (0,59 т) | маш.-ч | 10.51
21 | 030402 | Лебедки электрические тяговым усилием до 12,26 кН (1,25 т) | маш.-ч | 10.15
22 | 030404 | Лебедки электрические тяговым усилием до 31,39 кН (3,2 т) | маш.-ч | 44.57
23 | 040202 | Агрегаты сварочные передвижные с номинальным сварочным током 250-400 А с дизельным двигателем | маш.-ч | 65.58
24 | 040504 | Аппарат для газовой сварки и резки | маш.-ч | 127.23
25 | 041000 | Преобразователи сварочные с номинальным сварочным током 315-500 А | маш.-ч | 24.14
26 | 041400 | Электрические печи для сушки сварочных материалов с регулированием температуры в пределах от 80 °С до 500 °С | маш.-ч | 0.81
27 | 100401 | Комплекты оборудования шнекового бурения на базе автомобиля глубина бурения до 50 м, грузоподъемность мачты 3,7 т | маш.-ч | 342.5
28 | 110902 | Растворосмесители передвижные 250 л | маш.-ч | 11.16
29 | 120101 | Автогудронаторы 3500 л | маш.-ч
30 | 140110 | Агрегаты копровые без дизель-молота на базе трактора 80 кВт (108 л.с.) | маш.-ч | 107.46
31 | 140502 | Дизель-молоты 1,25 т | маш.-ч | 107.46
32 | 330206 | Дрели электрические | маш.-ч | 27.09
33 | 330301 | Машины шлифовальные электрические | маш.-ч | 5.78
34 | 331305 | Пылесосы промышленные | маш.-ч | 141
35 | 340101 | Агрегаты окрасочные высокого давления для окраски поверхностей конструкций мощностью 1 кВт | маш.-ч | 147.93
36 | 400001 | Автомобили бортовые, грузоподъемность до 5 т | маш.-ч | 23.51
37 | 400101 | Тягачи седельные, грузоподъемность 12 т | маш.-ч | 4.49
38 | 400111 | Полуприцепы общего назначения, грузоподъемность 12 т | маш.-ч | 4.49
39 | Данные Заказчика | Перевозка материалов автотранспортом. 8338/5,63=1480,99 | 1 т груза | 246.6
Материалы
40 | 101-0309 | Канаты пеньковые пропитанные | т | 0.0061
41 | 101-0324 | Кислород технический газообразный | м3 | 107.6125
42 | 101-0388 | Краски масляные земляные марки МА-0115 мумия, сурик железный | т | 0.0015
43 | 101-0782 | Поковки из квадратных заготовок, масса 1,8 кг | т | 0.0267
44 | 101-0797 | Проволока горячекатаная в мотках, диаметром 6,3-6,5 мм | т | 0.0018
45 | 101-1019 | Швеллеры № 40 из стали марки Ст0 | т | 0.1206
46 | 101-1129 | Прокат толстолистовой горячекатаный с обрезными кромками, толщиной 9-12 мм, улучшенной плоскостности и повышенной точности прокатки из углеродистой стали обыкновенного качества, марки Ст3сп | т | 1.6888
47 | 101-1145 | Профили фасонные горячекатаные для шпунтовых свай Л4 и Л5 массой от 50 до 100 кг, сталь марки 16ХГ | т | 51.517
48 | 101-1323 | Шлакопортландцемент общестроительного и специального назначения марки 300 | т | 4.22
49 | 101-1513 | Электроды диаметром 4 мм Э42 | т | 0.0915
50 | 101-1515 | Электроды диаметром 4 мм Э46 | т | 0.006
51 | 101-1522 | Электроды диаметром 5 мм Э42А | т | 0.2413
52 | 101-1561 | Битумы нефтяные дорожные жидкие, класс МГ, СГ | т | 0.0142
53 | 101-1602 | Ацетилен газообразный технический | м3 | 1.0202
54 | 101-1714 | Болты с гайками и шайбами строительные | т | 0.1824
55 | 101-1757 | Ветошь | кг | 29.8
56 | 101-1805 | Гвозди строительные | т | 0.0004
57 | 101-2278 | Пропан-бутан, смесь техническая | кг | 31.1153
58 | 101-2467 | Растворитель марки Р-4 | т | 0.291
59 | 101-2468 | Растворитель марки Р-5 | т | 0.019
60 | 101-2472 | Растворитель марки № 646 | т | 0.0388
61 | 102-0008 | Лесоматериалы круглые хвойных пород для строительства диаметром 14-24 см, длиной 3-6,5 м | м3 | 0.1182
62 | 102-0023 | Бруски обрезные хвойных пород длиной 4-6,5 м, шириной 75-150 мм, толщиной 40-75 мм, I сорта | м3 | 0.0568
63 | 109-0148 | Шнек диаметром 135 мм | шт. | 23.383
64 | 113-0021 | Грунтовка ГФ-021 красно-коричневая | т | 0.1503
65 | 113-0077 | Ксилол нефтяной марки А | т | 0.0219
66 | 113-0226 | Эмаль ХВ-124 голубая | т | 0.6231
67 | 113-0250 | Эмаль кремнийорганическая КО-88 серебристая термостойкая | т | 0.0951
68 | 113-0516 | Материал огнезащитный терморасширяющийся «Огракс-В-СК» | кг | 655.6
69 | 201-0756 | Отдельные конструктивные элементы зданий и сооружений с преобладанием горячекатаных профилей, средняя масса сборочной единицы от 0,1 до 0,5 т | т | 0.2102
70 | 201-0774 | Конструктивные элементы вспомогательного назначения массой не более 50 кг с преобладанием толстолистовой стали собираемые из двух и более деталей, с отверстиями и без отверстий, соединяемые на сварке | т | 0.0255
71 | 408-0142 | Песок природный для строительных растворов мелкий | м3 | 38.79
72 | 411-0001 | Вода | м3 | 10.86
73 | 508-0097 | Канат двойной свивки типа ТК, конструкции 6х19(1+6+12)+1 о.с., оцинкованный из проволок марки В, маркировочная группа 1770 н/мм2, диаметром 5,5 мм | 10 м | 1.0326
74 | ТСЦ-101-1122 | Конусообразные наконечники из листовой стали, сталь С345-3(1% на массу сварных швов) | т | 3.2705
75 | ТСЦ-101-1145 | Профили фасонные горячекатаные для шпунтовых свай Л4 и Л5 массой от 50 до 100 кг, сталь марки 16ХГ | т | -51.517
76 | ТСЦ-101-1305 | Портландцемент общестроительного назначения бездобавочный, марки 400 | т | 3.45
77 | ТСЦ-101-1323 | Шлакопортландцемент общестроительного и специального назначения марки 300 | т | -4.22
78 | ТСЦ-101-1706 | Сталь листовая оцинкованная толщиной листа 0,5 мм | т | 0.27144
79 | ТСЦ-101-1750 | Шурупы-саморезы оцинкованные | 10 шт. | 515.5
80 | ТСЦ-101-3856 | Профилированный настил оцинкованный С18-1000-0,7 | т | 5.0857
81 | ТСЦ-103-0180 | Трубы стальные электросварные прямошовные со снятой фаской из стали марок БСт2кп-БСт4кп и БСт2пс-БСт4пс наружный диаметр 159 мм, толщина стенки 8 мм | м | 210.4
82 | ТСЦ-103-0192 | Трубы стальные электросварные прямошовные со снятой фаской из стали марок БСт2кп-БСт4кп и БСт2пс-БСт4пс наружный диаметр 219 мм, толщина стенки ... | м | 880.2
83 | ТСЦ-103-0192 | - Трубы стальные электросварные прямошовные со снятой фаской из стали марок БСт2кп-БСт4кп и БСт2пс-БСт4пс наружный диаметр 219 мм, толщина стенки 10 мм | м | 669.5
84 | ТСЦ-103-0192 | - Трубы стальные электросварные прямошовные со снятой фаской из стали марок БСт2кп-БСт4кп и БСт2пс-БСт4пс наружный диаметр 219 мм, толщина стенки 8 мм | м | 210.7
85 | ТСЦ-103-0205 | Трубы стальные электросварные прямошовные со снятой фаской из стали марок БСт2кп-БСт4кп и БСт2пс-БСт4пс наружный диаметр 325 мм, толщина стенки ... | м | 164.4
86 | ТСЦ-103-0205 | - Трубы стальные электросварные прямошовные со снятой фаской из стали марок БСт2кп-БСт4кп и БСт2пс-БСт4пс наружный диаметр 325 мм, толщина стенки 10 мм | м | 142
87 | ТСЦ-103-0205 | - Трубы стальные электросварные прямошовные со снятой фаской из стали марок БСт2кп-БСт4кп и БСт2пс-БСт4пс наружный диаметр 325 мм, толщина стенки 9 мм | м | 22.4
88 | ТСЦ-109-0020 | Долота трехшарошечные типа Ш1460К-ЦВ | шт. | 8.7804
89 | ТСЦ-113-0021 | Грунтовка ГФ-021 красно-коричневая | т | -0.1312
90 | ТСЦ-113-0226 | Эмаль ХВ-124 голубая | т | -0.6231
91 | ТСЦ-201-0755 | Балки из ... | т | 25.3363
92 | ТСЦ-201-0755 | - Балки из двутавра С345-3( 1% на массу сварных швов) | т | 0.6163
93 | ТСЦ-201-0755 | - Балки из швеллеров С345-3 (1% на массу сварных швов) | т | 12.69
94 | ТСЦ-201-0755 | - Балки из уголков С255 (1% на массу сварных швов) | т | 12.03
95 | ТСЦ-201-0768 | Пластины из листовой стали-сталь С... | т | 4.2318
96 | ТСЦ-201-0768 | - Пластины из листовой стали-сталь С255 (1% на массу сварных швов) | т | 0.038
97 | ТСЦ-201-0768 | - Пластины из листовой стали-сталь С345-3 (1% на массу сварных швов) | т | 3.89
98 | ТСЦ-201-0768 | - Пластины из листовой стали-сталь С245 (1% на массу сварных швов) | т | 0.30381
99 | ТСЦ-408-0142 | Песок природный для строительных растворов мелкий(27,58 м3 песка нужно для заполнения скважин) | м3 | -11.21
100 | ТСЦ-408-0200 | Смесь песчано-гравийная природная | м3 | 55.06
101 | Цена поставщика | ... | кг | 983.7
102 | Цена поставщика | - Грунтовка полиуретановая цинконаполненая, композиция ЦИНОТАН 316,24/1,18/4,12*1,13=73,50 | кг | 393.48
103 | Цена поставщика | - Эмаль полиуретановая защитно-декоративная "Политон-УР" 301,49/1,18/4,12*1,13=70,08 | кг | 590.22
Неучтенные ресурсы
Материалы
104 | 101-9910 | Стальной гнутый профиль (профилированный настил) | т
105 | 101-9911 | Крепежные детали для крепления профилированного настила к несущим конструкциям | т
106 | 109-9034 | Долота шнековые | шт. | 8.7804
107 | 113-9039 | Пленка полиэтиленовая толщиной 0,15 мм | 1000 м2 | 0.7152
108 | 201-9002 | Конструкции стальные | т | 46.4081
Составил: ___________________________О.Н. Иглакова
Проверил: ___________________________Л.П. Самойлова