## Локальная смета
Обустройство опытно-промышленного участка Куюмбинского месторождения. Корректировка
(наименование стройки)
ЛОКАЛЬНЫЙ СМЕТНЫЙ РАСЧЕТ 06-06-01
|  | на | общестроительные работы.Канализационные очистные сооружения. Вахтовый поселок. 1 очередь
(наименование работ и затрат, наименование объекта)
Основание: 30-П-2015-11-ПД-25104-КР (215-0724)
|  |  | Сметная стоимость _______________________________________________________________________________________________ | [5 empty] | ___________________________235,109 |  | тыс. руб.
|  |  | строительных работ _______________________________________________________________________________________________ | [5 empty] | _______________________________________________________________________________________________176,090 |  | тыс. руб.
|  |  | монтажных работ _______________________________________________________________________________________________ | [5 empty] | _______________________________________________________________________________________________59,019 |  | тыс. руб.
|  |  | Средства на оплату труда _______________________________________________________________________________________________ | [5 empty] | ___________________________7,622 |  | тыс. руб.
|  |  | Сметная трудоемкость _______________________________________________________________________________________________ | [5 empty] | _______________________________________________________________________________________________583,44 |  | чел.час
Составлен в ценах по состоянию на 01.01.2000г
№ пп | Обосно- вание | Наименование | Ед. изм. | Кол. | Стоимость единицы, руб. |  |  |  | Общая стоимость, руб. |  |  |  | Т/з осн. раб.на ед. | Т/з осн. раб. Всего | Т/з мех. на ед. | Т/з мех. Всего
[5 empty] | Всего | В том числе |  |  | Всего | В том числе
[6 empty] | Осн.З/п | Эк.Маш | З/пМех |  | Осн.З/п | Эк.Маш | З/пМех
1 | 2 | 3 | 4 | 5 | 6 | 7 | 8 | 9 | 10 | 11 | 12 | 13 | 14 | 15 | 16 | 17
Раздел 1. Общестроительные работы
24 | ТЕР13-06-003-01 | Очистка поверхности металлоконструкции щетками НР (174 руб.): 99% от ФОТ (176 руб.) СП (123 руб.): 70% от ФОТ (176 руб.) | 1 м2 очищаемой поверхности | 19.9 | 8.83 | 8.83 |  |  | 176 | 176 |  |  | 0.9 | 17.91
25 | ТЕР13-06-004-01 | Обеспыливание поверхности НР (20 руб.): 99% от ФОТ (20 руб.) СП (14 руб.): 70% от ФОТ (20 руб.) | 1 м2 обеспыливаемой поверхности | 19.9 | 1.35 | 0.98 | 0.37 |  | 27 | 20 | 7 |  | 0.1 | 1.99
26 | ТЕР13-03-002-04 | Окраска надземной части металлических свай цинконаполненным грунтом "Цинотан" НР (13 руб.): 99% от ФОТ (13 руб.) СП (9 руб.): 70% от ФОТ (13 руб.) | 100 м2 окрашиваемой поверхности | 0.199 | 292.06 | 65.05 | 14.88 | 0.11 | 58 | 13 | 3 |  | 5.31 | 1.06 | 0.01
27 | ТСЦ-113-0021 | Грунтовка ГФ-021 красно-коричневая | т | -0.0024 | 16135.96 |  |  |  | -39
28 | Цена поставщика | Грунтовка "Цинотан" 316,24/1,18/4,12*1,13=73,50 | кг | 7.164 | 73.5 |  |  |  | 527
29 | ТЕР26-02-009-01 | Огнезащитное покрытие металлических огрунтованных поверхностей материалом огнезащитным терморасширяющимся "Огракс-МСК" (толщ.0,5мм) (МАТ=0,45 к расх.) НР (410 руб.): 110% от ФОТ (373 руб.) СП (261 руб.): 70% от ФОТ (373 руб.) | 100 м2 покрытия | 0.199 | 12439.37 | 1874.96 | 466.91 |  | 2475 | 373 | 93 |  | 184 | 36.62
30 | ТЕР13-03-004-06 | Окраска надземной части металлических свай в 3 слоя (ПЗ=3 (ОЗП=3; ЭМ=3 к расх.; ЗПМ=3; МАТ=3 к расх.; ТЗ=3; ТЗМ=3)) НР (15 руб.): 99% от ФОТ (15 руб.) СП (11 руб.): 70% от ФОТ (15 руб.) | 100 м2 окрашиваемой поверхности | 0.199 | 1835.34 | 77.37 | 35.19 | 0.33 | 365 | 15 | 7 |  | 7.41 | 1.47 | 0.03 | 0.01
31 | ТСЦ-113-0226 | Эмаль ХВ-124 голубая | т | -0.0113 | 22778.48 |  |  |  | -257
32 | Цена поставщика | Покрывной слой "Политон-УР" 301,49/1,18/4,12*1,13=70,08 | кг | 10.746 | 70.08 |  |  |  | 753
Фундаментные балки основания
33 | ТЕР09-03-002-12 | Монтаж балок из двутавра и швеллера НР (17 руб.): 99% от ФОТ (17 руб.) СП (14 руб.): 85% от ФОТ (17 руб.) | 1 т конструкций | 0.06565 | 1178.87 | 214.26 | 778.25 | 43.07 | 77 | 14 | 51 | 3 | 18.25 | 1.2 | 2.57 | 0.17
34 | ТЕР09-03-002-12 | Монтаж балок из двутавра и швеллера из стали С345 (2.Прил.9.1При применении в рабочих чертежах марок стали с повышенным расчетным сопротивлением: предел текучести в зависимости от вида толщины проката 265-345 МПа (27-35 кгс/мм2), марка стали С345, С345к, С345Т1 - балки (независимо от массы) ПЗ=1,13 (ОЗП=1,13; ЭМ=1,13; ЗПМ=1,13; МАТ=1,13)) НР (576 руб.): 99% от ФОТ (582 руб.) СП (495 руб.): 85% от ФОТ (582 руб.) | 1 т конструкций | 2.0018 | 1332.12 | 242.11 | 879.42 | 48.67 | 2667 | 485 | 1760 | 97 | 18.25 | 36.53 | 2.57 | 5.14
35 | ТСЦ-201-0755 | Балки из двутавра С345-3 | т | 2.0018 | 16341.28 |  |  |  | 32712
36 | ТСЦ-201-0755 | Балки из швеллера С255 | т | 0.06565 | 14413.28 |  |  |  | 946
37 | ТЕР13-06-003-01 | Очистка поверхности металлоконструкции щетками НР (520 руб.): 99% от ФОТ (525 руб.) СП (368 руб.): 70% от ФОТ (525 руб.) | 1 м2 очищаемой поверхности | 59.4 | 8.83 | 8.83 |  |  | 525 | 525 |  |  | 0.9 | 53.46
38 | ТЕР13-06-004-01 | Обеспыливание поверхности металлоконструкций НР (57 руб.): 99% от ФОТ (58 руб.) СП (41 руб.): 70% от ФОТ (58 руб.) | 1 м2 обеспыливаемой поверхности | 59.4 | 1.35 | 0.98 | 0.37 |  | 80 | 58 | 22 |  | 0.1 | 5.94
39 | ТЕР13-03-002-04 | Окраска металлоконструкций цинконаполненным грунтом "Цинотан" НР (39 руб.): 99% от ФОТ (39 руб.) СП (27 руб.): 70% от ФОТ (39 руб.) | 100 м2 окрашиваемой поверхности | 0.594 | 292.06 | 65.05 | 14.88 | 0.11 | 173 | 39 | 9 |  | 5.31 | 3.15 | 0.01 | 0.01
40 | ТСЦ-113-0021 | Грунтовка ГФ-021 красно-коричневая | т | -0.0071 | 16135.96 |  |  |  | -115
41 | Цена поставщика | Грунтовка "Цинотан" 316,24/1,18/4,12*1,13=73,50 | кг | 21.384 | 73.5 |  |  |  | 1572
42 | ТЕР26-02-009-01 | Огнезащитное покрытие металлических огрунтованных поверхностей материалом огнезащитным терморасширяющимся "Огракс-МСК" (толщ.0,8мм) (МАТ=0,73 к расх.) НР (1225 руб.): 110% от ФОТ (1114 руб.) СП (780 руб.): 70% от ФОТ (1114 руб.) | 100 м2 покрытия | 0.594 | 18722.26 | 1874.96 | 466.91 |  | 11121 | 1114 | 277 |  | 184 | 109.3
43 | ТЕР13-03-004-06 | Окраска металлоконструкций в 3 слоя (ПЗ=3 (ОЗП=3; ЭМ=3 к расх.; ЗПМ=3; МАТ=3 к расх.; ТЗ=3; ТЗМ=3)) НР (46 руб.): 99% от ФОТ (46 руб.) СП (32 руб.): 70% от ФОТ (46 руб.) | 100 м2 окрашиваемой поверхности | 0.594 | 1835.34 | 77.37 | 35.19 | 0.33 | 1090 | 46 | 21 |  | 7.41 | 4.4 | 0.03 | 0.02
44 | ТСЦ-113-0226 | Эмаль ХВ-124 голубая | т | -0.0339 | 22778.48 |  |  |  | -772
45 | Цена поставщика | Покрывной слой "Политон-УР" 301,49/1,18/4,12*1,13=70,08 | кг | 32.076 | 70.08 |  |  |  | 2248
Итого прямые затраты по разделу в ценах 2001г. | [8 empty] | 171553 | 6171 | 21906 | 1451 |  | 583.44 |  | 92.72
Накладные расходы | [8 empty] | 8971
В том числе, справочно:
66% ФОТ (от 119) (Поз. 16) | [8 empty] | 79
88% ФОТ (от 108) (Поз. 20-22) | [8 empty] | 95
99% ФОТ (от 2144) (Поз. 5-7, 24-28, 30-32, 37-41, 43-45, 14-15, 33-36) | [8 empty] | 2122
110% ФОТ (от 1487) (Поз. 29, 42) | [8 empty] | 1636
123% ФОТ (от 2249) (Поз. 1-4) | [8 empty] | 2766
150% ФОТ (от 1513) (Поз. 8-10, 13) | [8 empty] | 2270
156% ФОТ (от 2) (Поз. 23) | [8 empty] | 3
Сметная прибыль | [8 empty] | 5114
В том числе, справочно:
40% ФОТ (от 119) (Поз. 16) | [8 empty] | 48
45% ФОТ (от 108) (Поз. 20-22) | [8 empty] | 49
51% ФОТ (от 2249) (Поз. 1-4) | [8 empty] | 1147
70% ФОТ (от 2861) (Поз. 5-7, 24-28, 30-32, 37-41, 43-45, 29, 42) | [8 empty] | 2003
80% ФОТ (от 1513) (Поз. 8-10, 13) | [8 empty] | 1210
85% ФОТ (от 770) (Поз. 14-15, 33-36) | [8 empty] | 655
95% ФОТ (от 2) (Поз. 23) | [8 empty] | 2
Итоги по разделу 1 Общестроительные работы :
Итого Строительные работы | [8 empty] | 126619 |  |  |  |  | 583.44 |  | 92.72
Итого Монтажные работы | [8 empty] | 59019
Итого | [8 empty] | 185638 |  |  |  |  | 583.44 |  | 92.72
В том числе:
Материалы | [8 empty] | 143476
Машины и механизмы | [8 empty] | 21906
ФОТ | [8 empty] | 7622
Накладные расходы | [8 empty] | 8971
Сметная прибыль | [8 empty] | 5114
Итого по разделу 1 Общестроительные работы | [8 empty] | 185638 |  |  |  |  | 583.44 |  | 92.72
Раздел 2. Перевозка материалов
46 | Данные заказчика | Стоимость дополнительной перевозки материалов от первичного базиса до приобъектного склада НР 0% от ФОТ СП 0% от ФОТ | т | 33.404 | 1480.99 |  | 1480.99 |  | 49471 |  | 49471
Итого прямые затраты по разделу в ценах 2001г. | [8 empty] | 49471 |  | 49471
Итоги по разделу 2 Перевозка материалов :
Перевозка грузов автотранспортом | [8 empty] | 49471
Итого | [8 empty] | 49471
В том числе:
Машины и механизмы | [8 empty] | 49471
Итого по разделу 2 Перевозка материалов | [8 empty] | 49471
ИТОГИ ПО СМЕТЕ:
Итого прямые затраты по смете в ценах 2001г. | [8 empty] | 221024 | 6171 | 71377 | 1451 |  | 583.44 |  | 92.72
Накладные расходы | [8 empty] | 8971
В том числе, справочно:
66% ФОТ (от 119) (Поз. 16) | [8 empty] | 79
88% ФОТ (от 108) (Поз. 20-22) | [8 empty] | 95
99% ФОТ (от 2144) (Поз. 5-7, 24-28, 30-32, 37-41, 43-45, 14-15, 33-36) | [8 empty] | 2122
110% ФОТ (от 1487) (Поз. 29, 42) | [8 empty] | 1636
123% ФОТ (от 2249) (Поз. 1-4) | [8 empty] | 2766
150% ФОТ (от 1513) (Поз. 8-10, 13) | [8 empty] | 2270
156% ФОТ (от 2) (Поз. 23) | [8 empty] | 3
Сметная прибыль | [8 empty] | 5114
В том числе, справочно:
40% ФОТ (от 119) (Поз. 16) | [8 empty] | 48
45% ФОТ (от 108) (Поз. 20-22) | [8 empty] | 49
51% ФОТ (от 2249) (Поз. 1-4) | [8 empty] | 1147
70% ФОТ (от 2861) (Поз. 5-7, 24-28, 30-32, 37-41, 43-45, 29, 42) | [8 empty] | 2003
80% ФОТ (от 1513) (Поз. 8-10, 13) | [8 empty] | 1210
85% ФОТ (от 770) (Поз. 14-15, 33-36) | [8 empty] | 655
95% ФОТ (от 2) (Поз. 23) | [8 empty] | 2
Итоги по смете:
Итого Строительные работы | [8 empty] | 176090 |  |  |  |  | 583.44 |  | 92.72
Итого Монтажные работы | [8 empty] | 59019
Итого | [8 empty] | 235109 |  |  |  |  | 583.44 |  | 92.72
В том числе:
Материалы | [8 empty] | 143476
Машины и механизмы | [8 empty] | 71377
ФОТ | [8 empty] | 7622
Накладные расходы | [8 empty] | 8971
Сметная прибыль | [8 empty] | 5114
ВСЕГО по смете | [8 empty] | 235109 |  |  |  |  | 583.44 |  | 92.72
ПОТРЕБНОЕ КОЛИЧЕСТВО РЕСУРСОВ:
№ п.п | Код ресурса | Наименование | Ед. изм. | Кол-во
Ресурсы подрядчика
Трудозатраты
1 | 1-1-5 | Затраты труда рабочих (ср 1,5) | чел.час | 12.55
2 | 1-2-0 | Затраты труда рабочих (ср 2) | чел.час | 10.36
3 | 1-3-0 | Затраты труда рабочих (ср 3) | чел.час | 141.71
4 | 1-3-3 | Затраты труда рабочих (ср 3,3) | чел.час | 145.92
5 | 1-3-5 | Затраты труда рабочих (ср 3,5) | чел.час | 8.16
6 | 1-3-8 | Затраты труда рабочих (ср 3,8) | чел.час | 102.62
7 | 1-4-0 | Затраты труда рабочих (ср 4) | чел.час | 120.18
8 | 1-4-4 | Затраты труда рабочих (ср 4,4) | чел.час | 37.73
9 | 1-4-7 | Затраты труда рабочих (ср 4,7) | чел.час | 4.21
10 | 2 | Затраты труда машинистов | чел.час | 92.72
Машины и механизмы
11 | 020121 | Краны башенные при работе на монтаже технологического оборудования 25-75 т | маш.-ч | 1.4
12 | 020403 | Краны козловые при работе на монтаже технологического оборудования 32 т | маш.-ч | 3.47
13 | 021141 | Краны на автомобильном ходу при работе на других видах строительства 10 т | маш.-ч | 4.51
14 | 030101 | Автопогрузчики 5 т | маш.-ч | 0.76
15 | 030401 | Лебедки электрические тяговым усилием до 5,79 кН (0,59 т) | маш.-ч | 2.72
16 | 030402 | Лебедки электрические тяговым усилием до 12,26 кН (1,25 т) | маш.-ч | 1.89
17 | 030404 | Лебедки электрические тяговым усилием до 31,39 кН (3,2 т) | маш.-ч | 3.26
18 | 040202 | Агрегаты сварочные передвижные с номинальным сварочным током 250-400 А с дизельным двигателем | маш.-ч | 12.37
19 | 040504 | Аппарат для газовой сварки и резки | маш.-ч | 6.18
20 | 041000 | Преобразователи сварочные с номинальным сварочным током 315-500 А | маш.-ч | 1.62
21 | 041400 | Электрические печи для сушки сварочных материалов с регулированием температуры в пределах от 80 °С до 500 °С | маш.-ч | 0.04
22 | 100401 | Комплекты оборудования шнекового бурения на базе автомобиля глубина бурения до 50 м, грузоподъемность мачты 3,7 т | маш.-ч | 61.88
23 | 110902 | Растворосмесители передвижные 250 л | маш.-ч | 1.63
24 | 120101 | Автогудронаторы 3500 л | маш.-ч | 0.07
25 | 140110 | Агрегаты копровые без дизель-молота на базе трактора 80 кВт (108 л.с.) | маш.-ч | 18.93
26 | 140502 | Дизель-молоты 1,25 т | маш.-ч | 18.93
27 | 330206 | Дрели электрические | маш.-ч | 0.42
28 | 330301 | Машины шлифовальные электрические | маш.-ч | 0.46
29 | 331305 | Пылесосы промышленные | маш.-ч | 12.6
30 | 340101 | Агрегаты окрасочные высокого давления для окраски поверхностей конструкций мощностью 1 кВт | маш.-ч | 32.39
31 | 400001 | Автомобили бортовые, грузоподъемность до 5 т | маш.-ч | 2.12
32 | 400101 | Тягачи седельные, грузоподъемность 12 т | маш.-ч | 0.78
33 | 400111 | Полуприцепы общего назначения, грузоподъемность 12 т | маш.-ч | 0.78
34 | Данные заказчика | Стоимость дополнительной перевозки материалов от первичного базиса до приобъектного склада | т | 33.404
Материалы
35 |  | ... | кг | 71.37
36 |  | - Грунтовка "Цинотан" 316,24/1,18/4,12*1,13=73,50 | кг | 28.548
37 |  | - Покрывной слой "Политон-УР" 301,49/1,18/4,12*1,13=70,08 | кг | 42.822
38 | 101-0309 | Канаты пеньковые пропитанные | т | 0.0002
39 | 101-0324 | Кислород технический газообразный | м3 | 5.2939
40 | 101-0388 | Краски масляные земляные марки МА-0115 мумия, сурик железный | т | 0.0002
41 | 101-0782 | Поковки из квадратных заготовок, масса 1,8 кг | т | 0.0043
42 | 101-0797 | Проволока горячекатаная в мотках, диаметром 6,3-6,5 мм | т | 0.0001
43 | 101-1019 | Швеллеры № 40 из стали марки Ст0 | т | 0.0046
44 | 101-1129 | Прокат толстолистовой горячекатаный с обрезными кромками, толщиной 9-12 мм, улучшенной плоскостности и повышенной точности прокатки из углеродистой стали обыкновенного качества, марки Ст3сп | т | 0.3183
45 | 101-1145 | Профили фасонные горячекатаные для шпунтовых свай Л4 и Л5 массой от 50 до 100 кг, сталь марки 16ХГ | т | 8.8542
46 | 101-1323 | Шлакопортландцемент общестроительного и специального назначения марки 300 | т | 0.6147
47 | 101-1513 | Электроды диаметром 4 мм Э42 | т | 0.0064
48 | 101-1515 | Электроды диаметром 4 мм Э46 | т | 0.0004
49 | 101-1522 | Электроды диаметром 5 мм Э42А | т | 0.0456
50 | 101-1561 | Битумы нефтяные дорожные жидкие, класс МГ, СГ | т | 0.2163
51 | 101-1602 | Ацетилен газообразный технический | м3 | 0.1754
52 | 101-1714 | Болты с гайками и шайбами строительные | т | 0.0074
53 | 101-1757 | Ветошь | кг | 5.2315
54 | 101-1805 | Гвозди строительные | т
55 | 101-2278 | Пропан-бутан, смесь техническая | кг | 1.3589
56 | 101-2467 | Растворитель марки Р-4 | т | 0.0205
57 | 101-2468 | Растворитель марки Р-5 | т | 0.0028
58 | 101-2472 | Растворитель марки № 646 | т | 0.0068
59 | 102-0008 | Лесоматериалы круглые хвойных пород для строительства диаметром 14-24 см, длиной 3-6,5 м | м3 | 0.0193
60 | 102-0023 | Бруски обрезные хвойных пород длиной 4-6,5 м, шириной 75-150 мм, толщиной 40-75 мм, I сорта | м3 | 0.0022
61 | 109-0148 | Шнек диаметром 135 мм | шт. | 4.226
62 | 113-0021 | Грунтовка ГФ-021 красно-коричневая | т | 0.0102
63 | 113-0077 | Ксилол нефтяной марки А | т | 0.0016
64 | 113-0226 | Эмаль ХВ-124 голубая | т | 0.0452
65 | 113-0250 | Эмаль кремнийорганическая КО-88 серебристая термостойкая | т | 0.014
66 | 113-0516 | Материал огнезащитный терморасширяющийся «Огракс-В-СК» | кг | 115.1
67 | 201-0756 | Отдельные конструктивные элементы зданий и сооружений с преобладанием горячекатаных профилей, средняя масса сборочной единицы от 0,1 до 0,5 т | т | 0.001
68 | 201-0774 | Конструктивные элементы вспомогательного назначения массой не более 50 кг с преобладанием толстолистовой стали собираемые из двух и более деталей, с отверстиями и без отверстий, соединяемые на сварке | т | 0.0043
69 | 408-0142 | Песок природный для строительных растворов мелкий | м3 | 5.65
70 | 411-0001 | Вода | м3 | 1.582
71 | 508-0097 | Канат двойной свивки типа ТК, конструкции 6х19(1+6+12)+1 о.с., оцинкованный из проволок марки В, маркировочная группа 1770 н/мм2, диаметром 5,5 мм | 10 м | 0.0444
72 | ТСЦ-101-1122 | Конусообразные наконечники из листовой стали С345-3 | т | 0.67929
73 | ТСЦ-101-1145 | Профили фасонные горячекатаные для шпунтовых свай Л4 и Л5 массой от 50 до 100 кг, сталь марки 16ХГ-исключить | т | -8.8542
74 | ТСЦ-101-1305 | Портландцемент общестроительного назначения бездобавочный, марки 400 | т | 0.5
75 | ТСЦ-101-1323 | Шлакопортландцемент общестроительного и специального назначения марки 300-исключить | т | -0.615
76 | ТСЦ-103-0180 | Трубы стальные электросварные прямошовные со снятой фаской из стали марок БСт2кп-БСт4кп и БСт2пс-БСт4пс наружный диаметр 159 мм, толщина стенки 8 мм | м | 29.97
77 | ТСЦ-103-0192 | Трубы стальные электросварные прямошовные со снятой фаской из стали марок БСт2кп-БСт4кп и БСт2пс-БСт4пс наружный диаметр 219 мм, толщина стенки 10 мм | м | 139.58
78 | ТСЦ-109-0020 | Долота шнековые | шт. | 1.5865
79 | ТСЦ-113-0021 | Грунтовка ГФ-021 красно-коричневая | т | -0.0095
80 | ТСЦ-113-0226 | Эмаль ХВ-124 голубая | т | -0.0452
81 | ТСЦ-201-0755 | Балки из ... | т | 2.0675
82 | ТСЦ-201-0755 | - Балки из двутавра С345-3 | т | 2.0018
83 | ТСЦ-201-0755 | - Балки из швеллера С255 | т | 0.06565
84 | ТСЦ-201-0768 | Пластины из листовой стали-сталь С345-3 | т | 0.30928
85 | ТСЦ-408-0142 | Песок природный для строительных растворов мелкий-исключить (4,02м3 песка нужно для заполнения скважин) | м3 | -1.63
86 | ТСЦ-408-0200 | Смесь песчано-гравийная природная | м3 | 8.5008
Составил: ___________________________Л.П.Самойлова
Проверил: ___________________________Л.П.Самойлова