## Локальная смета
Обустройство опытно-промышленного участка Куюмбинского месторождения. Корректировка
(наименование стройки)
ЛОКАЛЬНЫЙ СМЕТНЫЙ РАСЧЕТ 06-07-01
|  | на | общестроительные работы. Резервуар исходной воды V=60м3 (4шт). 1 очередь. Вахтовый поселок
(наименование работ и затрат, наименование объекта)
Основание: 30-П-2015-11-ПД-25108-КР (215-0724)
|  | Сметная стоимость строительных работ _______________________________________________________________________________________________ | [6 empty] | ___________________________544,968 |  | тыс. руб.
|  | Средства на оплату труда _______________________________________________________________________________________________ | [6 empty] | ___________________________15,796 |  | тыс. руб.
|  | Сметная трудоемкость _______________________________________________________________________________________________ | [6 empty] | _______________________________________________________________________________________________1199,03 |  | чел.час
Составлен в ценах по состоянию на 01.01.2000 г.
№ пп | Обосно- вание | Наименование | Ед. изм. | Кол. | Стоимость единицы, руб. |  |  |  | Общая стоимость, руб. |  |  |  | Т/з осн. раб.на ед. | Т/з осн. раб. Всего | Т/з мех. на ед. | Т/з мех. Всего
[5 empty] | Всего | В том числе |  |  | Всего | В том числе
[6 empty] | Осн.З/п | Эк.Маш | З/пМех |  | Осн.З/п | Эк.Маш | З/пМех
1 | 2 | 3 | 4 | 5 | 6 | 7 | 8 | 9 | 10 | 11 | 12 | 13 | 14 | 15 | 16 | 17
Раздел 1. Общестроительные работы
21 | ТЕР13-06-003-01 | Очистка поверхности металлоконструкции щетками НР (362 руб.): 99% от ФОТ (366 руб.) СП (256 руб.): 70% от ФОТ (366 руб.) | 1 м2 очищаемой поверхности | 41.5 | 8.83 | 8.83 |  |  | 366 | 366 |  |  | 0.9 | 37.35
22 | ТЕР13-06-004-01 | Обеспыливание поверхности НР (41 руб.): 99% от ФОТ (41 руб.) СП (29 руб.): 70% от ФОТ (41 руб.) | 1 м2 обеспыливаемой поверхности | 41.5 | 1.35 | 0.98 | 0.37 |  | 56 | 41 | 15 |  | 0.1 | 4.15
23 | ТЕР13-03-002-04 | Окраска надземной части металлических свай цинконаполненным грунтом "Цинотан" НР (27 руб.): 99% от ФОТ (27 руб.) СП (19 руб.): 70% от ФОТ (27 руб.) | 100 м2 окрашиваемой поверхности | 0.415 | 292.06 | 65.05 | 14.88 | 0.11 | 121 | 27 | 6 |  | 5.31 | 2.2 | 0.01
24 | ТСЦ-113-0021 | Грунтовка ГФ-021 красно-коричневая | т | -0.005 | 16135.96 |  |  |  | -81
25 | Цена поставщика | Грунтовка "Цинотан" 316,24/1,18/4,12*1,13=73,50 | кг | 14.94 | 73,5 316,24/1,18/4,12*1,13 |  |  |  | 1098
26 | ТЕР26-02-009-01 | Огнезащитное покрытие металлических огрунтованных (грунтом ГФ-021) поверхностей материалом огнезащитным терморасширяющимся «Огракс-В-СК»свай, толщ.0,5 мм (ПЗ=0,45 (ОЗП=0,45; ЭМ=0,45 к расх.; ЗПМ=0,45; МАТ=0,45 к расх.; ТЗ=0,45; ТЗМ=0,45)) НР (385 руб.): 110% от ФОТ (350 руб.) СП (245 руб.): 70% от ФОТ (350 руб.) | 100 м2 покрытия | 0.415 | 10349.69 | 843.73 | 210.11 |  | 4295 | 350 | 87 |  | 82.8 | 34.36
27 | ТЕР13-03-004-06 | Окраска надземной части металлических свай в 3 слоя (ПЗ=3 (ОЗП=3; ЭМ=3 к расх.; ЗПМ=3; МАТ=3 к расх.; ТЗ=3; ТЗМ=3)) НР (32 руб.): 99% от ФОТ (32 руб.) СП (22 руб.): 70% от ФОТ (32 руб.) | 100 м2 окрашиваемой поверхности | 0.415 | 1835.34 | 77.37 | 35.19 | 0.33 | 762 | 32 | 15 |  | 7.41 | 3.08 | 0.03 | 0.01
28 | ТСЦ-113-0226 | Эмаль ХВ-124 голубая | т | -0.0237 | 22778.48 |  |  |  | -540
29 | Цена поставщика | Покрывной слой "Политон-УР" 301,49/1,18/4,12*1,13=70,08 | кг | 22.41 | 70,08 301,49/1,18/4,12*1,13 |  |  |  | 1570
Фундаментные балки основания
30 | ТЕР09-03-002-12 | Монтаж балок из двутавра из стали С345 (2.Прил.9.1При применении в рабочих чертежах марок стали с повышенным расчетным сопротивлением: предел текучести в зависимости от вида толщины проката 265-345 МПа (27-35 кгс/мм2), марка стали С345, С345к, С345Т1 - балки (независимо от массы) ПЗ=1,13 (ОЗП=1,13; ЭМ=1,13; ЗПМ=1,13; МАТ=1,13)) НР (1232 руб.): 99% от ФОТ (1244 руб.) СП (1057 руб.): 85% от ФОТ (1244 руб.) | 1 т конструкций | 4.2779 | 1332.12 | 242.11 | 879.42 | 48.67 | 5699 | 1036 | 3762 | 208 | 18.25 | 78.07 | 2.57 | 10.99
31 | ТСЦ-201-0755 | Балки из двутавра С345-3( 1% на массу сварных швов) | т | 4.278 | 16341,28 13978,28+2363 |  |  |  | 69908
32 | ТЕР13-06-003-01 | Очистка поверхности металлоконструкции щетками НР (1084 руб.): 99% от ФОТ (1095 руб.) СП (767 руб.): 70% от ФОТ (1095 руб.) | 1 м2 очищаемой поверхности | 124 | 8.83 | 8.83 |  |  | 1095 | 1095 |  |  | 0.9 | 111.6
33 | ТЕР13-06-004-01 | Обеспыливание поверхности металлоконструкций НР (121 руб.): 99% от ФОТ (122 руб.) СП (85 руб.): 70% от ФОТ (122 руб.) | 1 м2 обеспыливаемой поверхности | 124 | 1.35 | 0.98 | 0.37 |  | 167 | 122 | 45 |  | 0.1 | 12.4
34 | ТЕР13-03-002-04 | Окраска металлоконструкций цинконаполненным грунтом "Цинотан" НР (80 руб.): 99% от ФОТ (81 руб.) СП (57 руб.): 70% от ФОТ (81 руб.) | 100 м2 окрашиваемой поверхности | 1.24 | 292.06 | 65.05 | 14.88 | 0.11 | 362 | 81 | 18 |  | 5.31 | 6.58 | 0.01 | 0.01
35 | ТСЦ-113-0021 | Грунтовка ГФ-021 красно-коричневая | т | -0.0149 | 16135.96 |  |  |  | -240
36 | Цена поставщика | Грунтовка "Цинотан" 316,24/1,18/4,12*1,13=73,50 | кг | 44.64 | 73,5 316,24/1,18/4,12*1,13 |  |  |  | 3281
37 | ТЕР26-02-009-01 | Огнезащитное покрытие металлических огрунтованных (грунтом ГФ-021) поверхностей материалом огнезащитным терморасширяющимся «Огракс-В-СК»ростверков, толщ.0,8 мм (ПЗ=0,72 (ОЗП=0,72; ЭМ=0,72 к расх.; ЗПМ=0,72; МАТ=0,72 к расх.; ТЗ=0,72; ТЗМ=0,72)) НР (1841 руб.): 110% от ФОТ (1674 руб.) СП (1172 руб.): 70% от ФОТ (1674 руб.) | 100 м2 покрытия | 1.24 | 16559.5 | 1349.97 | 336.18 |  | 20534 | 1674 | 417 |  | 132.48 | 164.28
38 | ТЕР13-03-004-06 | Окраска металлоконструкций в 3 слоя (ПЗ=3 (ОЗП=3; ЭМ=3 к расх.; ЗПМ=3; МАТ=3 к расх.; ТЗ=3; ТЗМ=3)) НР (95 руб.): 99% от ФОТ (96 руб.) СП (67 руб.): 70% от ФОТ (96 руб.) | 100 м2 окрашиваемой поверхности | 1.24 | 1835.34 | 77.37 | 35.19 | 0.33 | 2276 | 96 | 44 |  | 7.41 | 9.19 | 0.03 | 0.04
39 | ТСЦ-113-0226 | Эмаль ХВ-124 голубая | т | -0.0707 | 22778.48 |  |  |  | -1610
40 | Цена поставщика | Покрывной слой "Политон-УР" 301,49/1,18/4,12*1,13=70,08 | кг | 66.96 | 70,08 301,49/1,18/4,12*1,13 |  |  |  | 4693
Итого прямые затраты по разделу в ценах 2001г. | [8 empty] | 384934 | 12656 | 50122 | 3140 |  | 1199.03 |  | 197.76
Накладные расходы | [8 empty] | 18946
В том числе, справочно:
66% ФОТ (от 529) (Поз. 13) | [8 empty] | 349
88% ФОТ (от 330) (Поз. 17-18) | [8 empty] | 290
99% ФОТ (от 4627) (Поз. 4-6, 21-23, 27, 32-34, 38, 11-12, 30) | [8 empty] | 4581
110% ФОТ (от 2024) (Поз. 26, 37) | [8 empty] | 2226
123% ФОТ (от 3443) (Поз. 1-2) | [8 empty] | 4235
150% ФОТ (от 4843) (Поз. 7) | [8 empty] | 7265
Сметная прибыль | [8 empty] | 10909
В том числе, справочно:
40% ФОТ (от 529) (Поз. 13) | [8 empty] | 212
45% ФОТ (от 330) (Поз. 17-18) | [8 empty] | 149
51% ФОТ (от 3443) (Поз. 1-2) | [8 empty] | 1756
70% ФОТ (от 4904) (Поз. 4-6, 21-23, 27, 32-34, 38, 26, 37) | [8 empty] | 3433
80% ФОТ (от 4843) (Поз. 7) | [8 empty] | 3874
85% ФОТ (от 1747) (Поз. 11-12, 30) | [8 empty] | 1485
Итоги по разделу 1 Общестроительные работы :
Скважины | [8 empty] | 30606 |  |  |  |  | 183.87 |  | 94.69
Материалы для строительных работ | [8 empty] | 98883
Защита строительных конструкций и оборудования от коррозии | [8 empty] | 13706 |  |  |  |  | 290.15 |  | 0.08
Свайные работы | [8 empty] | 194286 |  |  |  |  | 317.44 |  | 81.49
Строительные металлические конструкции | [8 empty] | 23453 |  |  |  |  | 124.48 |  | 11.1
Изготовление в построечных условиях материалов и полуфабрикатов, металлических и трубопроводных заготовок (Норматив СП необходимо указать при составлении сметы) | [8 empty] | 24600 |  |  |  |  | 46.19 |  | 10.4
Земляные работы, выполняемые ручным способом | [8 empty] | 769 |  |  |  |  | 38.26
Автомобильные дороги | [8 empty] | 14
Теплоизоляционные работы | [8 empty] | 28472 |  |  |  |  | 198.64
Итого | [8 empty] | 414789 |  |  |  |  | 1199.03 |  | 197.76
В том числе:
Материалы | [8 empty] | 322156
Машины и механизмы | [8 empty] | 50122
ФОТ | [8 empty] | 15796
Накладные расходы | [8 empty] | 18946
Сметная прибыль | [8 empty] | 10909
Итого по разделу 1 Общестроительные работы | [8 empty] | 414789 |  |  |  |  | 1199.03 |  | 197.76
Раздел 2. Перевозка материалов
41 | Данные Заказчика | Перевозка материалов автотранспортом. 8338/5,63=1480,99 НР 0% от ФОТ СП 0% от ФОТ | 1 т груза | 87.9 | 1480.99 |  | 1480.99 |  | 130179 |  | 130179
Итого прямые затраты по разделу в ценах 2001г. | [8 empty] | 130179 |  | 130179
Итоги по разделу 2 Перевозка материалов :
Перевозка грузов автотранспортом:
Итого Поз. 41 | [8 empty] | 130179 |  | 130179
Итого | [8 empty] | 130179
В том числе:
Машины и механизмы | [8 empty] | 130179
Итого по разделу 2 Перевозка материалов | [8 empty] | 130179
ИТОГИ ПО СМЕТЕ:
Итого прямые затраты по смете в ценах 2001г. | [8 empty] | 515113 | 12656 | 180301 | 3140 |  | 1199.03 |  | 197.76
Накладные расходы | [8 empty] | 18946
В том числе, справочно:
66% ФОТ (от 529) (Поз. 13) | [8 empty] | 349
88% ФОТ (от 330) (Поз. 17-18) | [8 empty] | 290
99% ФОТ (от 4627) (Поз. 4-6, 21-23, 27, 32-34, 38, 11-12, 30) | [8 empty] | 4581
110% ФОТ (от 2024) (Поз. 26, 37) | [8 empty] | 2226
123% ФОТ (от 3443) (Поз. 1-2) | [8 empty] | 4235
150% ФОТ (от 4843) (Поз. 7) | [8 empty] | 7265
Сметная прибыль | [8 empty] | 10909
В том числе, справочно:
40% ФОТ (от 529) (Поз. 13) | [8 empty] | 212
45% ФОТ (от 330) (Поз. 17-18) | [8 empty] | 149
51% ФОТ (от 3443) (Поз. 1-2) | [8 empty] | 1756
70% ФОТ (от 4904) (Поз. 4-6, 21-23, 27, 32-34, 38, 26, 37) | [8 empty] | 3433
80% ФОТ (от 4843) (Поз. 7) | [8 empty] | 3874
85% ФОТ (от 1747) (Поз. 11-12, 30) | [8 empty] | 1485
Итоги по смете:
Скважины | [8 empty] | 30606 |  |  |  |  | 183.87 |  | 94.69
Материалы для строительных работ | [8 empty] | 98883
Защита строительных конструкций и оборудования от коррозии | [8 empty] | 13706 |  |  |  |  | 290.15 |  | 0.08
Свайные работы | [8 empty] | 194286 |  |  |  |  | 317.44 |  | 81.49
Строительные металлические конструкции | [8 empty] | 23453 |  |  |  |  | 124.48 |  | 11.1
Изготовление в построечных условиях материалов и полуфабрикатов, металлических и трубопроводных заготовок (Норматив СП необходимо указать при составлении сметы) | [8 empty] | 24600 |  |  |  |  | 46.19 |  | 10.4
Земляные работы, выполняемые ручным способом | [8 empty] | 769 |  |  |  |  | 38.26
Автомобильные дороги | [8 empty] | 14
Теплоизоляционные работы | [8 empty] | 28472 |  |  |  |  | 198.64
Перевозка грузов автотранспортом | [8 empty] | 130179
Итого | [8 empty] | 544968 |  |  |  |  | 1199.03 |  | 197.76
В том числе:
Материалы | [8 empty] | 322156
Машины и механизмы | [8 empty] | 180301
ФОТ | [8 empty] | 15796
Накладные расходы | [8 empty] | 18946
Сметная прибыль | [8 empty] | 10909
ВСЕГО по смете | [8 empty] | 544968 |  |  |  |  | 1199.03 |  | 197.76
ПОТРЕБНОЕ КОЛИЧЕСТВО РЕСУРСОВ:
№ п.п | Код ресурса | Наименование | Ед. изм. | Кол-во
Ресурсы подрядчика
Трудозатраты
1 | 1-1-5 | Затраты труда рабочих (ср 1,5) | чел.час | 38.26
2 | 1-2-0 | Затраты труда рабочих (ср 2) | чел.час | 46.19
3 | 1-3-0 | Затраты труда рабочих (ср 3) | чел.час | 310.67
4 | 1-3-3 | Затраты труда рабочих (ср 3,3) | чел.час | 198.64
5 | 1-3-5 | Затраты труда рабочих (ср 3,5) | чел.час | 17.11
6 | 1-3-8 | Затраты труда рабочих (ср 3,8) | чел.час | 317.44
7 | 1-4-0 | Затраты труда рабочих (ср 4) | чел.час | 183.87
8 | 1-4-4 | Затраты труда рабочих (ср 4,4) | чел.час | 78.07
9 | 1-4-7 | Затраты труда рабочих (ср 4,7) | чел.час | 8.78
10 | 2 | Затраты труда машинистов | чел.час | 197.76
Машины и механизмы
11 | 020121 | Краны башенные при работе на монтаже технологического оборудования 25-75 т | маш.-ч | 2.91
12 | 020403 | Краны козловые при работе на монтаже технологического оборудования 32 т | маш.-ч | 7.19
13 | 021141 | Краны на автомобильном ходу при работе на других видах строительства 10 т | маш.-ч | 21.5
14 | 030101 | Автопогрузчики 5 т | маш.-ч | 3.23
15 | 030401 | Лебедки электрические тяговым усилием до 5,79 кН (0,59 т) | маш.-ч | 3.71
16 | 030402 | Лебедки электрические тяговым усилием до 12,26 кН (1,25 т) | маш.-ч | 5.53
17 | 030404 | Лебедки электрические тяговым усилием до 31,39 кН (3,2 т) | маш.-ч | 9.62
18 | 040202 | Агрегаты сварочные передвижные с номинальным сварочным током 250-400 А с дизельным двигателем | маш.-ч | 17.4
19 | 040504 | Аппарат для газовой сварки и резки | маш.-ч | 16.92
20 | 041000 | Преобразователи сварочные с номинальным сварочным током 315-500 А | маш.-ч | 3.91
21 | 041400 | Электрические печи для сушки сварочных материалов с регулированием температуры в пределах от 80 °С до 500 °С | маш.-ч | 0.13
22 | 100401 | Комплекты оборудования шнекового бурения на базе автомобиля глубина бурения до 50 м, грузоподъемность мачты 3,7 т | маш.-ч | 94.69
23 | 110902 | Растворосмесители передвижные 250 л | маш.-ч | 7.25
24 | 120101 | Автогудронаторы 3500 л | маш.-ч
25 | 140110 | Агрегаты копровые без дизель-молота на базе трактора 80 кВт (108 л.с.) | маш.-ч | 61
26 | 140502 | Дизель-молоты 1,25 т | маш.-ч | 61
27 | 330206 | Дрели электрические | маш.-ч | 2.28
28 | 330301 | Машины шлифовальные электрические | маш.-ч | 1.05
29 | 331305 | Пылесосы промышленные | маш.-ч | 26.43
30 | 340101 | Агрегаты окрасочные высокого давления для окраски поверхностей конструкций мощностью 1 кВт | маш.-ч | 46.3
31 | 400001 | Автомобили бортовые, грузоподъемность до 5 т | маш.-ч | 3.62
32 | 400101 | Тягачи седельные, грузоподъемность 12 т | маш.-ч | 2.44
33 | 400111 | Полуприцепы общего назначения, грузоподъемность 12 т | маш.-ч | 2.44
34 | Данные Заказчика | Перевозка материалов автотранспортом. 8338/5,63=1480,99 | 1 т груза | 87.9
Материалы
35 |  | ... | кг | 148.95
36 |  | - Грунтовка "Цинотан" 316,24/1,18/4,12*1,13=73,50 | кг | 59.58
37 |  | - Покрывной слой "Политон-УР" 301,49/1,18/4,12*1,13=70,08 | кг | 89.37
38 | 101-0309 | Канаты пеньковые пропитанные | т | 0.0005
39 | 101-0324 | Кислород технический газообразный | м3 | 15.708
40 | 101-0388 | Краски масляные земляные марки МА-0115 мумия, сурик железный | т | 0.0008
41 | 101-0782 | Поковки из квадратных заготовок, масса 1,8 кг | т | 0.012
42 | 101-0797 | Проволока горячекатаная в мотках, диаметром 6,3-6,5 мм | т | 0.0001
43 | 101-1019 | Швеллеры № 40 из стали марки Ст0 | т | 0.0101
44 | 101-1145 | Профили фасонные горячекатаные для шпунтовых свай Л4 и Л5 массой от 50 до 100 кг, сталь марки 16ХГ | т | 20.18
45 | 101-1323 | Шлакопортландцемент общестроительного и специального назначения марки 300 | т | 2.742
46 | 101-1513 | Электроды диаметром 4 мм Э42 | т | 0.0133
47 | 101-1515 | Электроды диаметром 4 мм Э46 | т | 0.0013
48 | 101-1522 | Электроды диаметром 5 мм Э42А | т | 0.0386
49 | 101-1561 | Битумы нефтяные дорожные жидкие, класс МГ, СГ | т | 0.0049
50 | 101-1602 | Ацетилен газообразный технический | м3 | 1.199
51 | 101-1714 | Болты с гайками и шайбами строительные | т | 0.0163
52 | 101-1757 | Ветошь | кг | 10.796
53 | 101-1805 | Гвозди строительные | т
54 | 101-2278 | Пропан-бутан, смесь техническая | кг | 2.9352
55 | 101-2467 | Растворитель марки Р-4 | т | 0.0429
56 | 101-2468 | Растворитель марки Р-5 | т | 0.0059
57 | 101-2472 | Растворитель марки № 646 | т | 0.014
58 | 102-0008 | Лесоматериалы круглые хвойных пород для строительства диаметром 14-24 см, длиной 3-6,5 м | м3 | 0.1199
59 | 102-0023 | Бруски обрезные хвойных пород длиной 4-6,5 м, шириной 75-150 мм, толщиной 40-75 мм, I сорта | м3 | 0.0044
60 | 109-0148 | Шнек диаметром 135 мм | шт. | 6.466
61 | 113-0021 | Грунтовка ГФ-021 красно-коричневая | т | 0.0215
62 | 113-0077 | Ксилол нефтяной марки А | т | 0.0033
63 | 113-0226 | Эмаль ХВ-124 голубая | т | 0.0944
64 | 113-0250 | Эмаль кремнийорганическая КО-88 серебристая термостойкая | т | 0.0296
65 | 113-0516 | Материал огнезащитный терморасширяющийся «Огракс-В-СК» | кг | 237.49
66 | 201-0756 | Отдельные конструктивные элементы зданий и сооружений с преобладанием горячекатаных профилей, средняя масса сборочной единицы от 0,1 до 0,5 т | т | 0.0021
67 | 201-0774 | Конструктивные элементы вспомогательного назначения массой не более 50 кг с преобладанием толстолистовой стали собираемые из двух и более деталей, с отверстиями и без отверстий, соединяемые на сварке | т | 0.008
68 | 408-0142 | Песок природный для строительных растворов мелкий | м3 | 25.2
69 | 411-0001 | Вода | м3 | 7.056
70 | 508-0097 | Канат двойной свивки типа ТК, конструкции 6х19(1+6+12)+1 о.с., оцинкованный из проволок марки В, маркировочная группа 1770 н/мм2, диаметром 5,5 мм | 10 м | 0.0971
71 | ТСЦ-101-1122 | Конусообразные наконечники из листовой стали С345-3(1% на массу сварных швов) | т | 1.1635
72 | ТСЦ-101-1145 | Профили фасонные горячекатаные для шпунтовых свай Л4 и Л5 массой от 50 до 100 кг, сталь марки 16ХГ-исключить | т | -20.18
73 | ТСЦ-101-1305 | Портландцемент общестроительного назначения бездобавочный, марки 400 | т | 2.24
74 | ТСЦ-101-1323 | Шлакопортландцемент общестроительного и специального назначения марки 300-исключить | т | -2.742
75 | ТСЦ-103-0205 | Трубы стальные электросварные прямошовные со снятой фаской из стали марок БСт2кп-БСт4кп и БСт2пс-БСт4пс наружный диаметр 325 мм, толщина стенки 9 мм | м | 242.4
76 | ТСЦ-109-0020 | Долота шнековые | шт. | 2.427
77 | ТСЦ-113-0021 | Грунтовка ГФ-021 красно-коричневая | т | -0.0199
78 | ТСЦ-113-0226 | Эмаль ХВ-124 голубая | т | -0.0944
79 | ТСЦ-201-0755 | Балки из двутавра С345-3( 1% на массу сварных швов) | т | 4.278
80 | ТСЦ-201-0768 | Пластины из листовой стали-сталь С345-3 (1% на массу сварных швов) | т | 0.9138
81 | ТСЦ-408-0142 | Песок природный для строительных растворов мелкий-исключить (17,92м3 песка нужно для заполнения скважин) | м3 | -7.28
82 | ТСЦ-408-0200 | Смесь песчано-гравийная природная | м3 | 19.2
Неучтенные ресурсы
Материалы
83 | 109-9034 | Долота шнековые | шт. | 2.427
84 | 113-9039 | Пленка полиэтиленовая толщиной 0,15 мм | 1000 м2 | 0.2591
85 | 201-9002 | Конструкции стальные | т | 5.1918
Составил: ___________________________О.Н. Иглакова
Проверил: ___________________________Л.П.Самойлова